## input_ranges
parameter | low | nom | high | unit
ball_mass | 0.38 | 0.43 | 0.45 | kg
ball_radius | 0.08 | 0.0875 | 0.095 | m
exit_velocity | 10 | 15 | 20 | m/s
spinrate | 600 | 800 | 1000 | rpm
efficiency | 0.3 | 0.5 | 0.7 | -
travel | 0.4 | 0.7 | 1 | m
carriage_mass | 0.5 | 1.25 | 2 | kg
carriage_speed | 2 | 6 | 10 | m/s
arrest_distance | 0.02 | 0.06 | 0.1 | m
contact_time | 0.5 | 0.5 | 0.5 | s
mu | 0.3 | 0.55 | 0.8 | -
contactor_preload | 10 | 17.5 | 25 | N
no_contactors | 3 | 3 | 3 | -
contactor_radius | 0.02 | 0.035 | 0.05 | m
frame_weight | 80 | 165 | 250 | N
base_half_width | 0.2 | 0.35 | 0.5 | m
launch_height | 1.22 | 1.52 | 1.83 | m
ground_friction | 0.3 | 0.5 | 0.7 | -

## named_cases
case | ball_mass | ball_radius | exit_velocity | spinrate | efficiency | travel | carriage_mass | carriage_speed | arrest_distance | contact_time | mu | contactor_preload | no_contactors | contactor_radius | frame_weight | base_half_width | launch_height | ground_friction | E_ball | E_stored | spring_stiffness | F_avg_launch | F_peak_launch | ball_acceleration | F_ball | E_carriage | F_arrest | omega | alpha | ball_inertia | spin_torque | F_available_spin | F_required_spin | spin_margin | surface_speed | contactor_rpm | tipping_moment | stable_moment | tip_ratio | ground_friction_force | slide_margin | spin_margin_status | tip_ratio_status | slide_margin_status | F_arrest_status | contactor_rpm_status
low | 0.38 | 0.08 | 10 | 600 | 0.3 | 0.4 | 0.5 | 2 | 0.02 | 0.5 | 0.3 | 10 | 3 | 0.02 | 80 | 0.2 | 1.22 | 0.3 | 19 | 63.3333 | 791.6667 | 158.3333 | 316.6667 | 125 | 47.5 | 1 | 50 | 62.8319 | 125.6637 | 0.0009728 | 0.12225 | 9 | 1.5281 | 5.8898 | 5.0265 | 2400 | 386.3333 | 16 | 0.041415 | 24 | 0.075789 | pass | fail | fail | pass | pass
nom | 0.43 | 0.0875 | 15 | 800 | 0.5 | 0.7 | 1.25 | 6 | 0.06 | 0.5 | 0.55 | 17.5 | 3 | 0.035 | 165 | 0.35 | 1.52 | 0.5 | 48.375 | 96.75 | 394.898 | 138.2143 | 276.4286 | 160.7143 | 69.1071 | 22.5 | 375 | 83.7758 | 167.5516 | 0.0013169 | 0.22064 | 28.875 | 2.5217 | 11.4508 | 7.3304 | 2000 | 420.1714 | 57.75 | 0.13744 | 82.5 | 0.29845 | pass | fail | fail | pass | pass
high | 0.45 | 0.095 | 20 | 1000 | 0.7 | 1 | 2 | 10 | 0.1 | 0.5 | 0.8 | 25 | 3 | 0.05 | 250 | 0.5 | 1.83 | 0.7 | 90 | 128.5714 | 257.1429 | 128.5714 | 257.1429 | 200 | 90 | 100 | 1000 | 104.7198 | 209.4395 | 0.0016245 | 0.34023 | 60 | 3.5814 | 16.7532 | 9.9484 | 1900 | 470.5714 | 125 | 0.26563 | 175 | 0.68056 | pass | fail | fail | pass | pass

## mc_summary
output | min | P5 | median | mean | P95 | max | std
E_ball | 19.2171 | 22.8125 | 46.7612 | 48.4123 | 79.0887 | 89.6805 | 18.2102
E_stored | 28.4342 | 41.7255 | 94.6216 | 102.8601 | 195.4319 | 293.8345 | 47.5842
spring_stiffness | 62.7135 | 128.6866 | 395.7617 | 513.8887 | 1311.2445 | 3216.239 | 388.4344
F_peak_launch | 60.6018 | 110.5194 | 275.715 | 313.995 | 646.6102 | 1287.6232 | 171.6096
F_arrest | 11.5449 | 50.7519 | 354.7948 | 523.8255 | 1600.9257 | 4235.7537 | 531.9544
spin_torque | 0.12395 | 0.15431 | 0.21091 | 0.21344 | 0.28123 | 0.3362 | 0.038627
spin_margin | 2.8407 | 5.558 | 11.4177 | 12.1947 | 21.6242 | 32.7698 | 4.9482
contactor_rpm | 994.213 | 1278.609 | 1997.965 | 2137.5057 | 3429.5573 | 4634.4168 | 666.4721
tip_ratio | 0.010613 | 0.041899 | 0.1298 | 0.16385 | 0.40693 | 1.247 | 0.12055
slide_margin | 0.027575 | 0.092473 | 0.27881 | 0.34997 | 0.85318 | 2.7295 | 0.25209

## mc_risk
check | fail_percent | caution_percent | pass_percent
spin_margin | 0 | 0 | 100
tip_ratio | 99.965 | 0.035 | 0
slide_margin | 97.165 | 2.505 | 0.33
F_arrest | 5.875 | 7.955 | 86.17
contactor_rpm | 0 | 0.78 | 99.22

## mc_first_2000
ball_mass | ball_radius | exit_velocity | spinrate | efficiency | travel | carriage_mass | carriage_speed | arrest_distance | contact_time | mu | contactor_preload | no_contactors | contactor_radius | frame_weight | base_half_width | launch_height | ground_friction | E_ball | E_stored | spring_stiffness | F_avg_launch | F_peak_launch | ball_acceleration | F_ball | E_carriage | F_arrest | omega | alpha | ball_inertia | spin_torque | F_available_spin | F_required_spin | spin_margin | surface_speed | contactor_rpm | tipping_moment | stable_moment | tip_ratio | ground_friction_force | slide_margin | spin_margin_status | tip_ratio_status | slide_margin_status | F_arrest_status | contactor_rpm_status
0.40622 | 0.09095 | 12.9891 | 896.6221 | 0.62727 | 0.74847 | 0.69463 | 3.0266 | 0.094408 | 0.5 | 0.40705 | 14.2388 | 3 | 0.043598 | 92.7731 | 0.27045 | 1.4481 | 0.36282 | 34.268 | 54.6307 | 195.0388 | 72.9901 | 145.9802 | 112.7085 | 45.7842 | 3.1814 | 33.6987 | 93.894 | 187.7881 | 0.0013441 | 0.2524 | 17.3876 | 2.7752 | 6.2654 | 8.5397 | 1870.4377 | 211.3988 | 25.0902 | 0.11869 | 33.6601 | 0.23058 | pass | fail | fail | pass | pass
0.44655 | 0.082768 | 10.9482 | 952.4408 | 0.35811 | 0.71618 | 1.3096 | 8.1978 | 0.068476 | 0.5 | 0.67587 | 16.8801 | 3 | 0.030367 | 138.8022 | 0.2701 | 1.3903 | 0.3382 | 26.7623 | 74.7326 | 291.4016 | 104.3484 | 208.6968 | 83.6815 | 37.368 | 44.0046 | 642.6312 | 99.7394 | 199.4787 | 0.0012236 | 0.24409 | 34.2263 | 2.9491 | 11.6057 | 8.2552 | 2595.9211 | 290.1435 | 37.4901 | 0.12921 | 46.9434 | 0.22494 | pass | fail | fail | pass | pass
0.43124 | 0.0852 | 11.2636 | 785.272 | 0.67859 | 0.61062 | 1.4231 | 6.9265 | 0.046673 | 0.5 | 0.44573 | 11.4882 | 3 | 0.022292 | 193.2982 | 0.48068 | 1.6137 | 0.35518 | 27.3554 | 40.3123 | 216.2334 | 66.0184 | 132.0369 | 103.8846 | 44.7992 | 34.1371 | 731.4065 | 82.2335 | 164.467 | 0.0012521 | 0.20594 | 15.362 | 2.4171 | 6.3555 | 7.0063 | 3001.2362 | 213.0636 | 92.9141 | 0.43609 | 68.6548 | 0.51997 | pass | fail | fail | pass | pass
0.42191 | 0.089949 | 11.8067 | 715.6715 | 0.63729 | 0.69593 | 1.2616 | 7.1795 | 0.090602 | 0.5 | 0.74815 | 16.7026 | 3 | 0.022776 | 131.9037 | 0.36321 | 1.2435 | 0.4894 | 29.4065 | 46.1431 | 190.5499 | 66.3045 | 132.6089 | 100.153 | 42.2551 | 32.514 | 358.8673 | 74.9449 | 149.8899 | 0.0013654 | 0.20466 | 37.4881 | 2.2753 | 16.4759 | 6.7412 | 2826.4545 | 164.9055 | 47.9092 | 0.29053 | 64.5531 | 0.48679 | pass | fail | fail | pass | pass
0.39092 | 0.087231 | 12.0365 | 727.5386 | 0.66754 | 0.61906 | 1.2764 | 3.9658 | 0.069504 | 0.5 | 0.49781 | 13.0462 | 3 | 0.034352 | 177.6069 | 0.4364 | 1.327 | 0.65381 | 28.318 | 42.4213 | 221.3866 | 68.5256 | 137.0512 | 117.015 | 45.7437 | 10.0374 | 144.4139 | 76.1877 | 152.3753 | 0.0011899 | 0.1813 | 19.4835 | 2.0784 | 9.3741 | 6.646 | 1847.4622 | 181.8644 | 77.5081 | 0.42619 | 116.1218 | 0.84729 | pass | fail | fail | pass | pass
0.39092 | 0.091079 | 12.4226 | 878.7793 | 0.41426 | 0.79476 | 0.74358 | 6.869 | 0.051128 | 0.5 | 0.5435 | 14.1639 | 3 | 0.022484 | 146.9959 | 0.43565 | 1.4502 | 0.42369 | 30.1636 | 72.8137 | 230.5539 | 91.6174 | 183.2347 | 97.087 | 37.9532 | 17.5423 | 343.106 | 92.0256 | 184.0511 | 0.0012971 | 0.23874 | 23.0944 | 2.6212 | 8.8106 | 8.3816 | 3559.7801 | 265.7221 | 64.0392 | 0.241 | 62.2804 | 0.33989 | pass | fail | fail | pass | pass
0.38407 | 0.094418 | 12.5546 | 827.0232 | 0.43423 | 0.90102 | 1.3979 | 7.9915 | 0.077045 | 0.5 | 0.53108 | 17.1717 | 3 | 0.033893 | 137.6782 | 0.33243 | 1.6893 | 0.47672 | 30.2678 | 69.705 | 171.7224 | 77.3625 | 154.7249 | 87.4666 | 33.5929 | 44.637 | 579.361 | 86.6057 | 173.2113 | 0.0013695 | 0.23722 | 27.3588 | 2.5124 | 10.8893 | 8.1771 | 2303.9172 | 261.3712 | 45.7685 | 0.17511 | 65.6339 | 0.4242 | pass | fail | fail | pass | pass
0.44063 | 0.081748 | 14.5572 | 794.5977 | 0.48797 | 0.87214 | 1.9652 | 4.4837 | 0.088681 | 0.5 | 0.60177 | 23.2945 | 3 | 0.038375 | 149.3507 | 0.23781 | 1.4651 | 0.31334 | 46.6874 | 95.6768 | 251.575 | 109.7039 | 219.4078 | 121.4896 | 53.5322 | 19.7535 | 222.7482 | 83.2101 | 166.4201 | 0.0011779 | 0.19602 | 42.0536 | 2.3978 | 17.5381 | 6.8023 | 1692.6895 | 321.4574 | 35.5166 | 0.11049 | 46.798 | 0.21329 | pass | fail | fail | pass | pass
0.42208 | 0.090644 | 15.0957 | 681.1096 | 0.38968 | 0.60442 | 1.9637 | 9.5759 | 0.021833 | 0.5 | 0.59719 | 18.6761 | 3 | 0.021207 | 227.8461 | 0.20696 | 1.3904 | 0.54003 | 48.0918 | 123.4135 | 675.6497 | 204.1866 | 408.3731 | 188.5136 | 79.5675 | 90.0343 | 4123.814 | 71.3256 | 142.6513 | 0.0013872 | 0.19788 | 33.4595 | 2.1831 | 15.3269 | 6.4652 | 2911.2538 | 567.8202 | 47.154 | 0.083044 | 123.0437 | 0.3013 | pass | fail | fail | fail | pass
0.42957 | 0.083455 | 13.0888 | 950.1823 | 0.48617 | 0.70565 | 1.0237 | 5.011 | 0.043766 | 0.5 | 0.58703 | 10.265 | 3 | 0.029929 | 121.9534 | 0.27929 | 1.4236 | 0.43581 | 36.7958 | 75.6852 | 303.9905 | 107.2557 | 214.5114 | 121.3888 | 52.1444 | 12.8527 | 293.6692 | 99.5029 | 199.0057 | 0.0011967 | 0.23816 | 18.0777 | 2.8537 | 6.3348 | 8.304 | 2649.5648 | 305.3682 | 34.0605 | 0.11154 | 53.1489 | 0.24777 | pass | fail | fail | pass | pass
0.38144 | 0.086217 | 19.073 | 912.4082 | 0.30368 | 0.40639 | 1.5927 | 4.8713 | 0.037796 | 0.5 | 0.38474 | 12.1527 | 3 | 0.024284 | 248.9118 | 0.2899 | 1.5274 | 0.56756 | 69.3799 | 228.4633 | 2766.6384 | 562.1723 | 1124.3446 | 447.5683 | 170.7209 | 18.8966 | 499.9601 | 95.5472 | 191.0943 | 0.0011342 | 0.21673 | 14.0267 | 2.5138 | 5.5799 | 8.2378 | 3239.3898 | 1717.3601 | 72.1601 | 0.042018 | 141.2729 | 0.12565 | pass | fail | fail | pass | pass
0.44789 | 0.080493 | 15.5314 | 656.2554 | 0.65101 | 0.92217 | 1.1624 | 5.0813 | 0.045664 | 0.5 | 0.44081 | 10.9501 | 3 | 0.02676 | 233.8624 | 0.28678 | 1.7361 | 0.52861 | 54.0214 | 82.9803 | 195.1579 | 89.9841 | 179.9682 | 130.7921 | 58.581 | 15.0059 | 328.6174 | 68.7229 | 137.4458 | 0.0011608 | 0.15954 | 14.4808 | 1.9821 | 7.3058 | 5.5317 | 1973.9572 | 312.4456 | 67.0662 | 0.21465 | 123.6216 | 0.68691 | pass | fail | fail | pass | pass
0.43827 | 0.082039 | 17.8748 | 746.9554 | 0.36492 | 0.54724 | 0.70664 | 9.2244 | 0.08694 | 0.5 | 0.57587 | 12.794 | 3 | 0.027905 | 108.0101 | 0.30363 | 1.4348 | 0.59003 | 70.0154 | 191.8663 | 1281.3775 | 350.6089 | 701.2178 | 291.9275 | 127.9434 | 30.0641 | 345.8037 | 78.221 | 156.442 | 0.0011799 | 0.18458 | 22.1028 | 2.25 | 9.8237 | 6.4171 | 2196.0297 | 1006.1392 | 32.7953 | 0.032595 | 63.7297 | 0.090884 | pass | fail | fail | pass | pass
0.39486 | 0.084797 | 19.2424 | 816.8528 | 0.50034 | 0.66465 | 1.6106 | 4.4569 | 0.05352 | 0.5 | 0.7984 | 15.155 | 3 | 0.044938 | 168.1032 | 0.2089 | 1.8203 | 0.60986 | 73.1029 | 146.1068 | 661.4665 | 219.8235 | 439.647 | 278.5424 | 109.9863 | 15.996 | 298.8789 | 85.5406 | 171.0813 | 0.0011357 | 0.1943 | 36.2993 | 2.2913 | 15.842 | 7.2536 | 1541.367 | 800.2869 | 35.117 | 0.043881 | 102.52 | 0.23319 | pass | fail | fail | pass | pass
0.39273 | 0.08513 | 11.6314 | 781.7354 | 0.67153 | 0.49153 | 1.0161 | 6.9091 | 0.047138 | 0.5 | 0.49019 | 12.6259 | 3 | 0.034701 | 232.9813 | 0.37295 | 1.738 | 0.39595 | 26.5657 | 39.56 | 327.4806 | 80.4833 | 160.9666 | 137.6195 | 54.047 | 24.2512 | 514.4758 | 81.8631 | 163.7263 | 0.0011385 | 0.18639 | 18.5674 | 2.1895 | 8.4801 | 6.969 | 1917.7702 | 279.7591 | 86.8906 | 0.31059 | 92.2484 | 0.57309 | pass | fail | fail | pass | pass
0.39284 | 0.093494 | 14.2787 | 759.1183 | 0.62839 | 0.80687 | 1.6414 | 4.1113 | 0.066243 | 0.5 | 0.46939 | 16.9252 | 3 | 0.029659 | 123.08 | 0.27256 | 1.7706 | 0.50287 | 40.0464 | 63.7283 | 195.7765 | 78.9826 | 157.9653 | 126.3424 | 49.6321 | 13.8724 | 209.4171 | 79.4947 | 158.9894 | 0.0013735 | 0.21838 | 23.8334 | 2.3357 | 10.2038 | 7.4323 | 2392.9216 | 279.6995 | 33.5468 | 0.11994 | 61.8938 | 0.39182 | pass | fail | fail | pass | pass
0.4013 | 0.091127 | 14.3321 | 887.5328 | 0.61045 | 0.72718 | 1.0691 | 8.2066 | 0.040453 | 0.5 | 0.48552 | 22.3628 | 3 | 0.024593 | 111.4207 | 0.41317 | 1.4005 | 0.52324 | 41.215 | 67.5159 | 255.3604 | 92.8463 | 185.6926 | 141.2371 | 56.678 | 36 | 889.9176 | 92.9422 | 185.8844 | 0.001333 | 0.24778 | 32.5729 | 2.719 | 11.9795 | 8.4696 | 3288.6493 | 260.0563 | 46.0359 | 0.17702 | 58.3003 | 0.31396 | pass | fail | fail | pass | pass
0.41673 | 0.094583 | 13.5447 | 621.8014 | 0.54218 | 0.61887 | 0.76252 | 9.9077 | 0.072461 | 0.5 | 0.71469 | 22.3831 | 3 | 0.036173 | 160.4652 | 0.25532 | 1.5534 | 0.47469 | 38.2268 | 70.506 | 368.1728 | 113.9263 | 227.8525 | 148.2204 | 61.7683 | 37.4255 | 516.4931 | 65.1149 | 130.2298 | 0.0014912 | 0.1942 | 47.9907 | 2.0532 | 23.3732 | 6.1587 | 1625.8557 | 353.9357 | 40.9692 | 0.11575 | 76.1712 | 0.3343 | pass | fail | fail | pass | pass
0.41024 | 0.088986 | 10.0891 | 788.5641 | 0.47451 | 0.72112 | 1.7795 | 9.7904 | 0.022718 | 0.5 | 0.62757 | 15.0945 | 3 | 0.033966 | 121.738 | 0.25599 | 1.2302 | 0.45407 | 20.8788 | 44.0008 | 169.231 | 61.0176 | 122.0352 | 70.5775 | 28.9534 | 85.2866 | 3754.1193 | 82.5782 | 165.1565 | 0.0012994 | 0.2146 | 28.4187 | 2.4116 | 11.784 | 7.3483 | 2065.9251 | 150.1235 | 31.1638 | 0.20759 | 55.2776 | 0.45296 | pass | fail | fail | fail | pass
0.40039 | 0.083626 | 18.1597 | 704.8727 | 0.47841 | 0.50124 | 0.57779 | 2.948 | 0.047984 | 0.5 | 0.75271 | 14.9001 | 3 | 0.032836 | 208.1554 | 0.48968 | 1.2243 | 0.67856 | 66.0187 | 137.9947 | 1098.494 | 275.3056 | 550.6113 | 328.9584 | 131.7103 | 2.5108 | 52.3258 | 73.8141 | 147.6282 | 0.00112 | 0.16534 | 33.6463 | 1.9772 | 17.0172 | 6.1728 | 1795.1318 | 674.1075 | 101.9297 | 0.15121 | 141.2462 | 0.25653 | pass | fail | fail | pass | pass
0.42283 | 0.084915 | 11.1156 | 633.8474 | 0.33479 | 0.86538 | 1.0484 | 8.4904 | 0.05873 | 0.5 | 0.35748 | 21.1863 | 3 | 0.029182 | 169.6891 | 0.40931 | 1.3312 | 0.3443 | 26.1217 | 78.0249 | 208.3754 | 90.1623 | 180.3245 | 71.3883 | 30.1851 | 37.7866 | 643.3977 | 66.3763 | 132.7527 | 0.0012195 | 0.1619 | 22.7208 | 1.9066 | 11.9171 | 5.6363 | 1844.4122 | 240.0516 | 69.456 | 0.28934 | 58.4242 | 0.32399 | pass | fail | fail | pass | pass
0.38976 | 0.084798 | 19.9548 | 785.9549 | 0.32591 | 0.55958 | 1.5088 | 7.1805 | 0.062248 | 0.5 | 0.67395 | 16.2261 | 3 | 0.0431 | 133.1046 | 0.31626 | 1.7169 | 0.34971 | 77.601 | 238.1024 | 1520.8154 | 425.5055 | 851.011 | 355.8003 | 138.6784 | 38.8963 | 624.8593 | 82.305 | 164.61 | 0.0011211 | 0.18454 | 32.8068 | 2.1762 | 15.0752 | 6.9793 | 1546.3406 | 1461.0642 | 42.0951 | 0.028811 | 46.5482 | 0.054698 | pass | fail | fail | pass | pass
0.40045 | 0.084897 | 17.7296 | 668.5475 | 0.63738 | 0.76901 | 1.8295 | 8.0515 | 0.025071 | 0.5 | 0.51451 | 24.5517 | 3 | 0.038537 | 163.5885 | 0.20256 | 1.2276 | 0.54652 | 62.9384 | 98.7462 | 333.9496 | 128.4061 | 256.8122 | 204.3772 | 81.8429 | 59.3013 | 2365.2977 | 70.0101 | 140.0203 | 0.0011545 | 0.16165 | 37.8961 | 1.9041 | 19.9022 | 5.9437 | 1472.8039 | 315.2614 | 33.1368 | 0.10511 | 89.4036 | 0.34813 | pass | fail | fail | fail | pass
0.40565 | 0.090094 | 15.8001 | 703.2897 | 0.46346 | 0.93964 | 0.74166 | 5.0543 | 0.086419 | 0.5 | 0.7205 | 16.6743 | 3 | 0.047431 | 179.3371 | 0.3964 | 1.5787 | 0.39737 | 50.6333 | 109.2504 | 247.4743 | 116.2684 | 232.5368 | 132.8398 | 53.8858 | 9.473 | 109.6173 | 73.6483 | 147.2967 | 0.0013171 | 0.194 | 36.0417 | 2.1533 | 16.7382 | 6.6353 | 1335.8957 | 367.1115 | 71.0891 | 0.19364 | 71.2623 | 0.30646 | pass | fail | fail | pass | pass
0.41192 | 0.087962 | 11.5461 | 802.8035 | 0.32161 | 0.42315 | 0.64408 | 4.781 | 0.050934 | 0.5 | 0.41752 | 13.6477 | 3 | 0.0299 | 212.7821 | 0.29056 | 1.6321 | 0.69955 | 27.4572 | 85.3751 | 953.6078 | 201.7602 | 403.5204 | 157.5224 | 64.8874 | 7.3612 | 144.5235 | 84.0694 | 168.1388 | 0.0012749 | 0.21436 | 17.0945 | 2.4369 | 7.0148 | 7.3949 | 2361.7412 | 658.589 | 61.8256 | 0.093876 | 148.8524 | 0.36888 | pass | fail | fail | pass | pass
0.43496 | 0.085781 | 15.1539 | 989.4836 | 0.56522 | 0.63252 | 0.95321 | 5.4714 | 0.055873 | 0.5 | 0.36554 | 10.1473 | 3 | 0.036253 | 177.3739 | 0.26338 | 1.5587 | 0.33344 | 49.9427 | 88.3595 | 441.707 | 139.6943 | 279.3887 | 181.529 | 78.9583 | 14.2678 | 255.3603 | 103.6185 | 207.237 | 0.0012803 | 0.26532 | 11.1276 | 3.0929 | 3.5978 | 8.8885 | 2341.3346 | 435.4895 | 46.7174 | 0.10728 | 59.144 | 0.21169 | pass | fail | fail | pass | pass
0.39398 | 0.082236 | 12.6111 | 873.702 | 0.57332 | 0.48095 | 0.88429 | 9.9758 | 0.096358 | 0.5 | 0.66818 | 24.3117 | 3 | 0.023874 | 183.0447 | 0.44487 | 1.6578 | 0.59669 | 31.329 | 54.6447 | 472.4733 | 113.6182 | 227.2363 | 165.3387 | 65.1397 | 44.0004 | 456.6327 | 91.4939 | 182.9877 | 0.0010658 | 0.19502 | 48.7336 | 2.3715 | 20.55 | 7.5241 | 3009.6055 | 376.7046 | 81.4306 | 0.21617 | 109.2213 | 0.48065 | pass | fail | fail | pass | pass
0.416 | 0.080332 | 12.5232 | 711.8487 | 0.39098 | 0.94519 | 1.5414 | 3.3008 | 0.07688 | 0.5 | 0.42654 | 11.7812 | 3 | 0.044743 | 94.009 | 0.2561 | 1.4249 | 0.5878 | 32.6206 | 83.4337 | 186.7795 | 88.2715 | 176.543 | 82.9624 | 34.512 | 8.3968 | 109.2204 | 74.5446 | 149.0892 | 0.0010738 | 0.16009 | 15.0752 | 1.9929 | 7.5645 | 5.9883 | 1278.0684 | 251.5628 | 24.0755 | 0.095704 | 55.2585 | 0.313 | pass | fail | fail | pass | pass
0.42147 | 0.083283 | 18.2953 | 752.9624 | 0.46429 | 0.61605 | 0.8565 | 9.3527 | 0.076273 | 0.5 | 0.54501 | 12.6277 | 3 | 0.033052 | 111.7438 | 0.29234 | 1.3704 | 0.59274 | 70.5366 | 151.9242 | 800.6268 | 246.6117 | 493.2233 | 271.666 | 114.4988 | 37.46 | 491.1322 | 78.85 | 157.7001 | 0.0011693 | 0.1844 | 20.6467 | 2.2142 | 9.3248 | 6.5668 | 1897.2487 | 675.9369 | 32.6672 | 0.048329 | 66.2351 | 0.13429 | pass | fail | fail | pass | pass
0.38325 | 0.081612 | 13.8064 | 762.4533 | 0.52937 | 0.528 | 1.436 | 6.3056 | 0.064718 | 0.5 | 0.41571 | 10.5751 | 3 | 0.047004 | 132.4549 | 0.40323 | 1.6065 | 0.56829 | 36.5273 | 69.0015 | 495.0091 | 130.6835 | 261.3671 | 180.5078 | 69.1799 | 28.5475 | 441.1064 | 79.8439 | 159.6878 | 0.0010211 | 0.16305 | 13.1885 | 1.9979 | 6.6012 | 6.5162 | 1323.8376 | 419.8743 | 53.4103 | 0.12721 | 75.2728 | 0.288 | pass | fail | fail | pass | pass
0.42253 | 0.091782 | 14.5072 | 661.455 | 0.53851 | 0.80589 | 1.484 | 7.2735 | 0.096341 | 0.5 | 0.62874 | 16.9741 | 3 | 0.043904 | 179.0576 | 0.4144 | 1.5601 | 0.33166 | 44.4626 | 82.5656 | 254.2623 | 102.4532 | 204.9064 | 130.5768 | 55.1724 | 39.2552 | 407.4594 | 69.2674 | 138.5348 | 0.0014237 | 0.19724 | 32.017 | 2.149 | 14.8988 | 6.3575 | 1382.7789 | 319.6828 | 74.2022 | 0.23211 | 59.3867 | 0.28982 | pass | fail | fail | pass | pass
0.39194 | 0.081687 | 18.4296 | 664.2617 | 0.50445 | 0.72592 | 1.7084 | 2.7052 | 0.099068 | 0.5 | 0.56934 | 16.1258 | 3 | 0.047946 | 130.8974 | 0.23106 | 1.3058 | 0.43032 | 66.561 | 131.9487 | 500.7982 | 181.7686 | 363.5373 | 233.9472 | 91.6925 | 6.2511 | 63.0986 | 69.5613 | 139.1226 | 0.0010461 | 0.14554 | 27.5432 | 1.7817 | 15.4591 | 5.6823 | 1131.7209 | 474.6916 | 30.2446 | 0.063714 | 56.3284 | 0.15495 | pass | fail | fail | pass | pass
0.38455 | 0.090863 | 10.8779 | 659.3579 | 0.44568 | 0.89016 | 1.4051 | 8.6251 | 0.04816 | 0.5 | 0.5719 | 22.2365 | 3 | 0.03872 | 105.0328 | 0.49505 | 1.509 | 0.34216 | 22.7519 | 51.05 | 128.851 | 57.3491 | 114.6982 | 66.4648 | 25.5593 | 52.2655 | 1085.2419 | 69.0478 | 138.0956 | 0.00127 | 0.17538 | 38.1509 | 1.9301 | 19.766 | 6.2739 | 1547.3034 | 173.0777 | 51.9964 | 0.30042 | 35.9375 | 0.31332 | pass | fail | fail | caution | pass
0.44642 | 0.085785 | 15.9462 | 808.6657 | 0.32753 | 0.85184 | 1.8815 | 2.7159 | 0.067256 | 0.5 | 0.65268 | 18.3304 | 3 | 0.039011 | 101.6775 | 0.41182 | 1.3672 | 0.56305 | 56.7582 | 173.2927 | 477.632 | 203.4332 | 406.8664 | 149.2536 | 66.6301 | 6.939 | 103.1732 | 84.6833 | 169.3665 | 0.0013141 | 0.22256 | 35.8915 | 2.5944 | 13.834 | 7.2645 | 1778.24 | 556.2501 | 41.8728 | 0.075277 | 57.2493 | 0.14071 | pass | fail | fail | pass | pass
0.44759 | 0.081101 | 15.7822 | 869.6744 | 0.30891 | 0.9848 | 1.5381 | 7.4731 | 0.02139 | 0.5 | 0.32105 | 18.7344 | 3 | 0.023026 | 175.2934 | 0.24381 | 1.2491 | 0.3899 | 55.7426 | 180.4473 | 372.1197 | 183.2321 | 366.4642 | 126.4602 | 56.6029 | 42.9507 | 2008.0107 | 91.0721 | 182.1442 | 0.0011776 | 0.21449 | 18.044 | 2.6447 | 6.8226 | 7.386 | 3063.1152 | 457.7539 | 42.7389 | 0.093367 | 68.3466 | 0.1865 | pass | fail | fail | fail | pass
0.43659 | 0.092191 | 14.2521 | 836.2883 | 0.48381 | 0.45432 | 0.86366 | 7.0931 | 0.081779 | 0.5 | 0.31767 | 21.8537 | 3 | 0.020625 | 120.0157 | 0.31413 | 1.5866 | 0.51999 | 44.3407 | 91.6482 | 888.0374 | 201.7263 | 403.4526 | 223.5472 | 97.598 | 21.7262 | 265.6708 | 87.5759 | 175.1518 | 0.0014843 | 0.25997 | 20.8267 | 2.8199 | 7.3856 | 8.0737 | 3738.1558 | 640.1338 | 37.7004 | 0.058895 | 62.4071 | 0.15468 | pass | fail | fail | pass | pass
0.40132 | 0.088694 | 18.2977 | 991.1069 | 0.38118 | 0.44816 | 1.9098 | 9.9122 | 0.090036 | 0.5 | 0.35097 | 18.744 | 3 | 0.02679 | 123.4937 | 0.45089 | 1.8136 | 0.69582 | 67.183 | 176.2514 | 1755.0487 | 393.2745 | 786.5491 | 373.5327 | 149.9072 | 93.8212 | 1042.0422 | 103.7885 | 207.5769 | 0.0012628 | 0.26214 | 19.7359 | 2.9555 | 6.6777 | 9.2055 | 3281.2307 | 1426.4716 | 55.6827 | 0.039035 | 85.9292 | 0.10925 | pass | fail | fail | caution | pass
0.38684 | 0.083536 | 19.4289 | 650.3498 | 0.6754 | 0.94442 | 0.78497 | 9.0114 | 0.064917 | 0.5 | 0.52375 | 18.4807 | 3 | 0.021792 | 167.6707 | 0.23136 | 1.2729 | 0.33483 | 73.012 | 108.1026 | 242.4037 | 114.465 | 228.93 | 199.8494 | 77.3092 | 31.8719 | 490.9647 | 68.1045 | 136.2089 | 0.0010798 | 0.14708 | 29.0378 | 1.7606 | 16.4928 | 5.6892 | 2493.0569 | 291.3951 | 38.7928 | 0.13313 | 56.1404 | 0.24523 | pass | fail | fail | pass | pass
0.4279 | 0.09342 | 14.6534 | 994.5898 | 0.55617 | 0.97344 | 0.77899 | 5.0727 | 0.033667 | 0.5 | 0.4717 | 23.9279 | 3 | 0.047325 | 84.0806 | 0.20317 | 1.2735 | 0.67063 | 45.9391 | 82.5996 | 174.3372 | 84.8533 | 169.7067 | 110.2898 | 47.1926 | 10.0228 | 297.7083 | 104.1532 | 208.3064 | 0.0014938 | 0.31116 | 33.8607 | 3.3307 | 10.1661 | 9.73 | 1963.3449 | 216.126 | 17.0829 | 0.079041 | 56.3869 | 0.33226 | pass | fail | fail | pass | pass
0.41081 | 0.080679 | 14.5615 | 786.6696 | 0.5342 | 0.64398 | 1.6134 | 9.2458 | 0.052956 | 0.5 | 0.43443 | 16.5557 | 3 | 0.030955 | 80.8444 | 0.2819 | 1.6948 | 0.48278 | 43.5534 | 81.5297 | 393.1878 | 126.6027 | 253.2053 | 164.6295 | 67.6316 | 68.9612 | 1302.2315 | 82.3798 | 164.7597 | 0.0010696 | 0.17623 | 21.5769 | 2.1843 | 9.8782 | 6.6463 | 2050.2936 | 429.136 | 22.7903 | 0.053107 | 39.0297 | 0.15414 | pass | fail | fail | caution | pass
0.38854 | 0.083027 | 15.0206 | 687.4531 | 0.46262 | 0.67352 | 1.2785 | 2.6272 | 0.070764 | 0.5 | 0.74136 | 19.5165 | 3 | 0.025296 | 135.1121 | 0.45977 | 1.8034 | 0.52359 | 43.8314 | 94.7459 | 417.7216 | 140.6723 | 281.3446 | 167.4924 | 65.0779 | 4.4122 | 62.3512 | 71.9899 | 143.9798 | 0.0010714 | 0.15426 | 43.4066 | 1.8579 | 23.3633 | 5.9771 | 2256.4083 | 507.3717 | 62.1204 | 0.12244 | 70.7436 | 0.25145 | pass | fail | fail | pass | pass
0.41466 | 0.091281 | 17.2312 | 977.3123 | 0.43181 | 0.62122 | 0.74005 | 4.1884 | 0.089695 | 0.5 | 0.74326 | 15.765 | 3 | 0.032422 | 248.2796 | 0.31474 | 1.4759 | 0.62121 | 61.5599 | 142.5624 | 738.8317 | 229.4881 | 458.9762 | 238.9782 | 99.0953 | 6.4913 | 72.3704 | 102.3439 | 204.6878 | 0.001382 | 0.28288 | 35.1524 | 3.099 | 11.343 | 9.342 | 2751.5102 | 677.3808 | 78.143 | 0.11536 | 154.2328 | 0.33604 | pass | fail | fail | pass | pass
0.38241 | 0.090641 | 16.6806 | 787.4453 | 0.37192 | 0.86661 | 0.6709 | 9.4441 | 0.070409 | 0.5 | 0.41691 | 19.7601 | 3 | 0.033744 | 141.6504 | 0.36977 | 1.5141 | 0.60792 | 53.201 | 143.0429 | 380.9314 | 165.0599 | 330.1198 | 160.5346 | 61.3896 | 29.9194 | 424.9374 | 82.4611 | 164.9222 | 0.0012567 | 0.20726 | 24.7144 | 2.2866 | 10.8084 | 7.4743 | 2115.1535 | 499.8421 | 52.3784 | 0.10479 | 86.1116 | 0.26085 | pass | fail | fail | pass | pass
0.44365 | 0.084339 | 12.2283 | 738.9388 | 0.32406 | 0.86247 | 0.75409 | 6.2473 | 0.078134 | 0.5 | 0.71059 | 10.1508 | 3 | 0.027176 | 181.8451 | 0.20138 | 1.2613 | 0.31263 | 33.1702 | 102.3592 | 275.2117 | 118.6812 | 237.3624 | 86.6883 | 38.4595 | 14.7156 | 188.3391 | 77.3815 | 154.763 | 0.0012623 | 0.19536 | 21.6392 | 2.3163 | 9.3421 | 6.5263 | 2293.288 | 299.395 | 36.6202 | 0.12231 | 56.8498 | 0.23951 | pass | fail | fail | pass | pass
0.39811 | 0.08093 | 10.639 | 685.524 | 0.5538 | 0.53225 | 1.8897 | 4.4292 | 0.060605 | 0.5 | 0.55132 | 20.9002 | 3 | 0.043755 | 102.3028 | 0.2197 | 1.4613 | 0.52246 | 22.5308 | 40.684 | 287.2231 | 76.4375 | 152.875 | 106.3287 | 42.331 | 18.5357 | 305.8437 | 71.7879 | 143.5758 | 0.001043 | 0.14975 | 34.5684 | 1.8504 | 18.6818 | 5.8098 | 1267.9562 | 223.4021 | 22.4763 | 0.10061 | 53.4488 | 0.34962 | pass | fail | fail | pass | pass
0.42638 | 0.092871 | 19.4925 | 707.1502 | 0.61168 | 0.63034 | 1.3797 | 3.4921 | 0.062023 | 0.5 | 0.71305 | 21.7264 | 3 | 0.023273 | 242.7229 | 0.4058 | 1.4492 | 0.68473 | 81.0028 | 132.4268 | 666.5933 | 210.089 | 420.1781 | 301.3939 | 128.5073 | 8.4126 | 135.6359 | 74.0526 | 148.1052 | 0.001471 | 0.21786 | 46.4758 | 2.3459 | 19.8117 | 6.8774 | 2821.8718 | 608.9414 | 98.4974 | 0.16175 | 166.1988 | 0.39554 | pass | fail | fail | pass | pass
0.40182 | 0.084705 | 12.6107 | 991.6878 | 0.64311 | 0.52746 | 1.5937 | 5.2686 | 0.036711 | 0.5 | 0.4539 | 23.1606 | 3 | 0.044665 | 150.7491 | 0.25559 | 1.3001 | 0.4931 | 31.9506 | 49.6818 | 357.1455 | 94.1904 | 188.3807 | 150.7499 | 60.5743 | 22.12 | 602.5387 | 103.8493 | 207.6986 | 0.0011532 | 0.23952 | 31.5376 | 2.8277 | 11.153 | 8.7966 | 1880.6819 | 244.9145 | 38.5296 | 0.15732 | 74.3341 | 0.3946 | pass | fail | fail | pass | pass
0.4164 | 0.082936 | 16.386 | 721.5894 | 0.58972 | 0.42797 | 0.69203 | 9.42 | 0.055854 | 0.5 | 0.52118 | 17.4975 | 3 | 0.047305 | 169.6461 | 0.3428 | 1.357 | 0.66611 | 55.9023 | 94.7942 | 1035.0847 | 221.4949 | 442.9899 | 313.6868 | 130.6207 | 30.704 | 549.7236 | 75.5647 | 151.1293 | 0.0011457 | 0.17314 | 27.3581 | 2.0877 | 13.1045 | 6.267 | 1265.1004 | 601.1498 | 58.1547 | 0.096739 | 113.0023 | 0.25509 | pass | fail | fail | pass | pass
0.41827 | 0.087741 | 18.2844 | 991.1224 | 0.65878 | 0.43367 | 1.0689 | 9.4534 | 0.057008 | 0.5 | 0.39823 | 14.2927 | 3 | 0.024343 | 241.1735 | 0.38368 | 1.377 | 0.38529 | 69.9177 | 106.132 | 1128.6304 | 244.7282 | 489.4564 | 385.4502 | 161.2221 | 47.7644 | 837.8563 | 103.7901 | 207.5802 | 0.001288 | 0.26737 | 17.0754 | 3.0472 | 5.6036 | 9.1066 | 3572.4003 | 673.9681 | 92.5345 | 0.1373 | 92.9214 | 0.18985 | pass | fail | fail | pass | pass
0.39294 | 0.093653 | 13.0028 | 732.086 | 0.69312 | 0.48809 | 1.3354 | 6.9521 | 0.02448 | 0.5 | 0.77387 | 20.9572 | 3 | 0.020186 | 131.6478 | 0.47353 | 1.6931 | 0.58067 | 33.2176 | 47.9245 | 402.3285 | 98.187 | 196.3741 | 173.1962 | 68.0557 | 32.2716 | 1318.3038 | 76.6639 | 153.3277 | 0.0013786 | 0.21138 | 48.6544 | 2.257 | 21.5572 | 7.1798 | 3396.5542 | 332.4903 | 62.3388 | 0.18749 | 76.4434 | 0.38927 | pass | fail | fail | caution | pass
0.44787 | 0.080653 | 16.3543 | 692.5674 | 0.68467 | 0.41793 | 1.2646 | 2.7127 | 0.086941 | 0.5 | 0.46756 | 24.2353 | 3 | 0.038269 | 136.936 | 0.30443 | 1.2648 | 0.53465 | 59.8947 | 87.4801 | 1001.6906 | 209.3179 | 418.6358 | 319.9875 | 143.3131 | 4.6531 | 53.52 | 72.5255 | 145.051 | 0.0011653 | 0.16904 | 33.9941 | 2.0958 | 16.2199 | 5.8494 | 1459.6208 | 529.4792 | 41.6875 | 0.078733 | 73.2123 | 0.17488 | pass | fail | fail | pass | pass
0.43426 | 0.091487 | 11.079 | 673.3457 | 0.53689 | 0.65391 | 1.0589 | 5.4275 | 0.069785 | 0.5 | 0.49249 | 21.5478 | 3 | 0.036199 | 83.8863 | 0.20322 | 1.2439 | 0.35257 | 26.6514 | 49.6402 | 232.1849 | 75.9134 | 151.8269 | 93.8548 | 40.7573 | 15.596 | 223.4856 | 70.5126 | 141.0252 | 0.0014539 | 0.20503 | 31.8362 | 2.2411 | 14.2055 | 6.451 | 1701.7809 | 188.8569 | 17.0472 | 0.090265 | 29.5757 | 0.1948 | pass | fail | fail | pass | pass
0.44576 | 0.088587 | 19.6993 | 764.7418 | 0.38968 | 0.43841 | 0.64365 | 6.4659 | 0.025292 | 0.5 | 0.62229 | 23.6677 | 3 | 0.033032 | 206.5817 | 0.42782 | 1.6024 | 0.3602 | 86.4924 | 221.9576 | 2309.5944 | 506.2766 | 1012.5532 | 442.5783 | 197.2859 | 13.4548 | 531.9818 | 80.0836 | 160.1671 | 0.0013993 | 0.22412 | 44.1847 | 2.5299 | 17.4647 | 7.0944 | 2050.9012 | 1622.4987 | 88.3788 | 0.054471 | 74.4105 | 0.073488 | pass | fail | fail | pass | pass
0.44264 | 0.086382 | 10.5816 | 694.7226 | 0.34254 | 0.90845 | 1.5243 | 7.9247 | 0.09295 | 0.5 | 0.37381 | 11.7901 | 3 | 0.031575 | 159.0771 | 0.21711 | 1.4642 | 0.58008 | 24.7811 | 72.3446 | 175.3222 | 79.6354 | 159.2709 | 61.6271 | 27.2785 | 47.8645 | 514.9467 | 72.7512 | 145.5024 | 0.0013212 | 0.19223 | 13.2216 | 2.2254 | 5.9413 | 6.2844 | 1900.5883 | 233.2074 | 34.5376 | 0.1481 | 92.2782 | 0.57938 | pass | fail | fail | pass | pass
0.42185 | 0.091161 | 14.3817 | 878.7752 | 0.69757 | 0.82725 | 1.3969 | 9.3001 | 0.067066 | 0.5 | 0.32184 | 23.8639 | 3 | 0.033038 | 239.3435 | 0.23131 | 1.4065 | 0.3472 | 43.6269 | 62.5413 | 182.778 | 75.6015 | 151.203 | 125.0135 | 52.7373 | 60.4104 | 900.7557 | 92.0251 | 184.0502 | 0.0014023 | 0.25809 | 23.0411 | 2.8312 | 8.1384 | 8.3891 | 2424.805 | 212.6702 | 55.362 | 0.26032 | 83.0998 | 0.54959 | pass | fail | fail | pass | pass
0.44453 | 0.094487 | 15.3682 | 695.9087 | 0.42336 | 0.87019 | 1.1307 | 9.9683 | 0.052017 | 0.5 | 0.5348 | 20.6617 | 3 | 0.026119 | 123.3287 | 0.22601 | 1.2476 | 0.55537 | 52.495 | 123.9972 | 327.5051 | 142.4951 | 284.9903 | 135.7074 | 60.3262 | 56.1784 | 1079.9943 | 72.8754 | 145.7508 | 0.0015875 | 0.23138 | 33.1496 | 2.4488 | 13.5373 | 6.8858 | 2517.5371 | 355.5655 | 27.8739 | 0.078393 | 68.4929 | 0.24033 | pass | fail | fail | caution | pass
0.38619 | 0.083438 | 17.9048 | 934.1587 | 0.31359 | 0.77049 | 1.8905 | 5.2902 | 0.033409 | 0.5 | 0.50296 | 22.3343 | 3 | 0.032178 | 176.2698 | 0.49144 | 1.6972 | 0.6552 | 61.9036 | 197.404 | 665.0496 | 256.2064 | 512.4127 | 208.0386 | 80.3434 | 26.4548 | 791.8536 | 97.8249 | 195.6497 | 0.0010755 | 0.21041 | 33.6994 | 2.5218 | 13.3633 | 8.1623 | 2422.2805 | 869.6733 | 86.6266 | 0.099608 | 115.4919 | 0.22539 | pass | fail | fail | pass | pass
0.39372 | 0.082155 | 11.2113 | 933.6045 | 0.45642 | 0.79833 | 1.6341 | 9.0715 | 0.044468 | 0.5 | 0.71137 | 16.3135 | 3 | 0.047361 | 192.3069 | 0.2974 | 1.4611 | 0.42415 | 24.7438 | 54.213 | 170.1268 | 67.9084 | 135.8167 | 78.7228 | 30.9946 | 67.235 | 1511.9737 | 97.7668 | 195.5337 | 0.0010629 | 0.20784 | 34.8149 | 2.5299 | 13.7615 | 8.032 | 1619.4633 | 198.4482 | 57.1923 | 0.2882 | 81.5668 | 0.60057 | pass | fail | fail | fail | pass
0.38317 | 0.093693 | 14.4081 | 714.2105 | 0.59924 | 0.46805 | 1.0472 | 8.6196 | 0.05375 | 0.5 | 0.32378 | 18.5496 | 3 | 0.027799 | 144.5709 | 0.31719 | 1.6261 | 0.39531 | 39.7712 | 66.3695 | 605.9283 | 141.8012 | 283.6023 | 221.7653 | 84.9729 | 38.9033 | 723.7848 | 74.792 | 149.5839 | 0.0013454 | 0.20126 | 18.018 | 2.148 | 8.3882 | 7.0075 | 2407.1309 | 461.167 | 45.8563 | 0.099435 | 57.1501 | 0.20151 | pass | fail | fail | pass | pass
0.40277 | 0.090034 | 12.9971 | 901.4161 | 0.65632 | 0.4349 | 0.57919 | 6.6671 | 0.068048 | 0.5 | 0.3286 | 19.2 | 3 | 0.045235 | 180.9341 | 0.24492 | 1.7305 | 0.51559 | 34.0192 | 51.8333 | 548.0988 | 119.1842 | 238.3685 | 194.2111 | 78.223 | 12.8725 | 189.1685 | 94.3961 | 188.7921 | 0.001306 | 0.24656 | 18.9272 | 2.7385 | 6.9115 | 8.4989 | 1794.1507 | 412.5048 | 44.3148 | 0.10743 | 93.2883 | 0.39136 | pass | fail | fail | pass | pass
0.40721 | 0.08657 | 13.1201 | 943.0184 | 0.49103 | 0.99353 | 1.7006 | 6.5492 | 0.093818 | 0.5 | 0.65642 | 17.7816 | 3 | 0.024323 | 186.6737 | 0.44532 | 1.2771 | 0.67111 | 35.0478 | 71.3767 | 144.6191 | 71.8416 | 143.6832 | 86.6292 | 35.2761 | 36.4709 | 388.742 | 98.7527 | 197.5053 | 0.0012207 | 0.24109 | 35.0167 | 2.785 | 12.5735 | 8.549 | 3356.4203 | 183.5042 | 83.1291 | 0.45301 | 125.2786 | 0.87191 | pass | fail | fail | pass | pass
0.39899 | 0.088599 | 17.7879 | 836.0531 | 0.41761 | 0.62377 | 1.1602 | 9.8522 | 0.021379 | 0.5 | 0.63375 | 11.4486 | 3 | 0.035734 | 103.1564 | 0.32127 | 1.2909 | 0.3296 | 63.1226 | 151.1516 | 776.9521 | 242.3195 | 484.6391 | 253.6262 | 101.1954 | 56.3069 | 2633.7279 | 87.5513 | 175.1026 | 0.0012528 | 0.21937 | 21.7669 | 2.476 | 8.7912 | 7.7569 | 2072.9237 | 625.6088 | 33.1412 | 0.052974 | 34.0006 | 0.070157 | pass | fail | fail | fail | pass
0.43801 | 0.091184 | 10.0546 | 746.533 | 0.61136 | 0.43076 | 1.2084 | 5.0072 | 0.047106 | 0.5 | 0.44176 | 13.4798 | 3 | 0.043392 | 134.3569 | 0.46712 | 1.6556 | 0.65077 | 22.1404 | 36.2149 | 390.34 | 84.0718 | 168.1436 | 117.3446 | 51.3983 | 15.1479 | 321.5672 | 78.1767 | 156.3535 | 0.0014567 | 0.22777 | 17.8644 | 2.4979 | 7.1518 | 7.1285 | 1568.765 | 278.3823 | 62.7607 | 0.22545 | 87.4357 | 0.52001 | pass | fail | fail | pass | pass
0.40497 | 0.091595 | 17.4908 | 776.3869 | 0.50151 | 0.49579 | 1.381 | 5.4953 | 0.041712 | 0.5 | 0.41104 | 12.0932 | 3 | 0.02634 | 149.0054 | 0.39844 | 1.7291 | 0.36105 | 61.9465 | 123.5207 | 1005.0284 | 249.1403 | 498.2806 | 308.5287 | 124.9457 | 20.852 | 499.9015 | 81.303 | 162.6061 | 0.001359 | 0.22099 | 14.9122 | 2.4127 | 6.1808 | 7.447 | 2699.8067 | 861.5799 | 59.3699 | 0.068908 | 53.7977 | 0.10797 | pass | fail | fail | pass | pass
0.39967 | 0.093798 | 18.104 | 914.4915 | 0.33441 | 0.92452 | 1.4907 | 6.0202 | 0.085174 | 0.5 | 0.58042 | 22.4216 | 3 | 0.035045 | 161.1477 | 0.23057 | 1.3824 | 0.46778 | 65.496 | 195.8544 | 458.2761 | 211.8436 | 423.6871 | 177.2558 | 70.843 | 27.0139 | 317.1622 | 95.7653 | 191.5307 | 0.0014065 | 0.26939 | 39.0417 | 2.872 | 13.5937 | 8.9826 | 2447.6558 | 585.7041 | 37.1566 | 0.063439 | 75.3814 | 0.17792 | pass | fail | fail | pass | pass
0.41799 | 0.086403 | 19.0136 | 717.327 | 0.6551 | 0.52348 | 1.413 | 7.7334 | 0.055438 | 0.5 | 0.61171 | 15.5888 | 3 | 0.042198 | 214.555 | 0.42462 | 1.3269 | 0.62886 | 75.5552 | 115.3338 | 841.7593 | 220.3217 | 440.6435 | 345.303 | 144.3327 | 42.2517 | 762.142 | 75.1183 | 150.2366 | 0.0012482 | 0.18752 | 28.6075 | 2.1703 | 13.1811 | 6.4904 | 1468.7501 | 584.6718 | 91.1053 | 0.15582 | 134.9257 | 0.3062 | pass | fail | fail | pass | pass
0.38986 | 0.084401 | 16.2688 | 733.7849 | 0.56232 | 0.68023 | 0.92204 | 6.1923 | 0.074011 | 0.5 | 0.72444 | 14.3198 | 3 | 0.025303 | 173.1098 | 0.29443 | 1.3125 | 0.52575 | 51.5936 | 91.7509 | 396.5836 | 134.8831 | 269.7662 | 194.5491 | 75.8478 | 17.6775 | 238.8513 | 76.8418 | 153.6836 | 0.0011109 | 0.17073 | 31.1217 | 2.0228 | 15.3856 | 6.4855 | 2447.6061 | 354.0587 | 50.969 | 0.14396 | 91.0129 | 0.33738 | pass | fail | fail | pass | pass
0.43615 | 0.089595 | 13.3346 | 664.3137 | 0.31472 | 0.80048 | 0.76685 | 6.8019 | 0.073297 | 0.5 | 0.48191 | 13.2749 | 3 | 0.039453 | 145.6697 | 0.27608 | 1.2852 | 0.40978 | 38.7763 | 123.2071 | 384.5561 | 153.9156 | 307.8312 | 111.0642 | 48.4411 | 17.7395 | 242.0219 | 69.5668 | 139.1335 | 0.0014004 | 0.19485 | 19.1919 | 2.1748 | 8.8248 | 6.2328 | 1508.6194 | 395.6122 | 40.2166 | 0.10166 | 59.6921 | 0.19391 | pass | fail | fail | pass | pass
0.38522 | 0.086236 | 14.2723 | 759.621 | 0.30362 | 0.97952 | 0.54206 | 5.0623 | 0.023311 | 0.5 | 0.39221 | 20.5329 | 3 | 0.036028 | 94.8411 | 0.26078 | 1.4949 | 0.34917 | 39.2345 | 129.2212 | 269.3621 | 131.9229 | 263.8458 | 103.9794 | 40.0548 | 6.9457 | 297.9604 | 79.5473 | 159.0946 | 0.0011459 | 0.18231 | 24.1594 | 2.114 | 11.4281 | 6.8598 | 1818.2066 | 394.411 | 24.7327 | 0.062708 | 33.1157 | 0.12551 | pass | fail | fail | pass | pass
0.44908 | 0.088919 | 19.6974 | 634.6061 | 0.33509 | 0.40846 | 0.5196 | 2.5038 | 0.044483 | 0.5 | 0.33733 | 17.801 | 3 | 0.027599 | 85.1612 | 0.37577 | 1.6206 | 0.5527 | 87.1188 | 259.9873 | 3116.683 | 636.5131 | 1273.0263 | 474.9428 | 213.2883 | 1.6287 | 36.6144 | 66.4558 | 132.9116 | 0.0014203 | 0.18877 | 18.0147 | 2.123 | 8.4856 | 5.9092 | 2044.6027 | 2063.0329 | 32.0006 | 0.015511 | 47.0683 | 0.036974 | pass | fail | fail | pass | pass
0.43406 | 0.0863 | 18.8119 | 728.4138 | 0.62878 | 0.69255 | 1.8333 | 6.8651 | 0.092482 | 0.5 | 0.46749 | 18.8811 | 3 | 0.026154 | 117.0359 | 0.38752 | 1.3972 | 0.62664 | 76.8035 | 122.1464 | 509.3412 | 176.372 | 352.744 | 255.4953 | 110.8996 | 43.2011 | 467.1299 | 76.2793 | 152.5586 | 0.0012931 | 0.19727 | 26.48 | 2.2859 | 11.5842 | 6.5829 | 2403.5453 | 492.8528 | 45.354 | 0.092023 | 73.3392 | 0.20791 | pass | fail | fail | pass | pass
0.39391 | 0.082295 | 14.6353 | 749.3918 | 0.49252 | 0.99762 | 1.9918 | 6.9593 | 0.078794 | 0.5 | 0.46677 | 21.3451 | 3 | 0.049892 | 163.1314 | 0.23298 | 1.6795 | 0.49192 | 42.186 | 85.6528 | 172.1242 | 85.8572 | 171.7144 | 107.351 | 42.2866 | 48.233 | 612.1438 | 78.4761 | 156.9522 | 0.0010671 | 0.16748 | 29.8897 | 2.0352 | 14.6867 | 6.4582 | 1236.0815 | 288.3989 | 38.0059 | 0.13178 | 80.2482 | 0.46734 | pass | fail | fail | pass | pass
0.38039 | 0.087041 | 19.4306 | 702.1917 | 0.43412 | 0.47303 | 1.0365 | 4.4609 | 0.093156 | 0.5 | 0.78615 | 24.5475 | 3 | 0.034196 | 93.786 | 0.2773 | 1.4043 | 0.57681 | 71.8074 | 165.4088 | 1478.4457 | 349.677 | 699.3539 | 399.0728 | 151.8019 | 10.3124 | 110.7007 | 73.5333 | 147.0667 | 0.0011528 | 0.16953 | 57.8939 | 1.9477 | 29.724 | 6.4004 | 1787.3104 | 982.1164 | 26.0067 | 0.02648 | 54.0967 | 0.077352 | pass | fail | fail | pass | pass
0.43708 | 0.090364 | 18.2295 | 640.5432 | 0.39972 | 0.47423 | 0.81953 | 6.952 | 0.067462 | 0.5 | 0.43309 | 21.1178 | 3 | 0.04321 | 175.2568 | 0.37091 | 1.6033 | 0.52476 | 72.6248 | 181.6904 | 1615.7853 | 383.1271 | 766.2542 | 350.3746 | 153.1425 | 19.8043 | 293.5602 | 67.0775 | 134.1551 | 0.0014276 | 0.19152 | 27.4377 | 2.1195 | 12.9456 | 6.0614 | 1339.5601 | 1228.5037 | 65.004 | 0.052913 | 91.9676 | 0.12002 | pass | fail | fail | pass | pass
0.42948 | 0.091989 | 19.0109 | 808.6669 | 0.50274 | 0.45223 | 1.099 | 6.9433 | 0.073166 | 0.5 | 0.74659 | 24.5668 | 3 | 0.040628 | 125.3972 | 0.25978 | 1.358 | 0.58715 | 77.6101 | 154.3733 | 1509.7053 | 341.3635 | 682.727 | 399.5953 | 171.6182 | 26.492 | 362.0828 | 84.6834 | 169.3668 | 0.0014537 | 0.24621 | 55.0238 | 2.6765 | 20.5581 | 7.79 | 1830.9583 | 927.1616 | 32.5751 | 0.035134 | 73.6264 | 0.10784 | pass | fail | fail | pass | pass
0.43103 | 0.0874 | 16.8298 | 946.0325 | 0.33322 | 0.70471 | 0.65487 | 4.8819 | 0.094947 | 0.5 | 0.71703 | 20.4648 | 3 | 0.036562 | 235.878 | 0.25534 | 1.4901 | 0.66782 | 61.0428 | 183.1929 | 737.7718 | 259.9563 | 519.9125 | 200.964 | 86.6216 | 7.8038 | 82.1911 | 99.0683 | 198.1366 | 0.001317 | 0.26095 | 44.0216 | 2.9857 | 14.7442 | 8.6586 | 2261.4702 | 774.7452 | 60.2282 | 0.077739 | 157.523 | 0.30298 | pass | fail | fail | pass | pass
0.43399 | 0.082479 | 18.5765 | 734.2579 | 0.54687 | 0.60905 | 1.4446 | 7.8433 | 0.085163 | 0.5 | 0.61485 | 20.1583 | 3 | 0.04915 | 241.2726 | 0.3633 | 1.286 | 0.45027 | 74.8822 | 136.9281 | 738.2803 | 224.8236 | 449.6472 | 283.3016 | 122.9498 | 44.4337 | 521.7487 | 76.8913 | 153.7826 | 0.0011809 | 0.18161 | 37.1828 | 2.2018 | 16.8871 | 6.3419 | 1232.1538 | 578.2558 | 87.6539 | 0.15158 | 108.6377 | 0.24161 | pass | fail | fail | pass | pass
0.38518 | 0.08622 | 18.9177 | 694.7206 | 0.45221 | 0.82975 | 0.83752 | 6.7147 | 0.044852 | 0.5 | 0.38842 | 12.1635 | 3 | 0.024113 | 146.9266 | 0.49733 | 1.7007 | 0.59249 | 68.9243 | 152.4162 | 442.7555 | 183.6887 | 367.3775 | 215.6534 | 83.0661 | 18.8809 | 420.9624 | 72.751 | 145.5019 | 0.0011454 | 0.16665 | 14.1736 | 1.9329 | 7.3329 | 6.2726 | 2484.0534 | 624.8094 | 73.0705 | 0.11695 | 87.0524 | 0.23696 | pass | fail | fail | pass | pass
0.40509 | 0.091794 | 10.9202 | 714.0153 | 0.64338 | 0.74278 | 0.97614 | 2.8134 | 0.068164 | 0.5 | 0.33367 | 11.3946 | 3 | 0.048089 | 181.8213 | 0.36533 | 1.2499 | 0.68244 | 24.1537 | 37.542 | 136.0911 | 50.5428 | 101.0855 | 80.273 | 32.518 | 3.8632 | 56.6748 | 74.7715 | 149.543 | 0.0013654 | 0.20418 | 11.4062 | 2.2243 | 5.128 | 6.8636 | 1362.9304 | 126.3512 | 66.4241 | 0.52571 | 124.0821 | 1.2275 | pass | fail | caution | pass | pass
0.38811 | 0.086193 | 19.6522 | 944.7549 | 0.60177 | 0.7485 | 1.7832 | 5.7586 | 0.023854 | 0.5 | 0.34598 | 10.3589 | 3 | 0.037205 | 115.5338 | 0.30471 | 1.3235 | 0.38977 | 74.9457 | 124.542 | 444.5877 | 166.3878 | 332.7757 | 257.9864 | 100.1273 | 29.566 | 1239.4402 | 98.9345 | 197.869 | 0.0011533 | 0.22821 | 10.7519 | 2.6477 | 4.0609 | 8.5275 | 2188.701 | 440.4324 | 35.2047 | 0.079932 | 45.0318 | 0.13532 | pass | fail | fail | caution | pass
0.44042 | 0.090448 | 13.3361 | 811.123 | 0.30735 | 0.70664 | 1.3536 | 9.0254 | 0.091957 | 0.5 | 0.30017 | 20.4058 | 3 | 0.049686 | 118.0604 | 0.20003 | 1.5378 | 0.668 | 39.1646 | 127.4283 | 510.3933 | 180.331 | 360.662 | 125.8445 | 55.4241 | 55.1324 | 599.5443 | 84.9406 | 169.8812 | 0.0014412 | 0.24483 | 18.3757 | 2.7069 | 6.7885 | 7.6827 | 1476.56 | 554.6381 | 23.616 | 0.042579 | 78.8643 | 0.21867 | pass | fail | fail | pass | pass
0.42363 | 0.087608 | 14.399 | 652.3161 | 0.3666 | 0.99524 | 0.70223 | 8.1196 | 0.090567 | 0.5 | 0.6593 | 19.7359 | 3 | 0.030747 | 191.1267 | 0.24898 | 1.3549 | 0.4666 | 43.9159 | 119.7927 | 241.8832 | 120.3658 | 240.7316 | 104.1614 | 44.126 | 23.1483 | 255.5918 | 68.3104 | 136.6208 | 0.0013006 | 0.17769 | 39.0354 | 2.0282 | 19.2464 | 5.9846 | 1858.6528 | 326.1768 | 47.5862 | 0.14589 | 89.1796 | 0.37045 | pass | fail | fail | pass | pass
0.40316 | 0.083618 | 17.919 | 883.6887 | 0.48961 | 0.72343 | 0.64328 | 3.1307 | 0.041251 | 0.5 | 0.50965 | 19.4699 | 3 | 0.023493 | 239.1575 | 0.30982 | 1.4873 | 0.32156 | 64.7262 | 132.1984 | 505.2006 | 182.7385 | 365.477 | 221.9235 | 89.4713 | 3.1526 | 76.4234 | 92.5397 | 185.0793 | 0.0011276 | 0.20869 | 29.7684 | 2.4957 | 11.9277 | 7.738 | 3145.322 | 543.5834 | 74.0957 | 0.13631 | 76.9033 | 0.21042 | pass | fail | fail | pass | pass
0.38445 | 0.091942 | 16.649 | 661.7476 | 0.56347 | 0.44342 | 1.4813 | 9.6193 | 0.039281 | 0.5 | 0.71322 | 19.3761 | 3 | 0.026627 | 182.1044 | 0.42842 | 1.3987 | 0.38816 | 53.2823 | 94.5607 | 961.8659 | 213.2542 | 426.5085 | 312.5585 | 120.1628 | 68.5319 | 1744.6427 | 69.298 | 138.5961 | 0.0013 | 0.18017 | 41.4586 | 1.9596 | 21.1568 | 6.3714 | 2284.996 | 596.5689 | 78.0164 | 0.13078 | 70.6855 | 0.16573 | pass | fail | fail | fail | pass
0.40177 | 0.081263 | 18.9306 | 624.0978 | 0.58605 | 0.59332 | 0.74399 | 4.0079 | 0.074477 | 0.5 | 0.52707 | 20.3254 | 3 | 0.031269 | 149.6161 | 0.36898 | 1.3455 | 0.65525 | 71.9905 | 122.84 | 697.9056 | 207.0395 | 414.0791 | 302.0036 | 121.3356 | 5.9753 | 80.231 | 65.3554 | 130.7107 | 0.0010613 | 0.13872 | 32.1391 | 1.707 | 18.8275 | 5.311 | 1621.9208 | 557.131 | 55.2054 | 0.099089 | 98.0357 | 0.23676 | pass | fail | fail | pass | pass
0.40276 | 0.087873 | 14.0057 | 702.274 | 0.6265 | 0.86841 | 0.7952 | 4.7733 | 0.020089 | 0.5 | 0.69675 | 22.5328 | 3 | 0.043136 | 211.7996 | 0.41555 | 1.3874 | 0.52193 | 39.5031 | 63.0539 | 167.223 | 72.6088 | 145.2176 | 112.9429 | 45.4892 | 9.059 | 450.9474 | 73.542 | 147.0839 | 0.001244 | 0.18297 | 47.0993 | 2.0822 | 22.6195 | 6.4624 | 1430.6113 | 201.4731 | 88.0137 | 0.43685 | 110.5445 | 0.76123 | pass | fail | fail | pass | pass
0.43107 | 0.083133 | 13.7329 | 667.2361 | 0.31969 | 0.77707 | 1.4027 | 3.6459 | 0.052725 | 0.5 | 0.65047 | 20.8916 | 3 | 0.026925 | 226.9017 | 0.41565 | 1.2747 | 0.66737 | 40.6484 | 127.1505 | 421.1378 | 163.6274 | 327.2549 | 121.3477 | 52.3096 | 9.3227 | 176.8189 | 69.8728 | 139.7456 | 0.0011917 | 0.16653 | 40.7679 | 2.0032 | 20.3514 | 5.8088 | 2060.1581 | 417.1638 | 94.3127 | 0.22608 | 151.4277 | 0.46272 | pass | fail | fail | pass | pass
0.42463 | 0.081006 | 10.3169 | 841.999 | 0.30739 | 0.81037 | 1.8659 | 7.8321 | 0.043897 | 0.5 | 0.40174 | 18.9894 | 3 | 0.048194 | 143.3826 | 0.3744 | 1.2377 | 0.51445 | 22.5984 | 73.5162 | 223.8966 | 90.7194 | 181.4388 | 65.6727 | 27.8865 | 57.2271 | 1303.6687 | 88.1739 | 176.3479 | 0.0011146 | 0.19655 | 22.8864 | 2.4264 | 9.4324 | 7.1426 | 1415.2696 | 224.5718 | 53.6819 | 0.23904 | 73.7639 | 0.40655 | pass | fail | fail | caution | pass
0.4421 | 0.087544 | 14.6273 | 793.8266 | 0.5402 | 0.95308 | 1.3121 | 6.4683 | 0.02493 | 0.5 | 0.41479 | 13.269 | 3 | 0.031306 | 131.8236 | 0.22409 | 1.4153 | 0.30146 | 47.2956 | 87.5517 | 192.7669 | 91.8615 | 183.723 | 112.2444 | 49.6238 | 27.4491 | 1101.0543 | 83.1293 | 166.2586 | 0.0013553 | 0.22533 | 16.5117 | 2.5739 | 6.415 | 7.2775 | 2219.8537 | 260.0257 | 29.5398 | 0.1136 | 39.7394 | 0.2163 | pass | fail | fail | caution | pass
0.41306 | 0.087493 | 17.2407 | 889.6258 | 0.58953 | 0.66627 | 1.2025 | 6.5744 | 0.044112 | 0.5 | 0.32269 | 21.5091 | 3 | 0.037742 | 222.5481 | 0.41725 | 1.2576 | 0.5781 | 61.3887 | 104.1314 | 469.1519 | 156.2905 | 312.581 | 223.0648 | 92.1381 | 25.9873 | 589.1178 | 93.1614 | 186.3228 | 0.0012648 | 0.23566 | 20.8223 | 2.6935 | 7.7307 | 8.151 | 2062.3411 | 393.0924 | 92.8572 | 0.23622 | 128.6548 | 0.41159 | pass | fail | fail | pass | pass
0.38837 | 0.090604 | 13.0118 | 804.6284 | 0.61468 | 0.41171 | 1.788 | 7.5376 | 0.046753 | 0.5 | 0.57088 | 13.7444 | 3 | 0.022249 | 208.6157 | 0.41964 | 1.4017 | 0.47931 | 32.8769 | 53.4864 | 631.079 | 129.9118 | 259.8236 | 205.6123 | 79.854 | 50.7936 | 1086.4254 | 84.2605 | 168.521 | 0.0012753 | 0.21491 | 23.539 | 2.372 | 9.9239 | 7.6343 | 3276.6681 | 364.2038 | 87.544 | 0.24037 | 99.9925 | 0.38485 | pass | fail | fail | caution | pass
0.42993 | 0.091171 | 14.6273 | 767.6024 | 0.36229 | 0.99405 | 0.94027 | 6.7096 | 0.085786 | 0.5 | 0.51509 | 20.2047 | 3 | 0.036038 | 109.9656 | 0.32366 | 1.743 | 0.33121 | 45.9929 | 126.9519 | 256.9504 | 127.7113 | 255.4226 | 107.6183 | 46.268 | 21.1648 | 246.715 | 80.3831 | 160.7663 | 0.0014295 | 0.22981 | 31.2216 | 2.5206 | 12.3865 | 7.3286 | 1941.9226 | 445.1951 | 35.5918 | 0.079947 | 36.4215 | 0.14259 | pass | fail | fail | pass | pass
0.43325 | 0.090917 | 12.194 | 810.4875 | 0.68749 | 0.67275 | 0.55187 | 4.7246 | 0.085167 | 0.5 | 0.74055 | 12.0206 | 3 | 0.043041 | 105.7309 | 0.45296 | 1.2474 | 0.40606 | 32.211 | 46.8528 | 207.0437 | 69.644 | 139.288 | 110.512 | 47.8799 | 6.1595 | 72.3225 | 84.8741 | 169.7481 | 0.0014325 | 0.24316 | 26.7054 | 2.6746 | 9.9849 | 7.7165 | 1712.026 | 173.752 | 47.8922 | 0.27564 | 42.933 | 0.30823 | pass | fail | fail | pass | pass
0.41929 | 0.086143 | 17.7279 | 773.7944 | 0.39177 | 0.45857 | 1.3365 | 9.3989 | 0.089514 | 0.5 | 0.32363 | 17.6506 | 3 | 0.039456 | 178.1054 | 0.46644 | 1.543 | 0.35952 | 65.8866 | 168.1762 | 1599.517 | 366.7428 | 733.4857 | 342.6737 | 143.6794 | 59.0343 | 659.4953 | 81.0316 | 162.0631 | 0.0012446 | 0.2017 | 17.1371 | 2.3414 | 7.3191 | 6.9803 | 1689.4001 | 1131.7886 | 83.076 | 0.073402 | 64.0319 | 0.087298 | pass | fail | fail | pass | pass
0.43397 | 0.089475 | 10.6051 | 614.8348 | 0.40013 | 0.72915 | 0.69784 | 6.6166 | 0.029782 | 0.5 | 0.79973 | 19.4936 | 3 | 0.039948 | 133.0624 | 0.41984 | 1.4986 | 0.48012 | 24.4038 | 60.9895 | 229.4301 | 83.6445 | 167.2891 | 77.123 | 33.4689 | 15.2755 | 512.9166 | 64.3853 | 128.7707 | 0.0013897 | 0.17895 | 46.7688 | 2 | 23.384 | 5.7609 | 1377.0955 | 250.7029 | 55.8652 | 0.22283 | 63.8853 | 0.38189 | pass | fail | fail | pass | pass
0.41457 | 0.088654 | 17.0538 | 872.2796 | 0.36172 | 0.75412 | 0.59087 | 7.8366 | 0.03556 | 0.5 | 0.64226 | 22.2278 | 3 | 0.037644 | 178.4744 | 0.24754 | 1.5792 | 0.42076 | 60.2847 | 166.6633 | 586.1205 | 221.0031 | 442.0063 | 192.829 | 79.9403 | 18.1433 | 510.2149 | 91.3449 | 182.6898 | 0.0013033 | 0.2381 | 42.8277 | 2.6858 | 15.9462 | 8.0981 | 2054.2807 | 698.0158 | 44.179 | 0.063292 | 75.0946 | 0.16989 | pass | fail | fail | pass | pass
0.41659 | 0.086323 | 13.7894 | 984.8521 | 0.3173 | 0.7386 | 0.64556 | 3.2324 | 0.03292 | 0.5 | 0.72491 | 20.5381 | 3 | 0.049864 | 214.9236 | 0.43266 | 1.3699 | 0.38372 | 39.6069 | 124.8252 | 457.6291 | 169.0024 | 338.0049 | 128.7216 | 53.6243 | 3.3724 | 102.4424 | 103.1335 | 206.2669 | 0.0012417 | 0.25613 | 44.6651 | 2.9671 | 15.0536 | 8.9028 | 1704.9431 | 463.036 | 92.9882 | 0.20082 | 82.4706 | 0.24399 | pass | fail | fail | pass | pass
0.40993 | 0.088958 | 10.416 | 768.8134 | 0.62389 | 0.97895 | 0.6655 | 4.8929 | 0.068886 | 0.5 | 0.41579 | 22.0965 | 3 | 0.031988 | 154.7115 | 0.46948 | 1.5745 | 0.55907 | 22.237 | 35.6425 | 74.3835 | 36.4089 | 72.8178 | 55.4125 | 22.7151 | 7.9662 | 115.6426 | 80.51 | 161.0199 | 0.0012976 | 0.20894 | 27.5624 | 2.3487 | 11.735 | 7.162 | 2138.0839 | 114.6545 | 72.6338 | 0.6335 | 86.495 | 1.1878 | pass | fail | caution | pass | pass
0.38178 | 0.094209 | 18.5347 | 769.4932 | 0.30226 | 0.59178 | 1.4835 | 8.2043 | 0.042059 | 0.5 | 0.79308 | 22.8282 | 3 | 0.034639 | 95.7187 | 0.46168 | 1.3644 | 0.67823 | 65.5773 | 216.9584 | 1239.0361 | 366.6192 | 733.2384 | 290.255 | 110.8134 | 49.9268 | 1187.072 | 80.5811 | 161.1623 | 0.0013554 | 0.21843 | 54.3137 | 2.3186 | 23.4251 | 7.5914 | 2092.8064 | 1000.4104 | 44.1918 | 0.044174 | 64.9195 | 0.088538 | pass | fail | fail | caution | pass
0.38755 | 0.082893 | 14.8772 | 618.3076 | 0.48551 | 0.42071 | 1.3736 | 4.6978 | 0.084746 | 0.5 | 0.31042 | 23.1501 | 3 | 0.033868 | 240.7716 | 0.47508 | 1.4184 | 0.68435 | 42.8888 | 88.3373 | 998.1889 | 209.973 | 419.9459 | 263.0467 | 101.9444 | 15.1574 | 178.8565 | 64.749 | 129.498 | 0.0010652 | 0.13794 | 21.5589 | 1.6641 | 12.9555 | 5.3673 | 1513.3278 | 595.6531 | 114.3861 | 0.19203 | 164.7728 | 0.39237 | pass | fail | fail | pass | pass
0.3822 | 0.093587 | 15.9932 | 956.1516 | 0.33679 | 0.95185 | 0.98032 | 7.8066 | 0.095366 | 0.5 | 0.45997 | 23.2155 | 3 | 0.027684 | 184.0291 | 0.46578 | 1.686 | 0.44893 | 48.88 | 145.1362 | 320.3816 | 152.4778 | 304.9556 | 134.3603 | 51.3525 | 29.8718 | 313.2342 | 100.128 | 200.2559 | 0.001339 | 0.26814 | 32.035 | 2.8652 | 11.1809 | 9.3706 | 3232.2965 | 514.1426 | 85.7169 | 0.16672 | 82.6158 | 0.27091 | pass | fail | fail | pass | pass
0.42455 | 0.080802 | 17.3203 | 971.6486 | 0.31792 | 0.51474 | 0.86462 | 5.93 | 0.021689 | 0.5 | 0.59927 | 13.9526 | 3 | 0.03146 | 132.1983 | 0.40638 | 1.7806 | 0.40568 | 63.6808 | 200.3057 | 1511.9668 | 389.1373 | 778.2746 | 291.4007 | 123.7138 | 15.2019 | 700.9111 | 101.7508 | 203.5016 | 0.0011087 | 0.22563 | 25.084 | 2.7924 | 8.983 | 8.2217 | 2495.5656 | 1385.7837 | 53.7232 | 0.038767 | 53.6307 | 0.06891 | pass | fail | fail | pass | pass
0.402 | 0.084626 | 16.5507 | 925.2556 | 0.67386 | 0.84967 | 0.50103 | 8.3843 | 0.057388 | 0.5 | 0.5294 | 22.1186 | 3 | 0.035949 | 165.733 | 0.42354 | 1.4539 | 0.55025 | 55.06 | 81.7081 | 226.3574 | 96.1645 | 192.329 | 161.1963 | 64.8017 | 17.6106 | 306.8686 | 96.8925 | 193.7851 | 0.0011516 | 0.22316 | 35.1288 | 2.637 | 13.3214 | 8.1996 | 2178.1148 | 279.6342 | 70.1945 | 0.25102 | 91.1948 | 0.47416 | pass | fail | fail | pass | pass
0.4156 | 0.084322 | 17.3086 | 642.5382 | 0.63016 | 0.52241 | 0.73833 | 7.9232 | 0.098006 | 0.5 | 0.71424 | 10.2539 | 3 | 0.039272 | 116.7648 | 0.22223 | 1.6966 | 0.44557 | 62.2541 | 98.7909 | 723.9874 | 189.1076 | 378.2152 | 286.7374 | 119.168 | 23.1753 | 236.4688 | 67.2864 | 134.5729 | 0.001182 | 0.15907 | 21.9713 | 1.8864 | 11.6472 | 5.6737 | 1379.6241 | 641.6851 | 25.9483 | 0.040438 | 52.0266 | 0.13756 | pass | fail | fail | pass | pass
0.44353 | 0.089395 | 17.6228 | 960.0895 | 0.45795 | 0.89739 | 1.3633 | 4.0222 | 0.064519 | 0.5 | 0.72129 | 24.0406 | 3 | 0.030758 | 151.4257 | 0.20868 | 1.2846 | 0.62254 | 68.8721 | 150.392 | 373.5054 | 167.5891 | 335.1783 | 173.0381 | 76.7475 | 11.0278 | 170.9234 | 100.5403 | 201.0807 | 0.0014178 | 0.28509 | 52.0205 | 3.1891 | 16.3119 | 8.9879 | 2790.3932 | 430.5698 | 31.5992 | 0.073389 | 94.2681 | 0.28125 | pass | fail | fail | pass | pass
0.39745 | 0.081968 | 15.8915 | 609.5823 | 0.48344 | 0.94383 | 1.3347 | 3.1995 | 0.083496 | 0.5 | 0.35153 | 12.7932 | 3 | 0.032899 | 219.0932 | 0.47011 | 1.2308 | 0.45663 | 50.1861 | 103.811 | 233.0699 | 109.9891 | 219.9782 | 133.7849 | 53.1729 | 6.8314 | 81.8177 | 63.8353 | 127.6706 | 0.0010682 | 0.13637 | 13.4917 | 1.6637 | 8.1094 | 5.2325 | 1518.7692 | 270.7569 | 102.9989 | 0.38041 | 100.0454 | 0.4548 | pass | fail | fail | pass | pass
0.40873 | 0.093235 | 13.6564 | 777.8297 | 0.64725 | 0.46321 | 1.6046 | 4.9493 | 0.062877 | 0.5 | 0.66406 | 23.2526 | 3 | 0.036639 | 81.9269 | 0.20218 | 1.2914 | 0.52856 | 38.1131 | 58.8851 | 548.8733 | 127.1229 | 254.2458 | 201.3072 | 82.2797 | 19.6533 | 312.5674 | 81.4541 | 162.9083 | 0.0014212 | 0.23152 | 46.3236 | 2.4832 | 18.6546 | 7.5944 | 1979.3246 | 328.3431 | 16.5638 | 0.050447 | 43.3031 | 0.17032 | pass | fail | fail | pass | pass
0.43289 | 0.092428 | 12.4314 | 800.2495 | 0.61873 | 0.48836 | 0.54947 | 4.1026 | 0.079578 | 0.5 | 0.62996 | 22.0646 | 3 | 0.048516 | 246.1358 | 0.35168 | 1.7574 | 0.69522 | 33.4494 | 54.0609 | 453.3406 | 110.6978 | 221.3956 | 158.2222 | 68.4926 | 4.6241 | 58.1079 | 83.8019 | 167.6039 | 0.0014793 | 0.24793 | 41.6993 | 2.6824 | 15.5455 | 7.7457 | 1524.5644 | 389.084 | 86.5606 | 0.22247 | 171.1191 | 0.77291 | pass | fail | fail | pass | pass
0.39602 | 0.089781 | 19.029 | 933.6008 | 0.57665 | 0.95517 | 1.6927 | 4.8296 | 0.032856 | 0.5 | 0.72526 | 15.8431 | 3 | 0.037399 | 196.6548 | 0.42517 | 1.686 | 0.35238 | 71.6995 | 124.3388 | 272.5665 | 130.1741 | 260.3482 | 189.5489 | 75.0644 | 19.7405 | 600.8137 | 97.7665 | 195.5329 | 0.0012769 | 0.24967 | 34.471 | 2.7808 | 12.3959 | 8.7776 | 2241.2488 | 438.9457 | 83.6126 | 0.19048 | 69.298 | 0.26617 | pass | fail | fail | pass | pass
0.38539 | 0.086876 | 19.6992 | 900.3437 | 0.51463 | 0.86242 | 1.3727 | 2.5408 | 0.073376 | 0.5 | 0.44276 | 24.451 | 3 | 0.033903 | 214.7954 | 0.36041 | 1.259 | 0.42814 | 74.777 | 145.3036 | 390.7203 | 168.483 | 336.9661 | 224.9827 | 86.7058 | 4.4307 | 60.3829 | 94.2838 | 188.5675 | 0.0011635 | 0.2194 | 32.4777 | 2.5254 | 12.8605 | 8.191 | 2307.1349 | 424.2367 | 77.4146 | 0.18248 | 91.9633 | 0.27292 | pass | fail | fail | pass | pass
0.40028 | 0.093994 | 13.5766 | 918.8388 | 0.54313 | 0.42334 | 0.90934 | 5.631 | 0.084857 | 0.5 | 0.76617 | 11.4109 | 3 | 0.031906 | 95.0327 | 0.45813 | 1.7253 | 0.32954 | 36.891 | 67.9231 | 758.0063 | 160.4465 | 320.8929 | 217.704 | 87.1431 | 14.4168 | 169.8947 | 96.2206 | 192.4411 | 0.0014146 | 0.27223 | 26.2282 | 2.8962 | 9.0561 | 9.0442 | 2706.8373 | 553.6322 | 43.5373 | 0.078639 | 31.3167 | 0.097592 | pass | fail | fail | pass | pass
0.39129 | 0.092461 | 11.1231 | 947.1604 | 0.45734 | 0.50932 | 1.1534 | 7.3403 | 0.078646 | 0.5 | 0.3387 | 14.3649 | 3 | 0.049994 | 248.0183 | 0.47648 | 1.4201 | 0.6828 | 24.2056 | 52.9266 | 408.0587 | 103.9162 | 207.8324 | 121.4596 | 47.5254 | 31.0716 | 395.0833 | 99.1864 | 198.3728 | 0.0013381 | 0.26543 | 14.5962 | 2.8708 | 5.0845 | 9.1709 | 1751.7086 | 295.1471 | 118.1751 | 0.40039 | 169.3473 | 0.81483 | pass | fail | fail | pass | pass
0.44508 | 0.08749 | 12.2254 | 790.4284 | 0.51124 | 0.64725 | 1.6991 | 4.7831 | 0.044886 | 0.5 | 0.76882 | 13.7984 | 3 | 0.049866 | 239.7268 | 0.29238 | 1.3695 | 0.496 | 33.2607 | 65.059 | 310.5982 | 100.5167 | 201.0334 | 115.4583 | 51.388 | 19.4353 | 432.9956 | 82.7735 | 165.5469 | 0.0013627 | 0.2256 | 31.8254 | 2.5785 | 12.3424 | 7.2418 | 1386.7971 | 275.3054 | 70.092 | 0.2546 | 118.9043 | 0.59147 | pass | fail | fail | pass | pass
0.43657 | 0.090528 | 16.7067 | 912.1009 | 0.51588 | 0.91852 | 1.2286 | 7.4694 | 0.046724 | 0.5 | 0.74246 | 10.1232 | 3 | 0.047153 | 129.7466 | 0.36682 | 1.2841 | 0.42994 | 60.9259 | 118.1012 | 279.9678 | 128.5779 | 257.1557 | 151.9364 | 66.3306 | 34.2722 | 733.5072 | 95.515 | 191.03 | 0.0014311 | 0.27339 | 22.5483 | 3.0199 | 7.4665 | 8.6468 | 1751.1215 | 330.2159 | 47.5937 | 0.14413 | 55.7836 | 0.21693 | pass | fail | fail | pass | pass
0.42434 | 0.088504 | 11.7293 | 627.2132 | 0.64594 | 0.49063 | 1.5621 | 7.3482 | 0.098086 | 0.5 | 0.41733 | 12.4692 | 3 | 0.023227 | 246.3186 | 0.20894 | 1.2871 | 0.67162 | 29.1896 | 45.1897 | 375.451 | 92.1046 | 184.2092 | 140.2034 | 59.4937 | 42.1731 | 429.9583 | 65.6816 | 131.3632 | 0.0013295 | 0.17465 | 15.6112 | 1.9734 | 7.911 | 5.8131 | 2389.9422 | 237.0948 | 51.4666 | 0.21707 | 165.4324 | 0.89807 | pass | fail | fail | pass | pass
0.441 | 0.088819 | 17.8012 | 777.8186 | 0.38746 | 0.83448 | 1.1112 | 2.5866 | 0.093822 | 0.5 | 0.30074 | 21.9106 | 3 | 0.029053 | 198.0506 | 0.32118 | 1.6004 | 0.47546 | 69.8732 | 180.3357 | 517.9355 | 216.1045 | 432.2089 | 189.8679 | 83.7322 | 3.7172 | 39.62 | 81.453 | 162.9059 | 0.0013916 | 0.2267 | 19.7682 | 2.5524 | 7.745 | 7.2346 | 2377.9206 | 691.6896 | 63.6101 | 0.091963 | 94.1655 | 0.21787 | pass | fail | fail | pass | pass
0.43626 | 0.084965 | 19.2303 | 612.0531 | 0.39865 | 0.45023 | 1.3195 | 8.5169 | 0.061369 | 0.5 | 0.33683 | 22.4768 | 3 | 0.037439 | 230.1492 | 0.43018 | 1.788 | 0.30222 | 80.6649 | 202.3459 | 1996.449 | 449.4292 | 898.8584 | 410.6853 | 179.1644 | 47.8576 | 779.8282 | 64.094 | 128.1881 | 0.0012597 | 0.16148 | 22.7124 | 1.9006 | 11.9502 | 5.4457 | 1388.9942 | 1607.1676 | 99.0048 | 0.061602 | 69.5548 | 0.077381 | pass | fail | fail | pass | pass
0.39306 | 0.086931 | 19.6365 | 966.126 | 0.38438 | 0.6803 | 1.7492 | 2.8726 | 0.075475 | 0.5 | 0.71509 | 21.1757 | 3 | 0.041933 | 117.6417 | 0.25942 | 1.73 | 0.52443 | 75.7805 | 197.1526 | 851.9806 | 289.8018 | 579.6036 | 283.3985 | 111.3926 | 7.2173 | 95.626 | 101.1725 | 202.345 | 0.0011881 | 0.24042 | 45.4274 | 2.7656 | 16.4259 | 8.7951 | 2002.8779 | 1002.7327 | 30.5188 | 0.030436 | 61.6948 | 0.10644 | pass | fail | fail | pass | pass
0.44248 | 0.081172 | 10.0933 | 983.3655 | 0.53167 | 0.8374 | 1.245 | 6.0532 | 0.084858 | 0.5 | 0.51136 | 18.2131 | 3 | 0.045762 | 134.8967 | 0.41322 | 1.5393 | 0.33564 | 22.5385 | 42.3922 | 120.9075 | 50.6238 | 101.2475 | 60.8277 | 26.915 | 22.8086 | 268.7863 | 102.9778 | 205.9556 | 0.0011662 | 0.24018 | 27.9404 | 2.9589 | 9.4428 | 8.3589 | 1744.2922 | 155.8459 | 55.7422 | 0.35768 | 45.2772 | 0.44719 | pass | fail | fail | pass | pass
0.41775 | 0.08536 | 19.5815 | 633.5756 | 0.57806 | 0.43883 | 1.3447 | 9.1201 | 0.067067 | 0.5 | 0.63288 | 19.4846 | 3 | 0.033876 | 249.4238 | 0.21662 | 1.5807 | 0.69389 | 80.0911 | 138.5508 | 1438.9653 | 315.7292 | 631.4583 | 436.8873 | 182.5114 | 55.9226 | 833.8299 | 66.3479 | 132.6958 | 0.0012176 | 0.16157 | 36.9941 | 1.8927 | 19.5452 | 5.6635 | 1596.4932 | 998.1635 | 54.0308 | 0.05413 | 173.0734 | 0.27409 | pass | fail | fail | pass | pass
0.43652 | 0.090437 | 17.4019 | 813.0507 | 0.3954 | 0.52254 | 1.1332 | 9.3295 | 0.025947 | 0.5 | 0.64321 | 18.7233 | 3 | 0.047166 | 165.4344 | 0.42966 | 1.5266 | 0.66394 | 66.0953 | 167.1601 | 1224.3858 | 319.8972 | 639.7945 | 289.7633 | 126.4877 | 49.3182 | 1900.6933 | 85.1425 | 170.2849 | 0.0014281 | 0.24319 | 36.1291 | 2.689 | 13.4359 | 7.7001 | 1558.9534 | 976.7163 | 71.0802 | 0.072775 | 109.8391 | 0.17168 | pass | fail | fail | fail | pass
0.44273 | 0.094298 | 10.8405 | 730.0558 | 0.57078 | 0.87509 | 0.786 | 5.1949 | 0.058039 | 0.5 | 0.64523 | 13.7847 | 3 | 0.047374 | 143.1732 | 0.29842 | 1.7172 | 0.60021 | 26.0138 | 45.5756 | 119.0313 | 52.0813 | 104.1625 | 67.1457 | 29.7272 | 10.606 | 182.7406 | 76.4513 | 152.9025 | 0.0015747 | 0.24078 | 26.6831 | 2.5534 | 10.4502 | 7.2092 | 1453.1777 | 178.8687 | 42.7253 | 0.23886 | 85.9343 | 0.825 | pass | fail | fail | pass | pass
0.40226 | 0.094446 | 14.1524 | 737.0137 | 0.55124 | 0.49811 | 1.9602 | 2.0003 | 0.087552 | 0.5 | 0.30733 | 15.7695 | 3 | 0.022586 | 221.4119 | 0.48454 | 1.3299 | 0.55365 | 40.2845 | 73.0802 | 589.0839 | 146.7146 | 293.4293 | 201.0501 | 80.8745 | 3.9215 | 44.7908 | 77.1799 | 154.3598 | 0.0014353 | 0.22155 | 14.5392 | 2.3458 | 6.1981 | 7.2893 | 3081.9 | 390.2253 | 107.2834 | 0.27493 | 122.5842 | 0.41776 | pass | fail | fail | pass | pass
0.3877 | 0.088336 | 17.0005 | 780.28 | 0.42843 | 0.80052 | 0.53086 | 6.5592 | 0.045987 | 0.5 | 0.34004 | 22.2758 | 3 | 0.049495 | 84.3371 | 0.49781 | 1.6257 | 0.31749 | 56.0262 | 130.7705 | 408.1256 | 163.3567 | 326.7133 | 180.517 | 69.9871 | 11.4196 | 248.3227 | 81.7107 | 163.4215 | 0.0012101 | 0.19776 | 22.7243 | 2.2388 | 10.1504 | 7.218 | 1392.6097 | 531.1401 | 41.9836 | 0.079044 | 26.776 | 0.081956 | pass | fail | fail | pass | pass
0.39596 | 0.089099 | 19.5669 | 650.0264 | 0.39193 | 0.78531 | 0.68631 | 9.9717 | 0.060207 | 0.5 | 0.44824 | 11.4063 | 3 | 0.048177 | 176.2144 | 0.20027 | 1.5246 | 0.39001 | 75.7981 | 193.3983 | 627.1886 | 246.2694 | 492.5387 | 243.7641 | 96.5197 | 34.1213 | 566.7356 | 68.0706 | 136.1412 | 0.0012573 | 0.17118 | 15.3382 | 1.9212 | 7.9837 | 6.065 | 1202.1629 | 750.9277 | 35.2912 | 0.046997 | 68.7249 | 0.13953 | pass | fail | fail | pass | pass
0.4099 | 0.082786 | 11.6414 | 672.3081 | 0.65272 | 0.71224 | 1.5691 | 7.3566 | 0.036431 | 0.5 | 0.66562 | 10.5809 | 3 | 0.034609 | 208.103 | 0.33926 | 1.281 | 0.46848 | 27.7752 | 42.5528 | 167.7684 | 59.7454 | 119.4907 | 95.1387 | 38.9971 | 42.4587 | 1165.4456 | 70.4039 | 140.8079 | 0.0011237 | 0.15822 | 21.1287 | 1.9113 | 11.0549 | 5.8284 | 1608.2026 | 153.0717 | 70.6019 | 0.46123 | 97.4931 | 0.81591 | pass | fail | fail | caution | pass
0.43726 | 0.09043 | 11.2773 | 830.9475 | 0.52787 | 0.52103 | 1.611 | 3.6786 | 0.085892 | 0.5 | 0.55133 | 20.3209 | 3 | 0.027225 | 146.4242 | 0.33119 | 1.288 | 0.61064 | 27.805 | 52.6743 | 388.0693 | 101.0972 | 202.1943 | 122.0459 | 53.3659 | 10.9005 | 126.91 | 87.0166 | 174.0332 | 0.0014303 | 0.24892 | 33.6105 | 2.7526 | 12.2105 | 7.8689 | 2759.9971 | 260.4178 | 48.4939 | 0.18622 | 89.4121 | 0.44221 | pass | fail | fail | pass | pass
0.44025 | 0.08106 | 14.7235 | 607.5024 | 0.58156 | 0.65016 | 0.73462 | 6.3127 | 0.036152 | 0.5 | 0.5501 | 22.5763 | 3 | 0.029457 | 219.4298 | 0.30364 | 1.7123 | 0.35608 | 47.7189 | 82.0534 | 388.2224 | 126.2041 | 252.4083 | 166.7122 | 73.3952 | 14.6373 | 404.8853 | 63.6175 | 127.235 | 0.0011571 | 0.14722 | 37.2579 | 1.8162 | 20.5137 | 5.1568 | 1671.7536 | 432.2071 | 66.6268 | 0.15415 | 78.134 | 0.30955 | pass | fail | fail | pass | pass
0.38049 | 0.08427 | 19.681 | 839.9204 | 0.67014 | 0.77306 | 1.4507 | 6.4667 | 0.079367 | 0.5 | 0.44616 | 19.2593 | 3 | 0.025999 | 139.5723 | 0.30834 | 1.5719 | 0.60182 | 73.6891 | 109.9615 | 367.9961 | 142.2417 | 284.4834 | 250.5245 | 95.3212 | 30.3331 | 382.1869 | 87.9563 | 175.9125 | 0.0010808 | 0.19013 | 25.7782 | 2.2562 | 11.4257 | 7.4121 | 2722.4757 | 447.1795 | 43.036 | 0.096239 | 83.9974 | 0.29526 | pass | fail | fail | pass | pass
0.41575 | 0.090025 | 19.7138 | 727.5669 | 0.38216 | 0.92903 | 1.8273 | 8.0505 | 0.071129 | 0.5 | 0.65715 | 21.435 | 3 | 0.047501 | 179.9415 | 0.34265 | 1.2749 | 0.53933 | 80.7877 | 211.398 | 489.8546 | 227.5459 | 455.0918 | 209.1599 | 86.9587 | 59.2156 | 832.508 | 76.1906 | 152.3812 | 0.0013478 | 0.20538 | 42.2579 | 2.2813 | 18.5232 | 6.8591 | 1378.8968 | 580.1817 | 61.6562 | 0.10627 | 97.0483 | 0.21325 | pass | fail | fail | pass | pass
0.40922 | 0.084655 | 12.2791 | 932.8826 | 0.44022 | 0.87871 | 1.7005 | 8.7786 | 0.094835 | 0.5 | 0.46266 | 24.6597 | 3 | 0.039173 | 127.96 | 0.36399 | 1.6338 | 0.49662 | 30.8505 | 70.0794 | 181.5208 | 79.7523 | 159.5047 | 85.7945 | 35.1087 | 65.526 | 690.9453 | 97.6912 | 195.3825 | 0.0011731 | 0.22919 | 34.2271 | 2.7074 | 12.6421 | 8.27 | 2015.9842 | 260.5921 | 46.5765 | 0.17873 | 63.5476 | 0.39841 | pass | fail | fail | pass | pass
0.39555 | 0.080748 | 13.1935 | 840.0026 | 0.47378 | 0.76441 | 0.50672 | 8.761 | 0.06722 | 0.5 | 0.57025 | 19.4642 | 3 | 0.030819 | 201.0744 | 0.28841 | 1.7801 | 0.66833 | 34.426 | 72.6625 | 248.7087 | 95.0573 | 190.1146 | 113.858 | 45.0363 | 19.4465 | 289.295 | 87.9649 | 175.9297 | 0.0010316 | 0.18149 | 33.2986 | 2.2476 | 14.8149 | 7.103 | 2200.8858 | 338.4167 | 57.9913 | 0.17136 | 134.3844 | 0.70686 | pass | fail | fail | pass | pass
0.38839 | 0.092478 | 19.0803 | 883.2365 | 0.39316 | 0.53708 | 0.56055 | 8.8945 | 0.075518 | 0.5 | 0.65719 | 16.6618 | 3 | 0.027485 | 163.1389 | 0.40728 | 1.6625 | 0.56461 | 70.6985 | 179.8221 | 1246.7833 | 334.8128 | 669.6256 | 338.9224 | 131.6343 | 22.1729 | 293.6103 | 92.4923 | 184.9846 | 0.0013286 | 0.24578 | 32.8501 | 2.6577 | 12.3604 | 8.5535 | 2971.7876 | 1113.2498 | 66.4434 | 0.059684 | 92.1106 | 0.13756 | pass | fail | fail | pass | pass
0.40363 | 0.084655 | 17.3484 | 645.7701 | 0.63617 | 0.53002 | 1.1997 | 9.1498 | 0.099492 | 0.5 | 0.60477 | 24.8976 | 3 | 0.021645 | 133.888 | 0.47967 | 1.2663 | 0.40876 | 60.7402 | 95.4782 | 679.752 | 180.1409 | 360.2819 | 283.9211 | 114.5999 | 50.2182 | 504.7486 | 67.6249 | 135.2498 | 0.001157 | 0.15649 | 45.1719 | 1.8486 | 24.4362 | 5.7248 | 2525.5905 | 456.2126 | 64.2219 | 0.14077 | 54.7281 | 0.1519 | pass | fail | fail | pass | pass
0.446 | 0.080947 | 19.7232 | 706.3449 | 0.33336 | 0.88833 | 1.0282 | 4.9808 | 0.046192 | 0.5 | 0.43039 | 19.429 | 3 | 0.034117 | 219.6513 | 0.27305 | 1.2214 | 0.48788 | 86.7484 | 260.2235 | 659.5163 | 292.9348 | 585.8697 | 218.9514 | 97.6531 | 12.7533 | 276.0926 | 73.9683 | 147.9365 | 0.0011689 | 0.17293 | 25.0862 | 2.1363 | 11.7425 | 5.9875 | 1675.8836 | 715.5548 | 59.9756 | 0.083817 | 107.1641 | 0.18291 | pass | fail | fail | pass | pass
0.40262 | 0.081122 | 18.9315 | 998.6678 | 0.39566 | 0.79865 | 0.6399 | 5.0319 | 0.039274 | 0.5 | 0.57894 | 12.6623 | 3 | 0.026854 | 112.546 | 0.3759 | 1.6614 | 0.56347 | 72.1505 | 182.353 | 571.7766 | 228.3256 | 456.6512 | 224.3784 | 90.3402 | 8.1013 | 206.2758 | 104.5803 | 209.1605 | 0.0010598 | 0.22167 | 21.9923 | 2.7326 | 8.0481 | 8.4837 | 3016.8698 | 758.6821 | 42.306 | 0.055763 | 63.4157 | 0.13887 | pass | fail | fail | pass | pass
0.41632 | 0.083776 | 12.151 | 773.4609 | 0.37641 | 0.61484 | 0.78918 | 5.7052 | 0.047604 | 0.5 | 0.48213 | 20.2771 | 3 | 0.020307 | 159.0876 | 0.30555 | 1.6858 | 0.33717 | 30.7336 | 81.6485 | 431.9756 | 132.7972 | 265.5943 | 120.0692 | 49.9867 | 12.8435 | 269.8005 | 80.9966 | 161.9933 | 0.0011688 | 0.18933 | 29.3283 | 2.26 | 12.9774 | 6.7856 | 3190.8519 | 447.7353 | 48.6095 | 0.10857 | 53.639 | 0.20196 | pass | fail | fail | pass | pass
0.42921 | 0.08267 | 17.5973 | 743.5461 | 0.68136 | 0.98289 | 1.9145 | 7.6701 | 0.075428 | 0.5 | 0.32155 | 21.1469 | 3 | 0.028258 | 102.9793 | 0.36234 | 1.3471 | 0.359 | 66.4556 | 97.5343 | 201.9196 | 99.2322 | 198.4645 | 157.5274 | 67.6126 | 56.3144 | 746.5971 | 77.864 | 155.7279 | 0.0011734 | 0.18272 | 20.3992 | 2.2103 | 9.2293 | 6.437 | 2175.3177 | 267.3443 | 37.3136 | 0.13957 | 36.9695 | 0.18628 | pass | fail | fail | pass | pass
0.40545 | 0.091615 | 10.4857 | 949.5421 | 0.55094 | 0.93386 | 1.0519 | 2.1811 | 0.057979 | 0.5 | 0.3922 | 10.1691 | 3 | 0.02799 | 163.083 | 0.44084 | 1.5542 | 0.67074 | 22.2896 | 40.4573 | 92.7826 | 43.3228 | 86.6457 | 58.8682 | 23.8684 | 2.5021 | 43.1547 | 99.4358 | 198.8716 | 0.0013612 | 0.27071 | 11.9648 | 2.9549 | 4.0492 | 9.1098 | 3107.9746 | 134.6636 | 71.8941 | 0.53388 | 109.3859 | 1.2625 | pass | fail | caution | pass | pass
0.44802 | 0.084825 | 18.1783 | 613.2298 | 0.58649 | 0.80291 | 0.83194 | 5.1881 | 0.069906 | 0.5 | 0.65289 | 16.495 | 3 | 0.038039 | 157.1586 | 0.20329 | 1.5151 | 0.40676 | 74.0252 | 126.2183 | 391.581 | 157.2016 | 314.4032 | 205.7845 | 92.1965 | 11.1963 | 160.1628 | 64.2173 | 128.4346 | 0.0012895 | 0.16561 | 32.3081 | 1.9524 | 16.5479 | 5.4472 | 1367.4812 | 476.3387 | 31.9486 | 0.067071 | 63.9257 | 0.20332 | pass | fail | fail | pass | pass
0.44737 | 0.09207 | 16.0156 | 813.9093 | 0.34337 | 0.62154 | 0.74295 | 2.6583 | 0.097603 | 0.5 | 0.54785 | 24.1948 | 3 | 0.030882 | 114.8912 | 0.22852 | 1.745 | 0.44446 | 57.375 | 167.0946 | 865.082 | 268.8406 | 537.6812 | 206.3417 | 92.3114 | 2.6251 | 26.8958 | 85.2324 | 170.4648 | 0.0015169 | 0.25858 | 39.7652 | 2.8086 | 14.1586 | 7.8474 | 2426.5897 | 938.2333 | 26.2551 | 0.027984 | 51.0641 | 0.094971 | pass | fail | fail | pass | pass
0.39762 | 0.082608 | 19.561 | 684.1029 | 0.3776 | 0.58525 | 1.3854 | 7.2362 | 0.063072 | 0.5 | 0.41783 | 22.2436 | 3 | 0.020253 | 134.0047 | 0.48666 | 1.7696 | 0.34782 | 76.0722 | 201.4601 | 1176.3333 | 344.2269 | 688.4537 | 326.8949 | 129.9815 | 36.2718 | 575.085 | 71.6391 | 143.2782 | 0.0010854 | 0.15551 | 27.8823 | 1.8825 | 14.8114 | 5.9179 | 2790.354 | 1218.2585 | 65.2153 | 0.053532 | 46.6095 | 0.067702 | pass | fail | fail | pass | pass
0.41481 | 0.087393 | 19.6003 | 747.2611 | 0.62396 | 0.96363 | 1.1967 | 4.4296 | 0.073077 | 0.5 | 0.32598 | 13.071 | 3 | 0.041635 | 117.8825 | 0.26492 | 1.5929 | 0.3769 | 79.6788 | 127.6996 | 275.0417 | 132.5193 | 265.0385 | 199.3362 | 82.6861 | 11.7409 | 160.6636 | 78.253 | 156.506 | 0.0012672 | 0.19833 | 12.7826 | 2.2694 | 5.6325 | 6.8388 | 1568.5095 | 422.1923 | 31.2293 | 0.073969 | 44.4294 | 0.16763 | pass | fail | fail | pass | pass
0.40106 | 0.090321 | 10.5082 | 679.9108 | 0.52709 | 0.66608 | 1.0117 | 2.515 | 0.032775 | 0.5 | 0.51872 | 14.5697 | 3 | 0.038161 | 249.9858 | 0.34337 | 1.3873 | 0.34147 | 22.1429 | 42.0094 | 189.3758 | 63.0697 | 126.1394 | 82.8889 | 33.2435 | 3.1995 | 97.6208 | 71.2001 | 142.4002 | 0.0013087 | 0.18636 | 22.673 | 2.0633 | 10.9885 | 6.4308 | 1609.2238 | 174.9904 | 85.8366 | 0.49052 | 85.3631 | 0.67674 | pass | fail | fail | pass | pass
0.39994 | 0.08978 | 11.6052 | 615.1291 | 0.31805 | 0.88001 | 1.0522 | 2.8718 | 0.045936 | 0.5 | 0.46044 | 19.9027 | 3 | 0.020983 | 235.0844 | 0.43975 | 1.2567 | 0.6029 | 26.9321 | 84.6791 | 218.691 | 96.2252 | 192.4503 | 76.5224 | 30.6043 | 4.3387 | 94.452 | 64.4162 | 128.8323 | 0.0012895 | 0.16613 | 27.4923 | 1.8504 | 14.8578 | 5.7833 | 2631.9606 | 241.8455 | 103.3773 | 0.42745 | 141.7313 | 0.73646 | pass | fail | fail | pass | pass
0.38258 | 0.089017 | 14.8421 | 766.6049 | 0.52627 | 0.96383 | 0.80325 | 9.1713 | 0.084882 | 0.5 | 0.4881 | 23.6899 | 3 | 0.046975 | 243.8096 | 0.20698 | 1.7383 | 0.5209 | 42.1389 | 80.0713 | 172.3864 | 83.0759 | 166.1517 | 114.2765 | 43.7202 | 33.7818 | 397.986 | 80.2787 | 160.5573 | 0.0012126 | 0.1947 | 34.6888 | 2.1872 | 15.8599 | 7.1462 | 1452.7074 | 288.8216 | 50.4626 | 0.17472 | 127.0008 | 0.76437 | pass | fail | fail | pass | pass
0.42267 | 0.093872 | 18.7949 | 915.6812 | 0.49015 | 0.6952 | 1.6196 | 8.7996 | 0.020136 | 0.5 | 0.4406 | 23.1723 | 3 | 0.03653 | 152.2829 | 0.32933 | 1.8134 | 0.42025 | 74.6539 | 152.307 | 630.2681 | 219.0825 | 438.1649 | 254.0618 | 107.3842 | 62.705 | 3114.0267 | 95.8899 | 191.7798 | 0.0014898 | 0.28572 | 30.6289 | 3.0437 | 10.063 | 9.0014 | 2353.0625 | 794.5635 | 50.1511 | 0.063118 | 63.9975 | 0.14606 | pass | fail | fail | fail | pass
0.41519 | 0.083428 | 18.1445 | 980.7818 | 0.36148 | 0.79187 | 1.623 | 8.0149 | 0.068856 | 0.5 | 0.78894 | 13.6419 | 3 | 0.047021 | 93.648 | 0.24077 | 1.6336 | 0.40608 | 68.3443 | 189.0692 | 603.0432 | 238.7644 | 477.5288 | 207.877 | 86.308 | 52.1295 | 757.0775 | 102.7072 | 205.4145 | 0.0011559 | 0.23744 | 32.2877 | 2.8461 | 11.3446 | 8.5686 | 1740.1689 | 780.1003 | 22.5481 | 0.028904 | 38.0284 | 0.079636 | pass | fail | fail | pass | pass
0.3836 | 0.087406 | 19.6437 | 849.5412 | 0.53718 | 0.45175 | 0.54871 | 4.2315 | 0.081046 | 0.5 | 0.70588 | 20.2223 | 3 | 0.032863 | 113.4605 | 0.42221 | 1.351 | 0.31413 | 74.0115 | 137.7788 | 1350.2364 | 304.9868 | 609.9736 | 427.086 | 163.8317 | 4.9124 | 60.613 | 88.9637 | 177.9275 | 0.0011723 | 0.20858 | 42.8236 | 2.3863 | 17.9456 | 7.7759 | 2259.5501 | 824.053 | 47.9039 | 0.058132 | 35.6418 | 0.058432 | pass | fail | fail | pass | pass
0.39951 | 0.09326 | 16.1808 | 755.5348 | 0.36953 | 0.79155 | 0.82287 | 5.9825 | 0.046248 | 0.5 | 0.45698 | 18.4626 | 3 | 0.023242 | 194.4124 | 0.26348 | 1.7126 | 0.52558 | 52.2992 | 141.53 | 451.7758 | 178.8013 | 357.6026 | 165.3844 | 66.0719 | 14.7255 | 318.4052 | 79.1194 | 158.2388 | 0.0013899 | 0.21993 | 25.3109 | 2.3583 | 10.7329 | 7.3787 | 3031.6005 | 612.4275 | 51.2235 | 0.08364 | 102.1799 | 0.28574 | pass | fail | fail | pass | pass
0.44358 | 0.081168 | 12.5656 | 907.9421 | 0.62458 | 0.52905 | 0.5922 | 9.5324 | 0.043708 | 0.5 | 0.56863 | 15.6368 | 3 | 0.027105 | 84.0821 | 0.30488 | 1.5428 | 0.38443 | 35.0195 | 56.0688 | 400.6432 | 105.9802 | 211.9603 | 149.2252 | 66.1931 | 26.9053 | 615.5692 | 95.0795 | 190.159 | 0.001169 | 0.22229 | 26.6746 | 2.7386 | 9.7401 | 7.7174 | 2718.8662 | 327.0106 | 25.6346 | 0.078391 | 32.3233 | 0.1525 | pass | fail | fail | pass | pass
0.39677 | 0.080838 | 10.2511 | 802.0896 | 0.5474 | 0.80232 | 0.63158 | 8.9722 | 0.037074 | 0.5 | 0.58292 | 14.5156 | 3 | 0.042474 | 188.1957 | 0.39329 | 1.2962 | 0.37944 | 20.8471 | 38.0842 | 118.3273 | 47.4679 | 94.9358 | 65.4882 | 25.9837 | 25.421 | 685.6892 | 83.9946 | 167.9893 | 0.0010371 | 0.17423 | 25.3844 | 2.1552 | 11.778 | 6.79 | 1526.5816 | 123.0523 | 74.0146 | 0.60149 | 71.4081 | 0.75217 | pass | fail | fail | pass | pass
0.39014 | 0.0835 | 12.2293 | 747.0481 | 0.64852 | 0.46063 | 1.936 | 7.5762 | 0.080833 | 0.5 | 0.4071 | 17.4748 | 3 | 0.049541 | 175.0692 | 0.31446 | 1.4931 | 0.62836 | 29.1739 | 44.985 | 424.0316 | 97.6603 | 195.3205 | 162.3383 | 63.3351 | 55.5636 | 687.3882 | 78.2307 | 156.4614 | 0.0010881 | 0.17024 | 21.3419 | 2.0388 | 10.4679 | 6.5322 | 1259.1346 | 291.6313 | 55.0524 | 0.18877 | 110.0069 | 0.56321 | pass | fail | fail | pass | pass
0.41426 | 0.089495 | 16.7527 | 671.6359 | 0.46987 | 0.69712 | 1.1826 | 8.3615 | 0.098622 | 0.5 | 0.68685 | 18.5271 | 3 | 0.026851 | 232.9551 | 0.26161 | 1.2447 | 0.33798 | 58.1321 | 123.7205 | 509.1554 | 177.4725 | 354.9449 | 201.2939 | 83.3884 | 41.34 | 419.1761 | 70.3335 | 140.6671 | 0.0013272 | 0.18669 | 38.1758 | 2.0861 | 18.3004 | 6.2945 | 2238.5538 | 441.8002 | 60.9433 | 0.13794 | 78.7348 | 0.22182 | pass | fail | fail | pass | pass
0.449 | 0.083898 | 19.2627 | 918.452 | 0.50477 | 0.71261 | 0.79914 | 2.1693 | 0.076316 | 0.5 | 0.73285 | 23.4922 | 3 | 0.030304 | 135.4391 | 0.45675 | 1.225 | 0.58047 | 83.3007 | 165.0275 | 649.9537 | 231.5818 | 463.1636 | 260.3482 | 116.8952 | 1.8803 | 24.639 | 96.1801 | 192.3601 | 0.0012642 | 0.24318 | 51.649 | 2.8985 | 17.8194 | 8.0693 | 2542.7977 | 567.3524 | 61.8622 | 0.10904 | 78.6182 | 0.16974 | pass | fail | fail | pass | pass
0.39694 | 0.082854 | 13.209 | 800.1703 | 0.60423 | 0.69011 | 1.9482 | 7.8273 | 0.081877 | 0.5 | 0.60628 | 21.2372 | 3 | 0.023527 | 168.1614 | 0.38766 | 1.4227 | 0.3991 | 34.6291 | 57.3108 | 240.6732 | 83.0457 | 166.0914 | 126.4134 | 50.179 | 59.6817 | 728.9188 | 83.7936 | 167.5873 | 0.00109 | 0.18266 | 38.6274 | 2.2047 | 17.5208 | 6.9426 | 2817.8819 | 236.3051 | 65.1902 | 0.27587 | 67.1136 | 0.40408 | pass | fail | fail | pass | pass
0.42705 | 0.086882 | 18.757 | 985.5215 | 0.51851 | 0.85403 | 1.2141 | 5.8426 | 0.045299 | 0.5 | 0.73294 | 10.9025 | 3 | 0.023018 | 139.8349 | 0.42781 | 1.5272 | 0.57427 | 75.1237 | 144.8837 | 397.2817 | 169.6462 | 339.2923 | 205.9792 | 87.9633 | 20.7229 | 457.4685 | 103.2036 | 206.4071 | 0.0012894 | 0.26615 | 23.9727 | 3.0633 | 7.8257 | 8.9665 | 3719.8886 | 518.182 | 59.8227 | 0.11545 | 80.3026 | 0.23668 | pass | fail | fail | pass | pass
0.43331 | 0.089204 | 13.949 | 920.7638 | 0.52879 | 0.85271 | 1.5278 | 3.5114 | 0.076573 | 0.5 | 0.59478 | 12.6535 | 3 | 0.039258 | 247.5051 | 0.48563 | 1.3213 | 0.34078 | 42.1558 | 79.7207 | 219.2784 | 93.4907 | 186.9814 | 114.0913 | 49.4373 | 9.4188 | 123.005 | 96.4222 | 192.8443 | 0.0013792 | 0.26597 | 22.5782 | 2.9816 | 7.5724 | 8.6012 | 2092.1934 | 247.0677 | 120.196 | 0.48649 | 84.3445 | 0.45109 | pass | fail | fail | pass | pass
0.39663 | 0.083728 | 13.0827 | 768.0064 | 0.52134 | 0.82383 | 1.9361 | 9.669 | 0.070005 | 0.5 | 0.58392 | 13.5659 | 3 | 0.033565 | 135.6078 | 0.35813 | 1.2675 | 0.51274 | 33.9435 | 65.1087 | 191.8656 | 79.032 | 158.064 | 103.8795 | 41.2022 | 90.5004 | 1292.7667 | 80.4254 | 160.8509 | 0.0011122 | 0.1789 | 23.7641 | 2.1367 | 11.1218 | 6.7339 | 1915.7828 | 200.3528 | 48.5655 | 0.2424 | 69.532 | 0.4399 | pass | fail | fail | caution | pass
0.43098 | 0.08451 | 15.0884 | 896.34 | 0.49653 | 0.77898 | 1.8947 | 8.9614 | 0.031402 | 0.5 | 0.55811 | 13.0904 | 3 | 0.039347 | 247.3062 | 0.42738 | 1.4624 | 0.48216 | 49.0581 | 98.8027 | 325.6478 | 126.8363 | 253.6726 | 146.128 | 62.9775 | 76.0775 | 2422.6666 | 93.8645 | 187.729 | 0.0012312 | 0.23113 | 21.9175 | 2.735 | 8.0138 | 7.9325 | 1925.1668 | 370.9787 | 105.6935 | 0.2849 | 119.2412 | 0.47006 | pass | fail | fail | fail | pass
0.40574 | 0.089203 | 14.4227 | 781.3566 | 0.62228 | 0.94264 | 1.9467 | 8.7405 | 0.072546 | 0.5 | 0.49929 | 14.4413 | 3 | 0.036202 | 101.32 | 0.41638 | 1.7945 | 0.48431 | 42.2006 | 67.8162 | 152.6426 | 71.9432 | 143.8863 | 110.3371 | 44.7687 | 74.3601 | 1025.0061 | 81.8235 | 163.6469 | 0.0012914 | 0.21134 | 21.6313 | 2.3692 | 9.1302 | 7.2989 | 1925.3039 | 258.2031 | 42.1879 | 0.16339 | 49.0701 | 0.34103 | pass | fail | fail | caution | pass
0.42426 | 0.094186 | 19.138 | 631.9463 | 0.49408 | 0.74538 | 1.7592 | 5.2709 | 0.094751 | 0.5 | 0.57896 | 16.0962 | 3 | 0.033866 | 214.194 | 0.34372 | 1.691 | 0.38799 | 77.6956 | 157.2516 | 566.0644 | 210.9675 | 421.935 | 245.6877 | 104.2358 | 24.437 | 257.9062 | 66.1773 | 132.3545 | 0.0015055 | 0.19925 | 27.9571 | 2.1155 | 13.2152 | 6.233 | 1757.5315 | 713.4938 | 73.6222 | 0.10319 | 83.1053 | 0.19696 | pass | fail | fail | pass | pass
0.42435 | 0.090121 | 14.6826 | 806.6724 | 0.66032 | 0.60899 | 1.5512 | 3.7783 | 0.060076 | 0.5 | 0.77552 | 10.2535 | 3 | 0.046153 | 187.1862 | 0.43559 | 1.2544 | 0.35539 | 45.7399 | 69.2695 | 373.5492 | 113.7444 | 227.4888 | 176.9954 | 75.1075 | 11.0721 | 184.3025 | 84.4745 | 168.9491 | 0.0013786 | 0.23291 | 23.8554 | 2.5844 | 9.2305 | 7.6129 | 1575.1412 | 285.3645 | 81.5366 | 0.28573 | 66.5243 | 0.29243 | pass | fail | fail | pass | pass
0.4175 | 0.091744 | 12.7734 | 946.2914 | 0.62345 | 0.43551 | 0.81387 | 7.2259 | 0.089838 | 0.5 | 0.73834 | 11.0229 | 3 | 0.026588 | 106.6229 | 0.47797 | 1.8187 | 0.62318 | 34.0597 | 54.6313 | 576.0612 | 125.4412 | 250.8823 | 187.3176 | 78.2059 | 21.2477 | 236.5116 | 99.0954 | 198.1908 | 0.0014056 | 0.27858 | 24.4158 | 3.0365 | 8.0407 | 9.0914 | 3265.2479 | 456.2885 | 50.9621 | 0.11169 | 66.4458 | 0.26485 | pass | fail | fail | pass | pass
0.38632 | 0.085502 | 18.4257 | 942.1765 | 0.57698 | 0.72149 | 0.77417 | 5.9975 | 0.091925 | 0.5 | 0.53839 | 19.9349 | 3 | 0.045669 | 169.3157 | 0.31874 | 1.7508 | 0.36793 | 65.5788 | 113.6595 | 436.693 | 157.5346 | 315.0692 | 235.2807 | 90.8937 | 13.9235 | 151.4657 | 98.6645 | 197.329 | 0.0011297 | 0.22292 | 32.1984 | 2.6072 | 12.3498 | 8.436 | 1763.9602 | 551.615 | 53.9679 | 0.097836 | 62.2956 | 0.19772 | pass | fail | fail | pass | pass
0.43847 | 0.084084 | 19.9875 | 829.9868 | 0.65946 | 0.53665 | 1.0289 | 7.4028 | 0.02637 | 0.5 | 0.38494 | 19.0107 | 3 | 0.047377 | 134.1156 | 0.23464 | 1.2325 | 0.47389 | 87.5846 | 132.8119 | 922.3429 | 247.4855 | 494.971 | 372.2197 | 163.2076 | 28.1932 | 1069.147 | 86.916 | 173.832 | 0.00124 | 0.21555 | 21.9539 | 2.5636 | 8.5638 | 7.3082 | 1473.0494 | 610.0519 | 31.4692 | 0.051585 | 63.5561 | 0.1284 | pass | fail | fail | caution | pass
0.40245 | 0.086814 | 16.4817 | 752.0094 | 0.51484 | 0.63218 | 1.8506 | 5.2997 | 0.086629 | 0.5 | 0.50923 | 23.1452 | 3 | 0.020478 | 166.0992 | 0.31066 | 1.6369 | 0.31288 | 54.6628 | 106.1748 | 531.3412 | 167.951 | 335.902 | 214.8502 | 86.4674 | 25.989 | 300.0018 | 78.7502 | 157.5005 | 0.0012133 | 0.19109 | 35.3586 | 2.2011 | 16.0637 | 6.8366 | 3187.9771 | 549.8309 | 51.6007 | 0.093848 | 51.9688 | 0.15471 | pass | fail | fail | pass | pass
0.39306 | 0.092107 | 12.5046 | 604.0402 | 0.62874 | 0.42997 | 0.87064 | 9.4055 | 0.062609 | 0.5 | 0.64981 | 24.3252 | 3 | 0.036847 | 232.8632 | 0.34055 | 1.5871 | 0.37077 | 30.7302 | 48.8761 | 528.7559 | 113.674 | 227.3479 | 181.8339 | 71.471 | 38.5096 | 615.0825 | 63.2549 | 126.5099 | 0.0013338 | 0.16874 | 47.42 | 1.832 | 25.8839 | 5.8262 | 1509.9088 | 360.8284 | 79.3017 | 0.21978 | 86.3394 | 0.37977 | pass | fail | fail | pass | pass
0.38285 | 0.086844 | 12.3882 | 724.5639 | 0.39673 | 0.78453 | 0.81517 | 9.6687 | 0.071461 | 0.5 | 0.36318 | 20.9754 | 3 | 0.038691 | 242.5354 | 0.47316 | 1.6663 | 0.35463 | 29.3776 | 74.0495 | 240.6232 | 94.3876 | 188.7752 | 97.8083 | 37.4463 | 38.1026 | 533.1915 | 75.8762 | 151.7523 | 0.001155 | 0.17527 | 22.8538 | 2.0182 | 11.3237 | 6.5894 | 1626.3306 | 314.5624 | 114.7588 | 0.36482 | 86.0096 | 0.45562 | pass | fail | fail | pass | pass
0.42136 | 0.092701 | 10.5771 | 995.9234 | 0.32919 | 0.93201 | 1.364 | 8.353 | 0.029213 | 0.5 | 0.46767 | 15.92 | 3 | 0.045986 | 203.2503 | 0.32627 | 1.5056 | 0.57696 | 23.5698 | 71.5994 | 164.8523 | 76.8223 | 153.6446 | 60.0176 | 25.2891 | 47.5844 | 1628.8546 | 104.2929 | 208.5857 | 0.0014484 | 0.30211 | 22.3362 | 3.259 | 6.8537 | 9.668 | 2007.6446 | 231.3273 | 66.315 | 0.28667 | 117.267 | 0.76324 | pass | fail | fail | fail | pass
0.42743 | 0.094832 | 10.7729 | 890.5964 | 0.574 | 0.59508 | 0.84724 | 4.3944 | 0.029685 | 0.5 | 0.71184 | 21.159 | 3 | 0.040711 | 231.3209 | 0.23337 | 1.2276 | 0.60792 | 24.8029 | 43.2106 | 244.041 | 72.6125 | 145.225 | 97.5122 | 41.6796 | 8.1805 | 275.5819 | 93.263 | 186.5261 | 0.0015376 | 0.28679 | 45.1856 | 3.0242 | 14.9411 | 8.8443 | 2074.5482 | 178.2848 | 53.9828 | 0.30279 | 140.6255 | 0.96833 | pass | fail | fail | pass | pass
0.38116 | 0.08108 | 19.1498 | 887.0354 | 0.42064 | 0.88293 | 1.3691 | 3.2963 | 0.077562 | 0.5 | 0.53004 | 18.6804 | 3 | 0.047848 | 136.1433 | 0.47691 | 1.4538 | 0.64599 | 69.889 | 166.1475 | 426.2607 | 188.1783 | 376.3566 | 207.6709 | 79.1561 | 7.4382 | 95.8992 | 92.8901 | 185.7803 | 0.0010023 | 0.18621 | 29.704 | 2.2966 | 12.934 | 7.5316 | 1503.1312 | 547.1427 | 64.9278 | 0.11867 | 87.9477 | 0.23368 | pass | fail | fail | pass | pass
0.41585 | 0.080681 | 10.9649 | 904.4334 | 0.55384 | 0.47578 | 1.4772 | 5.507 | 0.08628 | 0.5 | 0.54133 | 24.1459 | 3 | 0.027234 | 147.6283 | 0.26814 | 1.824 | 0.31587 | 24.9983 | 45.1361 | 398.783 | 94.8671 | 189.7342 | 126.348 | 52.5414 | 22.399 | 259.6093 | 94.712 | 189.4241 | 0.0010828 | 0.2051 | 39.2124 | 2.5421 | 15.4249 | 7.6415 | 2679.3591 | 346.0804 | 39.5845 | 0.11438 | 46.6318 | 0.24577 | pass | fail | fail | pass | pass
0.39585 | 0.082244 | 14.8434 | 848.0454 | 0.33096 | 0.83388 | 1.031 | 5.5344 | 0.098561 | 0.5 | 0.48558 | 23.5673 | 3 | 0.037983 | 186.8826 | 0.2225 | 1.5856 | 0.65237 | 43.6089 | 131.7657 | 378.9852 | 158.0146 | 316.0292 | 132.1095 | 52.2962 | 15.7902 | 160.2076 | 88.8071 | 177.6142 | 0.001071 | 0.19023 | 34.3317 | 2.313 | 14.8429 | 7.3038 | 1836.2734 | 501.0964 | 41.582 | 0.082982 | 121.9167 | 0.38578 | pass | fail | fail | pass | pass
0.42516 | 0.085766 | 16.9812 | 834.3435 | 0.68226 | 0.44786 | 1.1815 | 8.595 | 0.094143 | 0.5 | 0.63334 | 22.6034 | 3 | 0.045407 | 236.8663 | 0.36535 | 1.6013 | 0.43188 | 61.3002 | 89.8489 | 895.9129 | 200.6201 | 401.2401 | 321.9357 | 136.8749 | 43.6407 | 463.5579 | 87.3722 | 174.7445 | 0.001251 | 0.2186 | 42.9471 | 2.5488 | 16.8501 | 7.4935 | 1575.9148 | 642.5225 | 86.5401 | 0.13469 | 102.2972 | 0.25495 | pass | fail | fail | pass | pass
0.39221 | 0.081966 | 18.5035 | 781.4477 | 0.50605 | 0.55518 | 1.201 | 2.1679 | 0.085024 | 0.5 | 0.44325 | 19.7558 | 3 | 0.036266 | 159.992 | 0.32605 | 1.5929 | 0.66174 | 67.1419 | 132.6795 | 860.9314 | 238.9853 | 477.9707 | 308.3524 | 120.9375 | 2.8223 | 33.1937 | 81.833 | 163.666 | 0.001054 | 0.1725 | 26.27 | 2.1046 | 12.4824 | 6.7075 | 1766.155 | 761.3739 | 52.1659 | 0.068515 | 105.8732 | 0.22151 | pass | fail | fail | pass | pass
0.42837 | 0.09306 | 11.7127 | 777.5736 | 0.30381 | 0.61614 | 0.68071 | 2.7251 | 0.097664 | 0.5 | 0.32897 | 12.5648 | 3 | 0.02635 | 187.1822 | 0.2205 | 1.3765 | 0.46601 | 29.3832 | 96.7156 | 509.5198 | 156.969 | 313.938 | 111.3274 | 47.6888 | 2.5276 | 25.8807 | 81.4273 | 162.8546 | 0.0014839 | 0.24166 | 12.4004 | 2.5968 | 4.7753 | 7.5776 | 2746.1459 | 432.1324 | 41.2743 | 0.095513 | 87.2292 | 0.27785 | pass | fail | fail | pass | pass
0.40707 | 0.080347 | 14.3778 | 948.3394 | 0.49043 | 0.49407 | 0.66871 | 4.7059 | 0.076769 | 0.5 | 0.75374 | 21.545 | 3 | 0.044705 | 147.245 | 0.49959 | 1.4409 | 0.30466 | 42.0751 | 85.7921 | 702.9019 | 173.6424 | 347.2849 | 209.2006 | 85.1596 | 7.4046 | 96.4533 | 99.3099 | 198.6197 | 0.0010512 | 0.20878 | 48.718 | 2.5985 | 18.7485 | 7.9793 | 1704.4437 | 500.3905 | 73.5622 | 0.14701 | 44.8599 | 0.12917 | pass | fail | fail | pass | pass
0.44557 | 0.084737 | 12.5148 | 757.3825 | 0.61589 | 0.5107 | 0.72276 | 2.9732 | 0.09951 | 0.5 | 0.35877 | 23.1825 | 3 | 0.037864 | 207.7814 | 0.46369 | 1.6847 | 0.50126 | 34.8927 | 56.6543 | 434.4442 | 110.935 | 221.87 | 153.3393 | 68.3236 | 3.1945 | 32.102 | 79.3129 | 158.6258 | 0.0012797 | 0.203 | 24.9516 | 2.3957 | 10.4154 | 6.7207 | 1694.9531 | 373.7943 | 96.346 | 0.25775 | 104.1535 | 0.46943 | pass | fail | fail | pass | pass
0.38963 | 0.08277 | 12.5582 | 936.1167 | 0.64609 | 0.81936 | 1.6356 | 5.0501 | 0.049914 | 0.5 | 0.65719 | 21.2637 | 3 | 0.037798 | 117.9083 | 0.21628 | 1.3019 | 0.53882 | 30.7238 | 47.5537 | 141.6672 | 58.0379 | 116.0758 | 96.2398 | 37.4976 | 20.8567 | 417.8554 | 98.0299 | 196.0598 | 0.0010677 | 0.20934 | 41.9229 | 2.5291 | 16.576 | 8.114 | 2049.9368 | 151.1142 | 25.5008 | 0.16875 | 63.5313 | 0.54733 | pass | fail | fail | pass | pass
0.40387 | 0.093973 | 13.0384 | 935.0938 | 0.4845 | 0.45746 | 1.6518 | 3.6943 | 0.024215 | 0.5 | 0.54826 | 18.7844 | 3 | 0.043781 | 247.9323 | 0.2756 | 1.65 | 0.53923 | 34.3293 | 70.8544 | 677.1569 | 154.8863 | 309.7727 | 185.808 | 75.0431 | 11.2719 | 465.4976 | 97.9228 | 195.8456 | 0.0014266 | 0.2794 | 30.8959 | 2.9732 | 10.3915 | 9.2021 | 2007.1128 | 511.1206 | 68.3293 | 0.13369 | 133.6937 | 0.43159 | pass | fail | fail | pass | pass
0.38794 | 0.090042 | 15.8712 | 908.3593 | 0.35037 | 0.96034 | 1.1441 | 9.8588 | 0.077853 | 0.5 | 0.68034 | 21.1656 | 3 | 0.025417 | 126.8263 | 0.37135 | 1.5524 | 0.67407 | 48.8602 | 139.4514 | 302.4119 | 145.2098 | 290.4196 | 131.1476 | 50.8778 | 55.6011 | 714.1768 | 95.1232 | 190.2463 | 0.0012581 | 0.23935 | 43.1992 | 2.6582 | 16.2512 | 8.5651 | 3217.9603 | 450.8414 | 47.0965 | 0.10446 | 85.4896 | 0.29437 | pass | fail | fail | pass | pass
0.44473 | 0.09368 | 10.1658 | 615.057 | 0.66247 | 0.86102 | 0.5405 | 6.157 | 0.038561 | 0.5 | 0.6636 | 15.4923 | 3 | 0.049132 | 133.8397 | 0.39584 | 1.6547 | 0.47083 | 22.9798 | 34.6881 | 93.5808 | 40.2874 | 80.5748 | 60.0121 | 26.6891 | 10.2448 | 265.6754 | 64.4086 | 128.8172 | 0.0015612 | 0.20111 | 30.8422 | 2.1467 | 14.367 | 6.0338 | 1172.745 | 133.3239 | 52.9795 | 0.39737 | 63.0159 | 0.78208 | pass | fail | fail | pass | pass
0.44141 | 0.094585 | 14.0877 | 659.1889 | 0.69247 | 0.61404 | 0.52053 | 7.0419 | 0.04977 | 0.5 | 0.61422 | 12.1032 | 3 | 0.043213 | 136.4551 | 0.22804 | 1.2835 | 0.49289 | 43.802 | 63.2549 | 335.5292 | 103.0142 | 206.0284 | 161.6036 | 71.3341 | 12.9062 | 259.3187 | 69.0301 | 138.0602 | 0.0015796 | 0.21808 | 22.3021 | 2.3057 | 9.6727 | 6.5292 | 1442.8272 | 264.4404 | 31.1175 | 0.11767 | 67.2576 | 0.32645 | pass | fail | fail | pass | pass
0.39806 | 0.087456 | 11.8683 | 725.8821 | 0.32528 | 0.77726 | 1.9387 | 8.5654 | 0.042269 | 0.5 | 0.33772 | 15.0705 | 3 | 0.036313 | 107.6834 | 0.3661 | 1.5871 | 0.69859 | 28.0344 | 86.1861 | 285.3241 | 110.885 | 221.77 | 90.6114 | 36.0684 | 71.1193 | 1682.5338 | 76.0142 | 152.0284 | 0.0012178 | 0.18515 | 15.269 | 2.117 | 7.2126 | 6.6479 | 1748.2379 | 351.9737 | 39.423 | 0.11201 | 75.2263 | 0.33921 | pass | fail | fail | fail | pass
0.4262 | 0.083515 | 19.6712 | 939.0133 | 0.33123 | 0.83165 | 0.8433 | 6.0968 | 0.020586 | 0.5 | 0.44136 | 22.906 | 3 | 0.038851 | 215.9259 | 0.49508 | 1.3792 | 0.30889 | 82.46 | 248.9531 | 719.8909 | 299.3485 | 598.697 | 232.6434 | 99.1523 | 15.6733 | 761.3578 | 98.3332 | 196.6665 | 0.001189 | 0.23385 | 30.3292 | 2.8001 | 10.8317 | 8.2123 | 2018.5006 | 825.751 | 106.9005 | 0.12946 | 66.698 | 0.11141 | pass | fail | fail | pass | pass
0.43721 | 0.082906 | 15.8273 | 949.3038 | 0.52624 | 0.75669 | 0.75197 | 5.5896 | 0.060313 | 0.5 | 0.51394 | 23.4398 | 3 | 0.02688 | 127.7517 | 0.30538 | 1.7918 | 0.55036 | 54.7607 | 104.0607 | 363.4797 | 137.5208 | 275.0417 | 165.5255 | 72.3687 | 11.747 | 194.7694 | 99.4109 | 198.8217 | 0.001202 | 0.23899 | 36.14 | 2.8827 | 12.537 | 8.2417 | 2927.8837 | 492.8287 | 39.0122 | 0.07916 | 70.31 | 0.25563 | pass | fail | fail | pass | pass
0.41886 | 0.083344 | 18.681 | 616.6229 | 0.51356 | 0.77095 | 0.62721 | 6.6948 | 0.026499 | 0.5 | 0.31171 | 13.0089 | 3 | 0.020249 | 98.3945 | 0.2781 | 1.2743 | 0.57813 | 73.0872 | 142.3147 | 478.8754 | 184.5955 | 369.1911 | 226.3286 | 94.8009 | 14.0559 | 530.4323 | 64.5726 | 129.1452 | 0.0011638 | 0.1503 | 12.1651 | 1.8034 | 6.7458 | 5.3817 | 2537.9804 | 470.4743 | 27.3634 | 0.058161 | 56.8844 | 0.15408 | pass | fail | fail | pass | pass
0.41708 | 0.090629 | 11.9569 | 729.8898 | 0.53546 | 0.94958 | 1.5491 | 3.2387 | 0.037771 | 0.5 | 0.78361 | 11.3126 | 3 | 0.040499 | 204.4287 | 0.40462 | 1.3936 | 0.53585 | 29.8141 | 55.6792 | 123.4977 | 58.6356 | 117.2712 | 75.2792 | 31.3971 | 8.1243 | 215.0929 | 76.4339 | 152.8678 | 0.0013703 | 0.20947 | 26.5941 | 2.3113 | 11.5061 | 6.9271 | 1633.3689 | 163.4266 | 82.7166 | 0.50614 | 109.544 | 0.93411 | pass | fail | fail | pass | pass
0.39693 | 0.080607 | 18.1002 | 940.1537 | 0.42685 | 0.92866 | 1.5911 | 8.4945 | 0.052547 | 0.5 | 0.40518 | 11.4695 | 3 | 0.047566 | 159.4028 | 0.23162 | 1.6023 | 0.50586 | 65.0202 | 152.3274 | 353.2628 | 164.0299 | 328.0597 | 176.3923 | 70.0153 | 57.4055 | 1092.4659 | 98.4527 | 196.9053 | 0.0010316 | 0.20313 | 13.9415 | 2.52 | 5.5323 | 7.9359 | 1593.2271 | 525.6346 | 36.9211 | 0.070241 | 80.6357 | 0.2458 | pass | fail | fail | caution | pass
0.38652 | 0.08077 | 14.1478 | 699.8773 | 0.32014 | 0.94828 | 1.9375 | 7.0875 | 0.060802 | 0.5 | 0.79625 | 18.1858 | 3 | 0.039687 | 217.2571 | 0.44261 | 1.4889 | 0.44368 | 38.6828 | 120.832 | 268.7423 | 127.4219 | 254.8438 | 105.5386 | 40.7925 | 48.6632 | 800.3593 | 73.291 | 146.582 | 0.0010086 | 0.14785 | 43.4411 | 1.8305 | 23.7323 | 5.9197 | 1424.3921 | 379.4468 | 96.1609 | 0.25342 | 96.3921 | 0.37824 | pass | fail | fail | pass | pass
0.44281 | 0.089122 | 11.7769 | 990.4013 | 0.53214 | 0.93113 | 1.7641 | 9.4786 | 0.079806 | 0.5 | 0.40695 | 14.0056 | 3 | 0.030969 | 209.8778 | 0.25385 | 1.5798 | 0.56133 | 30.7078 | 57.7061 | 133.1173 | 61.9745 | 123.949 | 74.4778 | 32.9791 | 79.2443 | 992.9624 | 103.7146 | 207.4292 | 0.0014068 | 0.29182 | 17.0988 | 3.2744 | 5.222 | 9.2433 | 2850.1684 | 195.8153 | 53.2776 | 0.27208 | 117.811 | 0.95048 | pass | fail | fail | pass | pass
0.44303 | 0.089631 | 17.6125 | 795.7215 | 0.36058 | 0.81124 | 0.53738 | 7.9927 | 0.036783 | 0.5 | 0.65053 | 16.4156 | 3 | 0.044453 | 176.6793 | 0.32338 | 1.63 | 0.3884 | 68.7135 | 190.5647 | 579.1326 | 234.9066 | 469.8133 | 191.1888 | 84.7022 | 17.1648 | 466.6503 | 83.3278 | 166.6555 | 0.0014237 | 0.23726 | 32.0364 | 2.6471 | 12.1025 | 7.4687 | 1604.4046 | 765.7953 | 57.1346 | 0.074608 | 68.622 | 0.14606 | pass | fail | fail | pass | pass
0.42432 | 0.089979 | 17.6201 | 974.9251 | 0.4365 | 0.69505 | 1.7203 | 4.3182 | 0.058982 | 0.5 | 0.54782 | 18.1824 | 3 | 0.022977 | 177.915 | 0.23607 | 1.6086 | 0.67374 | 65.8685 | 150.9002 | 624.7177 | 217.106 | 434.212 | 223.3414 | 94.7676 | 16.0387 | 271.9271 | 102.0939 | 204.1878 | 0.0013741 | 0.28058 | 29.8819 | 3.1183 | 9.5827 | 9.1863 | 3817.802 | 698.4529 | 41.9996 | 0.060132 | 119.8678 | 0.27606 | pass | fail | fail | pass | pass
0.40373 | 0.085578 | 19.9589 | 771.5306 | 0.53298 | 0.69243 | 1.951 | 8.5778 | 0.07431 | 0.5 | 0.44384 | 10.8569 | 3 | 0.049463 | 101.3475 | 0.22949 | 1.7903 | 0.6733 | 80.4147 | 150.8777 | 629.3656 | 217.8958 | 435.7917 | 287.6513 | 116.1341 | 71.7775 | 965.915 | 80.7945 | 161.589 | 0.0011827 | 0.19111 | 14.4564 | 2.2332 | 6.4734 | 6.9142 | 1334.8475 | 780.1827 | 23.2581 | 0.029811 | 68.2369 | 0.15658 | pass | fail | fail | pass | pass
0.40444 | 0.092089 | 17.8094 | 729.5196 | 0.38339 | 0.86294 | 1.2886 | 2.7806 | 0.069156 | 0.5 | 0.66389 | 21.8388 | 3 | 0.033339 | 239.9445 | 0.33808 | 1.4836 | 0.49817 | 64.1396 | 167.294 | 449.3165 | 193.8659 | 387.7317 | 183.7758 | 74.3271 | 4.9817 | 72.0351 | 76.3951 | 152.7902 | 0.0013719 | 0.20962 | 43.496 | 2.2763 | 19.1085 | 7.0352 | 2015.0634 | 575.2478 | 81.1214 | 0.14102 | 119.5341 | 0.30829 | pass | fail | fail | pass | pass
0.43082 | 0.088004 | 11.4527 | 744.9641 | 0.51699 | 0.95437 | 0.74551 | 2.9355 | 0.032839 | 0.5 | 0.58072 | 12.6911 | 3 | 0.044339 | 114.553 | 0.36089 | 1.4168 | 0.53453 | 28.2538 | 54.651 | 120.0031 | 57.2638 | 114.5277 | 68.7172 | 29.6046 | 3.2121 | 97.8157 | 78.0125 | 156.0249 | 0.0013346 | 0.20824 | 22.1099 | 2.3662 | 9.3441 | 6.8654 | 1478.5935 | 162.2598 | 41.3413 | 0.25478 | 61.2323 | 0.53465 | pass | fail | fail | pass | pass
0.4428 | 0.081582 | 13.2254 | 953.7202 | 0.58589 | 0.45284 | 0.84841 | 9.2049 | 0.086262 | 0.5 | 0.63033 | 16.7708 | 3 | 0.046907 | 99.5183 | 0.26927 | 1.4232 | 0.69982 | 38.7254 | 66.097 | 644.66 | 145.9625 | 291.9251 | 193.1302 | 85.5176 | 35.943 | 416.6743 | 99.8733 | 199.7467 | 0.0011788 | 0.23547 | 31.7136 | 2.8863 | 10.9877 | 8.1479 | 1658.728 | 415.4672 | 26.7969 | 0.064498 | 69.6449 | 0.23857 | pass | fail | fail | pass | pass
0.4421 | 0.091956 | 14.5173 | 732.2758 | 0.32631 | 0.9261 | 1.7564 | 3.2451 | 0.02149 | 0.5 | 0.57046 | 23.0693 | 3 | 0.032017 | 201.1525 | 0.29359 | 1.3449 | 0.53161 | 46.5861 | 142.7655 | 332.9212 | 154.1585 | 308.3169 | 113.7847 | 50.3038 | 9.2483 | 430.3627 | 76.6837 | 153.3675 | 0.0014953 | 0.22934 | 39.4805 | 2.494 | 15.8303 | 7.0516 | 2103.1712 | 414.6471 | 59.0559 | 0.14242 | 106.9339 | 0.34683 | pass | fail | fail | pass | pass
0.43459 | 0.094296 | 11.2665 | 867.7385 | 0.54779 | 0.90981 | 1.9498 | 2.7068 | 0.055066 | 0.5 | 0.34019 | 22.3333 | 3 | 0.044823 | 247.5922 | 0.3294 | 1.8202 | 0.65237 | 27.5823 | 50.3521 | 121.6604 | 55.3438 | 110.6875 | 69.7591 | 30.3167 | 7.1426 | 129.7106 | 90.8694 | 181.7387 | 0.0015457 | 0.28092 | 22.7927 | 2.9791 | 7.6509 | 8.5686 | 1825.5052 | 201.4731 | 81.5562 | 0.4048 | 161.5221 | 1.4593 | pass | fail | caution | pass | pass
0.42494 | 0.080901 | 17.8804 | 787.9371 | 0.50377 | 0.45255 | 1.934 | 9.8074 | 0.043736 | 0.5 | 0.78546 | 23.3289 | 3 | 0.031257 | 203.4891 | 0.45694 | 1.7202 | 0.3631 | 67.9288 | 134.8399 | 1316.7622 | 297.9531 | 595.9061 | 353.2267 | 150.1009 | 93.0087 | 2126.6048 | 82.5126 | 165.0252 | 0.0011125 | 0.18359 | 54.9719 | 2.2693 | 24.2242 | 6.6753 | 2039.3873 | 1025.0895 | 92.9823 | 0.090707 | 73.8867 | 0.12399 | pass | fail | fail | fail | pass
0.38589 | 0.08587 | 15.267 | 976.6685 | 0.33898 | 0.79393 | 1.2438 | 5.3006 | 0.027987 | 0.5 | 0.60712 | 20.6745 | 3 | 0.027124 | 238.8445 | 0.49422 | 1.5998 | 0.45678 | 44.9718 | 132.6689 | 420.9559 | 167.1044 | 334.2088 | 146.7896 | 56.6446 | 17.4721 | 624.292 | 102.2765 | 204.553 | 0.0011382 | 0.23282 | 37.6555 | 2.7113 | 13.8886 | 8.7825 | 3091.9781 | 534.6777 | 118.0418 | 0.22077 | 109.1003 | 0.32644 | pass | fail | fail | pass | pass
0.39131 | 0.087313 | 19.4445 | 663.7454 | 0.58254 | 0.98313 | 1.4252 | 7.9631 | 0.080841 | 0.5 | 0.68471 | 13.5288 | 3 | 0.044515 | 191.9902 | 0.44945 | 1.8096 | 0.5365 | 73.9756 | 126.9885 | 262.7658 | 129.167 | 258.334 | 192.2873 | 75.2447 | 45.1861 | 558.9492 | 69.5073 | 139.0145 | 0.0011933 | 0.16588 | 27.7901 | 1.8999 | 14.6274 | 6.0689 | 1301.8761 | 467.476 | 86.2908 | 0.18459 | 103.0023 | 0.39872 | pass | fail | fail | pass | pass
0.4429 | 0.082197 | 15.8931 | 771.4627 | 0.42436 | 0.91099 | 1.5035 | 7.9828 | 0.08946 | 0.5 | 0.39712 | 15.9521 | 3 | 0.026251 | 180.1379 | 0.39595 | 1.2279 | 0.67032 | 55.9359 | 131.8137 | 317.6574 | 144.6921 | 289.3841 | 138.6342 | 61.4009 | 47.9041 | 535.4778 | 80.7874 | 161.5748 | 0.001197 | 0.1934 | 19.0046 | 2.3529 | 8.0773 | 6.6405 | 2415.5989 | 355.338 | 71.3263 | 0.20073 | 120.7507 | 0.41727 | pass | fail | fail | pass | pass
0.42245 | 0.093016 | 15.229 | 649.8535 | 0.37292 | 0.43771 | 1.1364 | 4.2386 | 0.0628 | 0.5 | 0.60352 | 11.5151 | 3 | 0.029513 | 99.6081 | 0.45459 | 1.7435 | 0.31578 | 48.9878 | 131.3631 | 1371.321 | 300.1175 | 600.2349 | 264.9294 | 111.9194 | 10.2083 | 162.5515 | 68.0525 | 136.105 | 0.001462 | 0.19899 | 20.8486 | 2.1393 | 9.7457 | 6.3299 | 2048.1517 | 1046.5111 | 45.2813 | 0.043269 | 31.4538 | 0.052403 | pass | fail | fail | pass | pass
0.38064 | 0.084262 | 10.7143 | 831.2557 | 0.41298 | 0.95511 | 1.9081 | 2.8053 | 0.065471 | 0.5 | 0.63843 | 15.5914 | 3 | 0.033787 | 199.6064 | 0.40437 | 1.3685 | 0.61002 | 21.848 | 52.9031 | 115.9852 | 55.3894 | 110.7788 | 60.0951 | 22.8748 | 7.508 | 114.6773 | 87.0489 | 174.0978 | 0.001081 | 0.18821 | 29.8619 | 2.2336 | 13.3694 | 7.3349 | 2073.0894 | 151.6007 | 80.7155 | 0.53242 | 121.7638 | 1.0992 | pass | fail | caution | pass | pass
0.3871 | 0.091745 | 11.4935 | 761.1597 | 0.51848 | 0.50385 | 1.7285 | 3.2707 | 0.064678 | 0.5 | 0.52215 | 10.0739 | 3 | 0.032107 | 243.6394 | 0.20547 | 1.7446 | 0.56293 | 25.5681 | 49.3135 | 388.5007 | 97.8732 | 195.7464 | 131.09 | 50.7453 | 9.2455 | 142.9476 | 79.7085 | 159.4169 | 0.0013033 | 0.20777 | 15.7803 | 2.2647 | 6.9681 | 7.3129 | 2175.0129 | 341.5054 | 50.0613 | 0.14659 | 137.152 | 0.70066 | pass | fail | fail | pass | pass
0.42645 | 0.090065 | 18.4953 | 624.3749 | 0.53202 | 0.44349 | 0.70174 | 5.2077 | 0.048413 | 0.5 | 0.46616 | 18.1378 | 3 | 0.028883 | 159.2592 | 0.42097 | 1.8031 | 0.4564 | 72.938 | 137.0958 | 1394.1045 | 309.1325 | 618.265 | 385.6662 | 164.4655 | 9.5158 | 196.5522 | 65.3844 | 130.7688 | 0.0013837 | 0.18094 | 25.3653 | 2.009 | 12.6257 | 5.8888 | 1946.9437 | 1114.7712 | 67.0433 | 0.060141 | 72.6851 | 0.11756 | pass | fail | fail | pass | pass
0.38035 | 0.088971 | 19.9068 | 939.9352 | 0.36786 | 0.5367 | 0.69865 | 9.655 | 0.061659 | 0.5 | 0.63995 | 10.7765 | 3 | 0.023464 | 195.1923 | 0.36803 | 1.4162 | 0.5987 | 75.3632 | 204.869 | 1422.4511 | 381.7173 | 763.4345 | 369.1788 | 140.4187 | 32.5637 | 528.1233 | 98.4298 | 196.8596 | 0.0012043 | 0.23708 | 20.6894 | 2.6647 | 7.7642 | 8.7574 | 3564.0071 | 1081.1896 | 71.8375 | 0.066443 | 116.8611 | 0.15307 | pass | fail | fail | pass | pass
0.39126 | 0.082882 | 14.1518 | 750.2059 | 0.67465 | 0.68994 | 1.3411 | 5.0585 | 0.064228 | 0.5 | 0.7815 | 11.6545 | 3 | 0.028407 | 154.683 | 0.44612 | 1.5883 | 0.5259 | 39.1791 | 58.0728 | 243.9923 | 84.1704 | 168.3409 | 145.1374 | 56.786 | 17.1585 | 267.1513 | 78.5614 | 157.1228 | 0.0010751 | 0.16892 | 27.3241 | 2.0381 | 13.4068 | 6.5113 | 2188.8507 | 267.3788 | 69.0075 | 0.25809 | 81.3479 | 0.48323 | pass | fail | fail | pass | pass
0.41841 | 0.083311 | 18.1009 | 797.4523 | 0.43158 | 0.88914 | 1.3039 | 9.1834 | 0.09982 | 0.5 | 0.61106 | 18.7366 | 3 | 0.035433 | 212.9777 | 0.35109 | 1.2952 | 0.47588 | 68.5444 | 158.8229 | 401.7979 | 178.6263 | 357.2526 | 184.2471 | 77.0911 | 54.9807 | 550.7989 | 83.509 | 167.018 | 0.0011616 | 0.19401 | 34.3474 | 2.3288 | 14.7491 | 6.9572 | 1874.9676 | 462.7286 | 74.7747 | 0.1616 | 101.3509 | 0.2837 | pass | fail | fail | pass | pass
0.42843 | 0.08071 | 16.2759 | 763.0053 | 0.40732 | 0.56027 | 0.52822 | 8.4544 | 0.046742 | 0.5 | 0.61123 | 10.9879 | 3 | 0.021101 | 208.4175 | 0.46816 | 1.8264 | 0.32984 | 56.7467 | 139.3184 | 887.6496 | 248.6624 | 497.3247 | 236.4064 | 101.2842 | 18.8781 | 403.8767 | 79.9017 | 159.8035 | 0.0011163 | 0.1784 | 20.1483 | 2.2103 | 9.1155 | 6.4489 | 2918.4489 | 908.3185 | 97.5728 | 0.10742 | 68.7445 | 0.13823 | pass | fail | fail | pass | pass
0.42564 | 0.083611 | 19.5906 | 795.4611 | 0.37469 | 0.63415 | 1.1832 | 6.3001 | 0.082693 | 0.5 | 0.46251 | 20.3565 | 3 | 0.027347 | 153.1553 | 0.2012 | 1.5287 | 0.45202 | 81.6779 | 217.9886 | 1084.1216 | 343.7485 | 687.4971 | 302.6023 | 128.7988 | 23.4814 | 283.9585 | 83.3005 | 166.601 | 0.0011902 | 0.19829 | 28.2451 | 2.3716 | 11.9098 | 6.9648 | 2432.0728 | 1050.9437 | 30.8142 | 0.029321 | 69.2295 | 0.1007 | pass | fail | fail | pass | pass
0.3957 | 0.085182 | 12.3814 | 606.5301 | 0.34821 | 0.48465 | 1.9223 | 2.8878 | 0.042151 | 0.5 | 0.40127 | 20.1115 | 3 | 0.03685 | 242.728 | 0.37626 | 1.428 | 0.42792 | 30.33 | 87.1024 | 741.6672 | 179.7234 | 359.4468 | 158.1547 | 62.5816 | 8.0151 | 190.15 | 63.5157 | 127.0314 | 0.0011485 | 0.14589 | 24.2103 | 1.7127 | 14.1358 | 5.4104 | 1402.0362 | 513.3017 | 91.3297 | 0.17793 | 103.868 | 0.28897 | pass | fail | fail | pass | pass
0.42985 | 0.092497 | 15.4484 | 926.1838 | 0.69283 | 0.57493 | 1.1681 | 7.7785 | 0.044047 | 0.5 | 0.74015 | 23.7267 | 3 | 0.036282 | 138.1262 | 0.46231 | 1.2283 | 0.58853 | 51.2925 | 74.0331 | 447.9449 | 128.7686 | 257.5373 | 207.5482 | 89.2151 | 35.3393 | 802.316 | 96.9897 | 193.9795 | 0.0014711 | 0.28536 | 52.6838 | 3.0851 | 17.0771 | 8.9713 | 2361.2309 | 316.3355 | 63.8576 | 0.20187 | 81.2919 | 0.31565 | pass | fail | fail | pass | pass
0.39661 | 0.085496 | 14.088 | 732.9232 | 0.56989 | 0.94124 | 1.508 | 7.5496 | 0.023197 | 0.5 | 0.3278 | 17.0289 | 3 | 0.046613 | 142.3795 | 0.49788 | 1.8114 | 0.68165 | 39.3575 | 69.0615 | 155.9062 | 73.3728 | 146.7455 | 105.4301 | 41.8144 | 42.9757 | 1852.6473 | 76.7515 | 153.5031 | 0.0011596 | 0.178 | 16.7459 | 2.082 | 8.0432 | 6.5619 | 1344.3067 | 265.8129 | 70.888 | 0.26668 | 97.0534 | 0.66137 | pass | fail | fail | fail | pass
0.40278 | 0.091319 | 15.4172 | 889.7847 | 0.61481 | 0.80848 | 1.556 | 5.7053 | 0.031714 | 0.5 | 0.63901 | 24.8953 | 3 | 0.029433 | 87.8051 | 0.40117 | 1.8015 | 0.59976 | 47.8679 | 77.8578 | 238.2306 | 96.3019 | 192.6037 | 146.998 | 59.2076 | 25.3249 | 798.5428 | 93.178 | 186.3561 | 0.0013435 | 0.25038 | 47.7248 | 2.7418 | 17.4065 | 8.509 | 2760.6545 | 346.9803 | 35.225 | 0.10152 | 52.6621 | 0.27342 | pass | fail | fail | pass | pass
0.43225 | 0.086592 | 12.6886 | 625.9547 | 0.46059 | 0.80435 | 0.54563 | 5.8037 | 0.052394 | 0.5 | 0.59309 | 23.8279 | 3 | 0.028659 | 127.6364 | 0.22181 | 1.7222 | 0.47416 | 34.7965 | 75.5469 | 233.5348 | 93.9224 | 187.8447 | 100.0803 | 43.2602 | 9.1894 | 175.3897 | 65.5498 | 131.0996 | 0.0012964 | 0.16996 | 42.3963 | 1.9628 | 21.5999 | 5.6761 | 1891.2688 | 323.5054 | 28.3107 | 0.087512 | 60.5206 | 0.32218 | pass | fail | fail | pass | pass
0.42547 | 0.091773 | 14.9775 | 809.5301 | 0.46584 | 0.5499 | 0.91822 | 2.3536 | 0.084759 | 0.5 | 0.64876 | 16.4772 | 3 | 0.031262 | 137.5954 | 0.21402 | 1.786 | 0.5466 | 47.7221 | 102.4422 | 677.5398 | 186.291 | 372.582 | 203.9667 | 86.7826 | 2.5433 | 30.0056 | 84.7738 | 169.5476 | 0.0014334 | 0.24303 | 32.0693 | 2.6481 | 12.1102 | 7.7799 | 2376.4651 | 665.434 | 29.4478 | 0.044254 | 75.21 | 0.20186 | pass | fail | fail | pass | pass
0.43945 | 0.094644 | 16.248 | 963.5168 | 0.69476 | 0.48773 | 1.9071 | 4.8981 | 0.062576 | 0.5 | 0.72737 | 14.7329 | 3 | 0.041475 | 106.9746 | 0.2504 | 1.2643 | 0.34302 | 58.0066 | 83.4919 | 701.9678 | 171.185 | 342.3701 | 270.6409 | 118.932 | 22.8771 | 365.5885 | 100.8992 | 201.7985 | 0.0015745 | 0.31774 | 32.1487 | 3.3572 | 9.5761 | 9.5495 | 2198.7272 | 432.8748 | 26.7864 | 0.06188 | 36.6939 | 0.10718 | pass | fail | fail | pass | pass
0.42603 | 0.083598 | 10.8122 | 759.2992 | 0.38028 | 0.93246 | 1.2653 | 5.4315 | 0.055181 | 0.5 | 0.69513 | 17.3301 | 3 | 0.02548 | 221.5167 | 0.34029 | 1.2768 | 0.47969 | 24.9022 | 65.4846 | 150.63 | 70.228 | 140.456 | 62.6854 | 26.706 | 18.6648 | 338.2469 | 79.5136 | 159.0273 | 0.0011909 | 0.18939 | 36.1401 | 2.2655 | 15.9522 | 6.6472 | 2491.1866 | 179.3323 | 75.38 | 0.42034 | 106.2593 | 0.75653 | pass | fail | fail | pass | pass
0.41978 | 0.092935 | 17.4299 | 678.9036 | 0.43077 | 0.96619 | 1.9683 | 3.4014 | 0.086968 | 0.5 | 0.53558 | 17.0727 | 3 | 0.023791 | 101.2551 | 0.38704 | 1.584 | 0.47037 | 63.7649 | 148.0244 | 317.132 | 153.2046 | 306.4092 | 157.216 | 65.9964 | 11.3859 | 130.9212 | 71.0946 | 142.1892 | 0.0014503 | 0.20621 | 27.4312 | 2.2189 | 12.3628 | 6.6072 | 2652.065 | 485.3649 | 39.1893 | 0.080742 | 47.6278 | 0.15544 | pass | fail | fail | pass | pass
0.38656 | 0.089327 | 17.0652 | 639.6325 | 0.37806 | 0.43215 | 1.8425 | 3.6135 | 0.079782 | 0.5 | 0.49299 | 12.4074 | 3 | 0.028238 | 158.2682 | 0.28698 | 1.5262 | 0.57567 | 56.287 | 148.882 | 1594.4254 | 344.515 | 689.03 | 336.946 | 130.2489 | 12.0291 | 150.7752 | 66.9822 | 133.9643 | 0.0012338 | 0.16528 | 18.35 | 1.8503 | 9.9172 | 5.9833 | 2023.425 | 1051.601 | 45.4206 | 0.043192 | 91.1104 | 0.13223 | pass | fail | fail | pass | pass
0.40574 | 0.092259 | 18.8046 | 943.6352 | 0.41305 | 0.7181 | 0.92084 | 4.1495 | 0.053235 | 0.5 | 0.49756 | 22.0294 | 3 | 0.037536 | 84.473 | 0.39434 | 1.5066 | 0.69067 | 71.7373 | 173.6772 | 673.6068 | 241.8575 | 483.7151 | 246.2147 | 99.8992 | 7.9275 | 148.9162 | 98.8172 | 197.6345 | 0.0013814 | 0.27302 | 32.8831 | 2.9592 | 11.112 | 9.1168 | 2319.3401 | 728.7819 | 33.3109 | 0.045708 | 58.343 | 0.12061 | pass | fail | fail | pass | pass
0.39856 | 0.089774 | 14.2586 | 695.5225 | 0.56543 | 0.66389 | 0.90027 | 6.0733 | 0.099128 | 0.5 | 0.54369 | 11.4475 | 3 | 0.020998 | 211.508 | 0.43827 | 1.2974 | 0.50918 | 40.5154 | 71.6541 | 325.1446 | 107.9304 | 215.8609 | 153.1173 | 61.0271 | 16.6032 | 167.4921 | 72.8349 | 145.6699 | 0.0012849 | 0.18717 | 18.6716 | 2.0849 | 8.9558 | 6.5387 | 2973.6255 | 280.0632 | 92.6978 | 0.33099 | 107.6947 | 0.49891 | pass | fail | fail | pass | pass
0.39708 | 0.086359 | 10.6167 | 990.0284 | 0.42357 | 0.84304 | 1.0323 | 2.5906 | 0.083787 | 0.5 | 0.65964 | 11.7414 | 3 | 0.044592 | 195.337 | 0.29474 | 1.2246 | 0.54863 | 22.3782 | 52.8328 | 148.6741 | 62.6692 | 125.3385 | 66.8496 | 26.5446 | 3.4639 | 41.3418 | 103.6755 | 207.3511 | 0.0011846 | 0.24562 | 23.2356 | 2.8441 | 8.1696 | 8.9533 | 1917.3287 | 153.4895 | 57.5738 | 0.3751 | 107.1674 | 0.85502 | pass | fail | fail | pass | pass
0.44811 | 0.083421 | 14.6146 | 699.1291 | 0.65021 | 0.58108 | 1.2635 | 5.9171 | 0.052767 | 0.5 | 0.69041 | 18.6761 | 3 | 0.029992 | 229.7733 | 0.35589 | 1.4827 | 0.4135 | 47.8553 | 73.5998 | 435.9529 | 126.6611 | 253.3221 | 183.7854 | 82.3562 | 22.1194 | 419.192 | 73.2126 | 146.4253 | 0.0012474 | 0.18265 | 38.6827 | 2.1895 | 17.6677 | 6.1075 | 1944.5934 | 375.5948 | 81.7747 | 0.21772 | 95.011 | 0.37506 | pass | fail | fail | pass | pass
0.40752 | 0.081051 | 11.3761 | 792.3964 | 0.31946 | 0.77235 | 1.8455 | 4.8716 | 0.085018 | 0.5 | 0.49444 | 13.4442 | 3 | 0.02584 | 189.7212 | 0.428 | 1.3197 | 0.44352 | 26.3695 | 82.5439 | 276.7519 | 106.8742 | 213.7483 | 83.7807 | 34.142 | 21.8985 | 257.575 | 82.9796 | 165.9591 | 0.0010708 | 0.17771 | 19.9419 | 2.1926 | 9.095 | 6.7255 | 2485.4971 | 282.0797 | 81.2006 | 0.28786 | 84.1443 | 0.39366 | pass | fail | fail | pass | pass
0.44244 | 0.088033 | 16.4745 | 783.1977 | 0.44189 | 0.44955 | 1.2521 | 6.1206 | 0.0652 | 0.5 | 0.50149 | 23.2695 | 3 | 0.044801 | 233.0722 | 0.49696 | 1.3752 | 0.61323 | 60.0413 | 135.8744 | 1344.6597 | 302.2456 | 604.4913 | 301.8667 | 133.5589 | 23.4529 | 359.7069 | 82.0163 | 164.0325 | 0.0013715 | 0.22498 | 35.0083 | 2.5556 | 13.6987 | 7.2201 | 1538.9597 | 831.2686 | 115.8271 | 0.13934 | 142.9279 | 0.23644 | pass | fail | fail | pass | pass
0.42418 | 0.094855 | 10.4713 | 624.8038 | 0.64428 | 0.89377 | 1.6752 | 6.4196 | 0.024724 | 0.5 | 0.78634 | 24.972 | 3 | 0.048364 | 143.1915 | 0.27032 | 1.2876 | 0.36126 | 23.2553 | 36.0949 | 90.3695 | 40.3849 | 80.7698 | 61.3402 | 26.0193 | 34.5174 | 1396.112 | 65.4293 | 130.8586 | 0.0015266 | 0.19977 | 58.9095 | 2.1061 | 27.9714 | 6.2063 | 1225.4013 | 103.9995 | 38.7077 | 0.37219 | 51.729 | 0.64045 | pass | fail | fail | caution | pass
0.43564 | 0.091071 | 13.74 | 812.7358 | 0.54855 | 0.54322 | 1.3683 | 8.6515 | 0.077579 | 0.5 | 0.73005 | 12.3236 | 3 | 0.020515 | 81.006 | 0.33067 | 1.5602 | 0.43636 | 41.1212 | 74.9633 | 508.0773 | 137.9984 | 275.9968 | 173.7668 | 75.6992 | 51.2099 | 660.0992 | 85.1095 | 170.219 | 0.0014452 | 0.24601 | 26.9904 | 2.7013 | 9.9917 | 7.751 | 3607.9764 | 430.6055 | 26.7862 | 0.062206 | 35.3478 | 0.12807 | pass | fail | fail | pass | pass
0.41518 | 0.08491 | 10.8284 | 869.0564 | 0.60838 | 0.58836 | 0.84342 | 4.9425 | 0.051821 | 0.5 | 0.41515 | 24.0814 | 3 | 0.040462 | 98.6415 | 0.20578 | 1.6542 | 0.62833 | 24.3412 | 40.0096 | 231.161 | 68.0024 | 136.0048 | 99.6463 | 41.3716 | 10.3016 | 198.7935 | 91.0074 | 182.0147 | 0.0011973 | 0.21794 | 29.992 | 2.5667 | 11.6853 | 7.7275 | 1823.741 | 224.9746 | 20.2983 | 0.090225 | 61.9791 | 0.45571 | pass | fail | fail | pass | pass
0.42038 | 0.092408 | 10.0337 | 896.8543 | 0.42946 | 0.62695 | 1.1325 | 8.6371 | 0.077981 | 0.5 | 0.52756 | 21.8235 | 3 | 0.030743 | 96.369 | 0.39448 | 1.3912 | 0.53614 | 21.1609 | 49.2735 | 250.7168 | 78.5929 | 157.1859 | 80.2896 | 33.7524 | 42.2417 | 541.6931 | 93.9184 | 187.8367 | 0.0014359 | 0.26972 | 34.5393 | 2.9187 | 11.8336 | 8.6788 | 2695.8157 | 218.677 | 38.0152 | 0.17384 | 51.6671 | 0.3287 | pass | fail | fail | pass | pass
0.41448 | 0.091535 | 19.6056 | 809.0367 | 0.44772 | 0.52397 | 1.1189 | 2.7269 | 0.057668 | 0.5 | 0.76912 | 15.6798 | 3 | 0.037519 | 154.2301 | 0.2124 | 1.7471 | 0.67531 | 79.6579 | 177.9182 | 1296.0994 | 339.5583 | 679.1165 | 366.7947 | 152.0277 | 4.1603 | 72.1413 | 84.7221 | 169.4443 | 0.0013891 | 0.23537 | 36.179 | 2.5714 | 14.0697 | 7.755 | 1973.8251 | 1186.5098 | 32.7592 | 0.02761 | 104.1523 | 0.15336 | pass | fail | fail | pass | pass
0.39367 | 0.084225 | 19.9613 | 925.0341 | 0.65529 | 0.88534 | 1.9885 | 2.2092 | 0.042886 | 0.5 | 0.34966 | 17.998 | 3 | 0.037519 | 143.1544 | 0.43324 | 1.4754 | 0.55104 | 78.4288 | 119.6853 | 305.388 | 135.1859 | 270.3718 | 225.0282 | 88.5862 | 4.8524 | 113.1464 | 96.8693 | 193.7387 | 0.001117 | 0.21641 | 18.8796 | 2.5695 | 7.3476 | 8.1588 | 2076.5804 | 398.9146 | 62.0204 | 0.15547 | 78.8842 | 0.29176 | pass | fail | fail | pass | pass
0.43057 | 0.080215 | 15.555 | 900.839 | 0.59983 | 0.4412 | 1.3248 | 3.4606 | 0.043614 | 0.5 | 0.77711 | 15.8729 | 3 | 0.048525 | 115.8668 | 0.30571 | 1.7451 | 0.42658 | 52.0903 | 86.8416 | 892.232 | 196.8285 | 393.6569 | 274.2026 | 118.0639 | 7.9328 | 181.8882 | 94.3356 | 188.6713 | 0.0011082 | 0.20908 | 37.0051 | 2.6065 | 14.197 | 7.5671 | 1489.1251 | 686.9753 | 35.4217 | 0.051562 | 49.4266 | 0.12556 | pass | fail | fail | pass | pass
0.39965 | 0.081772 | 12.3896 | 677.5897 | 0.4537 | 0.96012 | 0.61356 | 6.4668 | 0.034114 | 0.5 | 0.78541 | 17.7108 | 3 | 0.042531 | 135.2048 | 0.29599 | 1.2755 | 0.33323 | 30.6737 | 67.6072 | 146.6805 | 70.4154 | 140.8308 | 79.9386 | 31.9478 | 12.8295 | 376.079 | 70.957 | 141.9141 | 0.001069 | 0.1517 | 41.7305 | 1.8551 | 22.4945 | 5.8023 | 1302.7591 | 179.6355 | 40.0191 | 0.22278 | 45.0546 | 0.31992 | pass | fail | fail | pass | pass
0.3817 | 0.09316 | 19.111 | 760.6407 | 0.38614 | 0.95836 | 1.362 | 8.2969 | 0.091384 | 0.5 | 0.34323 | 17.719 | 3 | 0.033859 | 206.7061 | 0.37616 | 1.7692 | 0.67642 | 69.7045 | 180.5147 | 393.0874 | 188.3587 | 376.7175 | 190.5503 | 72.7335 | 46.8774 | 512.9743 | 79.6541 | 159.3082 | 0.0013251 | 0.21109 | 18.2453 | 2.2659 | 8.0519 | 7.4205 | 2092.821 | 666.4962 | 77.7543 | 0.11666 | 139.8211 | 0.37116 | pass | fail | fail | pass | pass
0.42518 | 0.092548 | 19.2304 | 657.0327 | 0.34252 | 0.89642 | 1.3497 | 9.7106 | 0.096275 | 0.5 | 0.42628 | 21.3863 | 3 | 0.042941 | 196.6567 | 0.26312 | 1.2578 | 0.51455 | 78.6178 | 229.5304 | 571.2808 | 256.053 | 512.1061 | 206.2694 | 87.7023 | 63.6352 | 660.9747 | 68.8043 | 137.6086 | 0.0014567 | 0.20046 | 27.3494 | 2.166 | 12.6269 | 6.3677 | 1416.0533 | 644.1054 | 51.7445 | 0.080335 | 101.1904 | 0.1976 | pass | fail | fail | pass | pass
0.3924 | 0.084428 | 18.5451 | 653.3695 | 0.64473 | 0.97129 | 1.2207 | 4.1488 | 0.076065 | 0.5 | 0.31015 | 19.9474 | 3 | 0.032085 | 203.8579 | 0.37024 | 1.3789 | 0.5025 | 67.4768 | 104.6588 | 221.8759 | 107.7526 | 215.5053 | 177.0435 | 69.4715 | 10.5053 | 138.1086 | 68.4207 | 136.8414 | 0.0011188 | 0.1531 | 18.5602 | 1.8134 | 10.2351 | 5.7766 | 1719.2508 | 297.15 | 75.4754 | 0.254 | 102.4377 | 0.47534 | pass | fail | fail | pass | pass
0.44583 | 0.084278 | 15.4437 | 884.8509 | 0.57906 | 0.85669 | 0.98095 | 4.6467 | 0.026047 | 0.5 | 0.74498 | 11.1637 | 3 | 0.020822 | 211.9077 | 0.31088 | 1.4604 | 0.38465 | 53.1672 | 91.8166 | 250.2122 | 107.1765 | 214.3531 | 139.2039 | 62.0616 | 10.59 | 406.5767 | 92.6614 | 185.3227 | 0.0012667 | 0.23474 | 24.9502 | 2.7853 | 8.9578 | 7.8093 | 3581.553 | 313.047 | 65.8775 | 0.21044 | 81.5106 | 0.38026 | pass | fail | fail | pass | pass
0.44678 | 0.091893 | 10.747 | 812.1837 | 0.54294 | 0.73755 | 0.87189 | 4.025 | 0.059063 | 0.5 | 0.3664 | 14.4725 | 3 | 0.025586 | 231.891 | 0.22984 | 1.2327 | 0.50636 | 25.8009 | 47.521 | 174.7164 | 64.431 | 128.862 | 78.2988 | 34.982 | 7.0625 | 119.5754 | 85.0517 | 170.1033 | 0.0015091 | 0.2567 | 15.908 | 2.7935 | 5.6947 | 7.8157 | 2916.9449 | 158.8419 | 53.2989 | 0.33555 | 117.4199 | 0.91121 | pass | fail | fail | pass | pass
0.44404 | 0.094066 | 10.8844 | 840.3799 | 0.61064 | 0.83297 | 0.80834 | 4.4932 | 0.026024 | 0.5 | 0.44371 | 11.2574 | 3 | 0.029998 | 181.8527 | 0.39959 | 1.7319 | 0.34185 | 26.3027 | 43.0744 | 124.1615 | 51.7116 | 103.4232 | 71.1127 | 31.5769 | 8.1596 | 313.5482 | 88.0044 | 176.0088 | 0.0015716 | 0.27662 | 14.985 | 2.9407 | 5.0957 | 8.2782 | 2635.1851 | 179.1238 | 72.6666 | 0.40568 | 62.1662 | 0.60109 | pass | fail | fail | pass | pass
0.40591 | 0.091687 | 18.9662 | 892.8737 | 0.666 | 0.40237 | 0.63693 | 5.1583 | 0.044994 | 0.5 | 0.76389 | 16.4082 | 3 | 0.033142 | 248.5219 | 0.42238 | 1.4503 | 0.59032 | 73.0065 | 109.6201 | 1354.1558 | 272.4359 | 544.8718 | 446.9973 | 181.4412 | 8.4739 | 188.3348 | 93.5015 | 187.003 | 0.0013649 | 0.25524 | 37.6021 | 2.7839 | 13.5072 | 8.5729 | 2470.1423 | 790.2231 | 104.9706 | 0.13284 | 146.7087 | 0.26925 | pass | fail | fail | pass | pass
0.38108 | 0.089084 | 18.7583 | 710.894 | 0.60464 | 0.81125 | 1.0675 | 6.919 | 0.023051 | 0.5 | 0.49231 | 17.2486 | 3 | 0.027647 | 100.8186 | 0.47108 | 1.4015 | 0.65048 | 67.0462 | 110.8869 | 336.9737 | 136.6857 | 273.3714 | 216.8695 | 82.645 | 25.552 | 1108.5216 | 74.4446 | 148.8893 | 0.0012097 | 0.18011 | 25.4748 | 2.0218 | 12.6 | 6.6318 | 2290.612 | 383.1226 | 47.4934 | 0.12396 | 65.5806 | 0.2399 | pass | fail | fail | caution | pass
0.44498 | 0.08364 | 14.344 | 760.5448 | 0.46826 | 0.42522 | 1.5794 | 6.4482 | 0.099638 | 0.5 | 0.49333 | 15.3407 | 3 | 0.040957 | 212.1613 | 0.39672 | 1.777 | 0.68891 | 45.7775 | 97.76 | 1081.3632 | 229.9066 | 459.8131 | 241.9352 | 107.6569 | 32.8359 | 329.553 | 79.6441 | 159.2881 | 0.0012452 | 0.19834 | 22.7039 | 2.3714 | 9.5742 | 6.6614 | 1553.1376 | 817.0897 | 84.1697 | 0.10301 | 146.159 | 0.31787 | pass | fail | fail | pass | pass
0.40997 | 0.087886 | 13.2815 | 842.7212 | 0.37059 | 0.93259 | 1.3695 | 2.4638 | 0.0542 | 0.5 | 0.46028 | 12.6828 | 3 | 0.020253 | 88.8248 | 0.44189 | 1.6131 | 0.42193 | 36.1595 | 97.5733 | 224.3775 | 104.6261 | 209.2522 | 94.575 | 38.7732 | 4.1567 | 76.6922 | 88.2496 | 176.4991 | 0.0012667 | 0.22356 | 17.513 | 2.5438 | 6.8846 | 7.7559 | 3656.9316 | 337.5521 | 39.2507 | 0.11628 | 37.4781 | 0.1791 | pass | fail | fail | pass | pass
0.44767 | 0.083503 | 16.4412 | 638.6516 | 0.58553 | 0.93792 | 0.52264 | 6.2141 | 0.042033 | 0.5 | 0.75805 | 15.5287 | 3 | 0.042947 | 103.1774 | 0.32413 | 1.382 | 0.38287 | 60.5052 | 103.3342 | 234.9344 | 110.1743 | 220.3486 | 144.1038 | 64.5103 | 10.091 | 240.0764 | 66.8794 | 133.7589 | 0.0012486 | 0.16701 | 35.3147 | 2 | 17.6571 | 5.5846 | 1241.7502 | 304.5253 | 33.4429 | 0.10982 | 39.5035 | 0.17928 | pass | fail | fail | pass | pass
0.44745 | 0.09212 | 18.0699 | 933.2216 | 0.39869 | 0.46859 | 1.7514 | 8.1794 | 0.026475 | 0.5 | 0.79314 | 20.3529 | 3 | 0.039852 | 194.5246 | 0.49573 | 1.373 | 0.36105 | 73.0514 | 183.2292 | 1668.9173 | 391.0207 | 782.0413 | 348.406 | 155.8955 | 58.5856 | 2212.8429 | 97.7267 | 195.4535 | 0.0015189 | 0.29687 | 48.4281 | 3.2226 | 15.0277 | 9.0026 | 2157.1734 | 1073.7803 | 96.4316 | 0.089806 | 70.2334 | 0.089808 | pass | fail | fail | fail | pass
0.43971 | 0.085804 | 17.3168 | 737.3798 | 0.61305 | 0.80778 | 1.0999 | 7.2898 | 0.031501 | 0.5 | 0.73156 | 11.836 | 3 | 0.034771 | 166.9064 | 0.29266 | 1.6045 | 0.33779 | 65.9287 | 107.543 | 329.6312 | 133.1344 | 266.2688 | 185.6162 | 81.6174 | 29.2243 | 927.7229 | 77.2182 | 154.4365 | 0.0012949 | 0.19998 | 25.9763 | 2.3307 | 11.1453 | 6.6257 | 1819.6067 | 427.2176 | 48.8472 | 0.11434 | 56.3796 | 0.21174 | pass | fail | fail | pass | pass
0.40061 | 0.092505 | 16.156 | 863.5012 | 0.43549 | 0.80089 | 1.554 | 7.2295 | 0.03831 | 0.5 | 0.41925 | 17.8718 | 3 | 0.046609 | 84.4613 | 0.38523 | 1.5384 | 0.62339 | 52.2833 | 120.0555 | 374.3437 | 149.9034 | 299.8067 | 162.9553 | 65.2817 | 40.6088 | 1060.015 | 90.4256 | 180.8513 | 0.0013713 | 0.24799 | 22.4785 | 2.6808 | 8.3849 | 8.3649 | 1713.8186 | 461.2113 | 32.5371 | 0.070547 | 52.6527 | 0.17562 | pass | fail | fail | caution | pass
0.40696 | 0.085724 | 12.3151 | 998.226 | 0.36271 | 0.69885 | 1.6456 | 2.7416 | 0.055548 | 0.5 | 0.62258 | 20.4708 | 3 | 0.020891 | 89.4394 | 0.30477 | 1.6199 | 0.46476 | 30.8599 | 85.0818 | 348.4177 | 121.7457 | 243.4914 | 108.5084 | 44.1582 | 6.1845 | 111.3364 | 104.534 | 209.068 | 0.0011962 | 0.25009 | 38.234 | 2.9174 | 13.1054 | 8.9611 | 4096.0564 | 394.4209 | 27.2582 | 0.069109 | 41.5675 | 0.17071 | pass | fail | fail | pass | caution
0.43958 | 0.092362 | 12.625 | 790.145 | 0.40186 | 0.41501 | 1.2148 | 6.1409 | 0.031009 | 0.5 | 0.52354 | 13.0922 | 3 | 0.021588 | 122.1588 | 0.44943 | 1.5336 | 0.37387 | 35.0327 | 87.1766 | 1012.2883 | 210.057 | 420.114 | 192.0318 | 84.4133 | 22.9064 | 738.7019 | 82.7438 | 165.4876 | 0.0015 | 0.24823 | 20.563 | 2.6876 | 7.6512 | 7.6424 | 3380.5793 | 644.3052 | 54.9024 | 0.085212 | 45.6715 | 0.10871 | pass | fail | fail | pass | pass
0.40218 | 0.085 | 17.2407 | 686.0194 | 0.40666 | 0.46846 | 1.6885 | 4.1052 | 0.027481 | 0.5 | 0.71762 | 23.8218 | 3 | 0.02746 | 245.1125 | 0.45128 | 1.4535 | 0.50109 | 59.7728 | 146.9865 | 1339.5488 | 313.7639 | 627.5279 | 317.2518 | 127.5938 | 14.2285 | 517.754 | 71.8398 | 143.6796 | 0.0011623 | 0.167 | 51.2849 | 1.9647 | 26.1031 | 6.1064 | 2123.5226 | 912.0877 | 110.6132 | 0.12127 | 122.8233 | 0.19573 | pass | fail | fail | pass | pass
0.39186 | 0.086602 | 18.0262 | 686.5734 | 0.45152 | 0.79557 | 1.4146 | 8.147 | 0.074232 | 0.5 | 0.71707 | 12.0346 | 3 | 0.032449 | 214.2294 | 0.29262 | 1.6339 | 0.36101 | 63.667 | 141.0057 | 445.5691 | 177.2397 | 354.4793 | 204.222 | 80.0273 | 46.9447 | 632.4087 | 71.8978 | 143.7956 | 0.0011756 | 0.16904 | 25.8892 | 1.952 | 13.2632 | 6.2265 | 1832.3995 | 579.1673 | 62.6882 | 0.10824 | 77.3392 | 0.21818 | pass | fail | fail | pass | pass
0.41898 | 0.089232 | 11.1614 | 624.1505 | 0.40292 | 0.71777 | 1.6946 | 2.4356 | 0.067464 | 0.5 | 0.57821 | 12.3694 | 3 | 0.042319 | 171.0365 | 0.37189 | 1.5277 | 0.63716 | 26.0971 | 64.7706 | 251.4413 | 90.2386 | 180.4772 | 86.7796 | 36.3586 | 5.0265 | 74.5058 | 65.3609 | 130.7218 | 0.0013344 | 0.17444 | 21.4562 | 1.9549 | 10.9757 | 5.8323 | 1316.0516 | 275.7116 | 63.6069 | 0.2307 | 108.9771 | 0.60383 | pass | fail | fail | pass | pass
0.44553 | 0.081054 | 11.873 | 906.8329 | 0.39022 | 0.42775 | 1.5246 | 6.8726 | 0.03465 | 0.5 | 0.73525 | 11.8712 | 3 | 0.049134 | 232.1019 | 0.21765 | 1.7061 | 0.3339 | 31.4027 | 80.4736 | 879.6215 | 188.1307 | 376.2615 | 164.7763 | 73.4129 | 36.0068 | 1039.1528 | 94.9633 | 189.9266 | 0.0011708 | 0.22237 | 26.1849 | 2.7435 | 9.5445 | 7.6972 | 1495.9532 | 641.925 | 50.5161 | 0.078695 | 77.4982 | 0.20597 | pass | fail | fail | caution | pass
0.42872 | 0.094223 | 16.8047 | 717.3725 | 0.4567 | 0.71053 | 0.74554 | 3.0835 | 0.06074 | 0.5 | 0.44106 | 21.9899 | 3 | 0.023193 | 157.7499 | 0.24924 | 1.8273 | 0.31938 | 60.5351 | 132.5491 | 525.0941 | 186.5486 | 373.0972 | 198.7224 | 85.1967 | 3.5443 | 58.3513 | 75.1231 | 150.2462 | 0.0015225 | 0.22875 | 29.0969 | 2.4277 | 11.9853 | 7.0783 | 2914.405 | 681.7473 | 39.317 | 0.057671 | 50.3818 | 0.13504 | pass | fail | fail | pass | pass
0.4199 | 0.088604 | 13.8899 | 669.0903 | 0.64724 | 0.90954 | 0.86124 | 6.0948 | 0.038922 | 0.5 | 0.60566 | 11.4417 | 3 | 0.043998 | 151.8191 | 0.48321 | 1.477 | 0.63702 | 40.5057 | 62.5822 | 151.2989 | 68.8063 | 137.6126 | 106.058 | 44.5342 | 15.9962 | 410.9777 | 70.067 | 140.1339 | 0.0013186 | 0.18478 | 20.7896 | 2.0855 | 9.9687 | 6.2082 | 1347.4211 | 203.2482 | 73.3608 | 0.36094 | 96.712 | 0.70278 | pass | fail | fail | pass | pass
0.3868 | 0.087617 | 15.6329 | 885.4784 | 0.32818 | 0.93428 | 1.1371 | 2.29 | 0.026816 | 0.5 | 0.77816 | 17.5858 | 3 | 0.021839 | 191.1505 | 0.40094 | 1.6573 | 0.60274 | 47.265 | 144.0206 | 329.989 | 154.1512 | 308.3025 | 130.7896 | 50.5897 | 2.9816 | 111.1879 | 92.7271 | 185.4542 | 0.0011878 | 0.22028 | 41.0536 | 2.5141 | 16.3296 | 8.1245 | 3552.4526 | 510.9424 | 76.6406 | 0.15 | 115.2141 | 0.3737 | pass | fail | fail | pass | pass
0.42305 | 0.092591 | 16.1481 | 723.6547 | 0.4185 | 0.81819 | 1.0686 | 6.0587 | 0.077331 | 0.5 | 0.4868 | 23.315 | 3 | 0.043946 | 179.0736 | 0.21713 | 1.5759 | 0.48906 | 55.1579 | 131.8003 | 393.7632 | 161.0871 | 322.1742 | 159.3529 | 67.4143 | 19.612 | 253.6112 | 75.7809 | 151.5619 | 0.0014507 | 0.21988 | 34.0492 | 2.3747 | 14.3382 | 7.0166 | 1524.6701 | 507.7091 | 38.8814 | 0.076582 | 87.5781 | 0.27183 | pass | fail | fail | pass | pass
0.4493 | 0.092986 | 17.762 | 840.1876 | 0.52492 | 0.79759 | 0.96612 | 7.2461 | 0.062089 | 0.5 | 0.7359 | 18.5337 | 3 | 0.030046 | 116.3577 | 0.48094 | 1.7906 | 0.58363 | 70.8754 | 135.0205 | 424.4963 | 169.2863 | 338.5726 | 197.7778 | 88.8623 | 25.3638 | 408.5073 | 87.9842 | 175.9685 | 0.001554 | 0.27345 | 40.9168 | 2.9407 | 13.9138 | 8.1813 | 2600.2003 | 606.2405 | 55.9611 | 0.092308 | 67.9098 | 0.20058 | pass | fail | fail | pass | pass
0.38981 | 0.087834 | 18.0572 | 767.1305 | 0.64979 | 0.86146 | 1.1945 | 4.7584 | 0.068294 | 0.5 | 0.60207 | 15.4429 | 3 | 0.04799 | 162.1815 | 0.46091 | 1.4236 | 0.32834 | 63.5503 | 97.801 | 263.5719 | 113.5288 | 227.0577 | 189.2484 | 73.7701 | 13.5237 | 198.0216 | 80.3337 | 160.6674 | 0.0012029 | 0.19327 | 27.8932 | 2.2004 | 12.6765 | 7.056 | 1404.0511 | 323.239 | 74.7509 | 0.23126 | 53.2509 | 0.23453 | pass | fail | fail | pass | pass
0.41628 | 0.093909 | 12.801 | 733.6611 | 0.41365 | 0.48005 | 1.2818 | 9.5395 | 0.032055 | 0.5 | 0.57187 | 16.8031 | 3 | 0.035608 | 228.4982 | 0.28267 | 1.7225 | 0.58371 | 34.107 | 82.4533 | 715.5964 | 171.7604 | 343.5209 | 170.6751 | 71.0492 | 58.3245 | 1819.4855 | 76.8288 | 153.6576 | 0.0014685 | 0.22564 | 28.8273 | 2.4028 | 11.9976 | 7.2149 | 1934.8581 | 591.7 | 64.5891 | 0.10916 | 133.3765 | 0.38826 | pass | fail | fail | fail | pass
0.44142 | 0.080971 | 15.413 | 795.7718 | 0.4395 | 0.51412 | 1.8651 | 5.4325 | 0.08011 | 0.5 | 0.57826 | 10.3908 | 3 | 0.038965 | 140.1102 | 0.23853 | 1.5212 | 0.38505 | 52.4313 | 119.2985 | 902.6942 | 232.0453 | 464.0906 | 231.0364 | 101.9832 | 27.5207 | 343.5356 | 83.333 | 166.6661 | 0.0011576 | 0.19294 | 18.0256 | 2.3828 | 7.5649 | 6.7476 | 1653.6334 | 705.9913 | 33.4201 | 0.047338 | 53.9501 | 0.11625 | pass | fail | fail | pass | pass
0.43185 | 0.081698 | 11.2352 | 725.5173 | 0.61918 | 0.69144 | 0.95006 | 4.431 | 0.081493 | 0.5 | 0.74177 | 17.5175 | 3 | 0.043497 | 88.707 | 0.33195 | 1.5013 | 0.65592 | 27.2566 | 44.0204 | 184.1509 | 63.6648 | 127.3295 | 91.2808 | 39.42 | 9.3267 | 114.4478 | 75.976 | 151.952 | 0.001153 | 0.1752 | 38.9816 | 2.1445 | 18.1779 | 6.2071 | 1362.72 | 191.1648 | 29.4467 | 0.15404 | 58.1851 | 0.45696 | pass | fail | fail | pass | pass
0.42879 | 0.088952 | 18.4202 | 948.226 | 0.44901 | 0.67061 | 0.58243 | 8.4935 | 0.059946 | 0.5 | 0.64791 | 23.5089 | 3 | 0.043267 | 239.5133 | 0.49144 | 1.5492 | 0.3725 | 72.7448 | 162.0127 | 720.5005 | 241.5887 | 483.1774 | 252.9788 | 108.475 | 21.0079 | 350.4479 | 99.298 | 198.596 | 0.0013571 | 0.26952 | 45.6947 | 3.0299 | 15.0812 | 8.8327 | 1949.4623 | 748.5307 | 117.7054 | 0.15725 | 89.2187 | 0.18465 | pass | fail | fail | pass | pass
0.42917 | 0.085311 | 18.4545 | 629.2161 | 0.64062 | 0.51062 | 0.96984 | 3.6658 | 0.089344 | 0.5 | 0.49428 | 23.1165 | 3 | 0.030173 | 200.0754 | 0.26579 | 1.5763 | 0.64453 | 73.0814 | 114.0789 | 875.0758 | 223.4141 | 446.8281 | 333.4869 | 143.1239 | 6.5164 | 72.9363 | 65.8914 | 131.7827 | 0.0012494 | 0.16465 | 34.278 | 1.93 | 17.7606 | 5.6213 | 1779.0175 | 704.3309 | 53.1787 | 0.075502 | 128.9536 | 0.2886 | pass | fail | fail | pass | pass
0.40516 | 0.086963 | 12.9951 | 612.0614 | 0.48211 | 0.80696 | 1.5743 | 8.3977 | 0.099356 | 0.5 | 0.45162 | 11.0453 | 3 | 0.030249 | 156.5228 | 0.21513 | 1.6954 | 0.61713 | 34.2104 | 70.9599 | 217.9435 | 87.9353 | 175.8707 | 104.635 | 42.3944 | 55.5106 | 558.7031 | 64.0949 | 128.1899 | 0.0012256 | 0.15712 | 14.9648 | 1.8067 | 8.2831 | 5.5739 | 1759.6011 | 298.1737 | 33.6724 | 0.11293 | 96.5942 | 0.54923 | pass | fail | fail | pass | pass
0.40055 | 0.084921 | 11.6062 | 762.5572 | 0.52764 | 0.84465 | 1.0726 | 8.8946 | 0.055032 | 0.5 | 0.76854 | 17.3587 | 3 | 0.046252 | 249.7396 | 0.37659 | 1.7402 | 0.32021 | 26.9779 | 51.1295 | 143.3332 | 60.5333 | 121.0666 | 79.7393 | 31.9397 | 42.4295 | 771.0026 | 79.8548 | 159.7096 | 0.0011554 | 0.18454 | 40.0227 | 2.173 | 18.4179 | 6.7814 | 1400.0936 | 210.6743 | 94.0485 | 0.44642 | 79.9702 | 0.66055 | pass | fail | fail | pass | pass
0.43666 | 0.086071 | 10.7009 | 669.1375 | 0.52435 | 0.56251 | 0.79116 | 4.1494 | 0.075581 | 0.5 | 0.63449 | 11.4918 | 3 | 0.035807 | 159.401 | 0.39356 | 1.72 | 0.34869 | 25.0006 | 47.679 | 301.3719 | 84.7618 | 169.5236 | 101.7852 | 44.445 | 6.8109 | 90.1135 | 70.0719 | 140.1438 | 0.0012939 | 0.18134 | 21.8745 | 2.1068 | 10.3827 | 6.0312 | 1608.4361 | 291.5865 | 62.7342 | 0.21515 | 55.5811 | 0.32787 | pass | fail | fail | pass | pass
0.43671 | 0.09234 | 15.7498 | 897.4906 | 0.34772 | 0.58776 | 1.0811 | 7.4373 | 0.021696 | 0.5 | 0.70741 | 18.8106 | 3 | 0.02005 | 162.0766 | 0.23506 | 1.3667 | 0.39254 | 54.1638 | 155.7674 | 901.7851 | 265.0176 | 530.0353 | 211.0165 | 92.1526 | 29.8995 | 1378.1068 | 93.985 | 187.97 | 0.0014895 | 0.27997 | 39.9204 | 3.032 | 13.1664 | 8.6785 | 4133.408 | 724.4006 | 38.0982 | 0.052593 | 63.6211 | 0.12003 | pass | fail | fail | caution | caution
0.4407 | 0.088902 | 10.9143 | 741.3736 | 0.44198 | 0.5544 | 1.58 | 5.5615 | 0.025507 | 0.5 | 0.38726 | 16.8435 | 3 | 0.035154 | 185.8706 | 0.36207 | 1.2259 | 0.54207 | 26.2481 | 59.388 | 386.4429 | 107.1216 | 214.2432 | 107.4332 | 47.3453 | 24.4347 | 957.9693 | 77.6365 | 155.2729 | 0.0013932 | 0.21633 | 19.5683 | 2.4334 | 8.0417 | 6.902 | 1874.8687 | 262.6451 | 67.2988 | 0.25623 | 100.7546 | 0.47028 | pass | fail | fail | pass | pass
0.44393 | 0.09496 | 16.8059 | 704.5751 | 0.39663 | 0.56716 | 0.64039 | 6.5351 | 0.060171 | 0.5 | 0.73365 | 20.12 | 3 | 0.038122 | 174.9657 | 0.21603 | 1.5141 | 0.43913 | 62.6913 | 158.0583 | 982.7269 | 278.6828 | 557.3655 | 248.994 | 110.5351 | 13.6746 | 227.2632 | 73.7829 | 147.5659 | 0.0016012 | 0.23629 | 44.2829 | 2.4883 | 17.7966 | 7.0064 | 1755.073 | 843.9346 | 37.7984 | 0.044788 | 76.8323 | 0.13785 | pass | fail | fail | pass | pass
0.41579 | 0.091803 | 16.7813 | 743.7526 | 0.57321 | 0.6188 | 1.5434 | 6.6746 | 0.033785 | 0.5 | 0.70498 | 17.5911 | 3 | 0.02455 | 113.7971 | 0.41059 | 1.738 | 0.60214 | 58.546 | 102.1374 | 533.4693 | 165.0563 | 330.1127 | 227.5446 | 94.6117 | 34.3806 | 1017.6417 | 77.8856 | 155.7712 | 0.0014017 | 0.21834 | 37.2042 | 2.3784 | 15.6426 | 7.1501 | 2781.1698 | 573.7387 | 46.7244 | 0.081438 | 68.5217 | 0.20757 | pass | fail | fail | caution | pass
0.41511 | 0.084105 | 16.1399 | 687.7936 | 0.67346 | 0.66465 | 0.70346 | 3.6028 | 0.021855 | 0.5 | 0.71144 | 16.5815 | 3 | 0.0444 | 240.4339 | 0.3815 | 1.5317 | 0.67601 | 54.0666 | 80.2821 | 363.4598 | 120.7876 | 241.5753 | 195.9631 | 81.3455 | 4.5656 | 208.9035 | 72.0256 | 144.0511 | 0.0011745 | 0.16919 | 35.3901 | 2.0117 | 17.5923 | 6.0577 | 1302.8603 | 370.0098 | 91.7255 | 0.2479 | 162.5357 | 0.67282 | pass | fail | fail | pass | pass
0.43588 | 0.083965 | 18.7656 | 719.861 | 0.38497 | 0.69051 | 1.9699 | 8.8522 | 0.025031 | 0.5 | 0.30331 | 15.3293 | 3 | 0.024728 | 152.0127 | 0.2573 | 1.5871 | 0.65388 | 76.7472 | 199.3601 | 836.2338 | 288.7141 | 577.4282 | 254.991 | 111.1457 | 77.181 | 3083.4456 | 75.3837 | 150.7673 | 0.0012292 | 0.18532 | 13.9485 | 2.2072 | 6.3196 | 6.3296 | 2444.3643 | 916.4255 | 39.1133 | 0.04268 | 99.3974 | 0.17214 | pass | fail | fail | fail | pass
0.4255 | 0.085038 | 13.7828 | 827.1941 | 0.3365 | 0.69094 | 1.1663 | 9.875 | 0.028371 | 0.5 | 0.61801 | 10.9855 | 3 | 0.029902 | 148.5158 | 0.45072 | 1.5081 | 0.46439 | 40.415 | 120.1024 | 503.1474 | 173.8235 | 347.647 | 137.4681 | 58.4923 | 56.867 | 2004.4012 | 86.6236 | 173.2471 | 0.0012308 | 0.21323 | 20.3674 | 2.5075 | 8.1226 | 7.3663 | 2352.4897 | 524.2826 | 66.9387 | 0.12768 | 68.9687 | 0.19839 | pass | fail | fail | fail | pass
0.42914 | 0.092649 | 19.0227 | 945.613 | 0.50264 | 0.77037 | 1.0875 | 6.1363 | 0.094328 | 0.5 | 0.54234 | 20.3376 | 3 | 0.022189 | 222.918 | 0.46723 | 1.332 | 0.31732 | 77.6445 | 154.4746 | 520.5839 | 200.5205 | 401.0411 | 234.8638 | 100.7889 | 20.4735 | 217.0461 | 99.0244 | 198.0487 | 0.0014735 | 0.29182 | 33.0899 | 3.1497 | 10.5057 | 9.1745 | 3948.373 | 534.1812 | 104.1538 | 0.19498 | 70.7368 | 0.17638 | pass | fail | fail | pass | pass
0.43571 | 0.080409 | 10.3693 | 748.3477 | 0.45633 | 0.60646 | 1.3779 | 3.0294 | 0.074043 | 0.5 | 0.43196 | 12.6236 | 3 | 0.045788 | 208.7879 | 0.39111 | 1.4008 | 0.40096 | 23.4238 | 51.3304 | 279.1251 | 84.6392 | 169.2784 | 88.6466 | 38.6238 | 6.3226 | 85.3915 | 78.3668 | 156.7336 | 0.0011268 | 0.17662 | 16.3587 | 2.1965 | 7.4478 | 6.3014 | 1314.1889 | 237.1291 | 81.6592 | 0.34437 | 83.7156 | 0.49454 | pass | fail | fail | pass | pass
0.4423 | 0.083453 | 11.1276 | 728.2687 | 0.31429 | 0.70205 | 0.71659 | 7.8846 | 0.083105 | 0.5 | 0.77712 | 22.2636 | 3 | 0.041447 | 101.5033 | 0.48312 | 1.7897 | 0.47728 | 27.3834 | 87.1287 | 353.5539 | 124.1062 | 248.2124 | 88.1866 | 39.005 | 22.2738 | 268.0196 | 76.2641 | 152.5282 | 0.0012321 | 0.18794 | 51.9047 | 2.252 | 23.0483 | 6.3644 | 1466.3462 | 444.2355 | 49.0381 | 0.11039 | 48.4456 | 0.19518 | pass | fail | fail | pass | pass
0.40366 | 0.093574 | 14.1221 | 912.716 | 0.66865 | 0.70366 | 0.99894 | 3.3054 | 0.033606 | 0.5 | 0.7514 | 14.8471 | 3 | 0.040152 | 199.201 | 0.35691 | 1.6702 | 0.44985 | 40.2514 | 60.1982 | 243.1582 | 85.5502 | 171.1004 | 141.7111 | 57.203 | 5.457 | 162.3799 | 95.5794 | 191.1588 | 0.0014138 | 0.27026 | 33.4686 | 2.8882 | 11.5881 | 8.9437 | 2127.095 | 285.7653 | 71.0977 | 0.2488 | 89.6108 | 0.52373 | pass | fail | fail | pass | pass
0.40629 | 0.089598 | 15.9399 | 608.9706 | 0.67606 | 0.45801 | 1.3578 | 2.3282 | 0.046047 | 0.5 | 0.5007 | 20.247 | 3 | 0.040061 | 190.0466 | 0.21844 | 1.8193 | 0.44932 | 51.6155 | 76.3474 | 727.8905 | 166.6922 | 333.3844 | 277.3727 | 112.694 | 3.6798 | 79.9147 | 63.7712 | 127.5425 | 0.0013047 | 0.1664 | 30.4128 | 1.8572 | 16.3759 | 5.7138 | 1362.006 | 606.5175 | 41.5129 | 0.068445 | 85.3927 | 0.25614 | pass | fail | fail | pass | pass
0.38658 | 0.083403 | 10.3238 | 720.8305 | 0.64017 | 0.77761 | 0.60359 | 5.7598 | 0.029034 | 0.5 | 0.71078 | 24.7068 | 3 | 0.043274 | 146.2674 | 0.31611 | 1.4243 | 0.41085 | 20.6008 | 32.1804 | 106.4379 | 41.3837 | 82.7673 | 68.5304 | 26.4924 | 10.0122 | 344.8409 | 75.4852 | 150.9704 | 0.0010756 | 0.16239 | 52.6835 | 1.947 | 27.0585 | 6.2957 | 1389.262 | 117.8873 | 46.2365 | 0.39221 | 60.0944 | 0.72606 | pass | fail | fail | pass | pass
0.42048 | 0.083287 | 15.6743 | 780.8683 | 0.41221 | 0.5669 | 0.88497 | 7.4351 | 0.089455 | 0.5 | 0.56161 | 16.7577 | 3 | 0.048985 | 247.3149 | 0.48195 | 1.4823 | 0.4861 | 51.6528 | 125.3076 | 779.8187 | 221.0398 | 442.0797 | 216.6915 | 91.1144 | 24.4609 | 273.444 | 81.7723 | 163.5447 | 0.0011667 | 0.19081 | 28.2339 | 2.291 | 12.324 | 6.8106 | 1327.6832 | 655.29 | 119.1926 | 0.18189 | 120.2189 | 0.27194 | pass | fail | fail | pass | pass
0.38252 | 0.092939 | 13.074 | 840.2647 | 0.34897 | 0.42818 | 1.246 | 5.9819 | 0.055671 | 0.5 | 0.71241 | 21.5707 | 3 | 0.040278 | 238.4094 | 0.35547 | 1.7198 | 0.62247 | 32.6915 | 93.6798 | 1021.949 | 218.7875 | 437.575 | 199.6009 | 76.3505 | 22.2935 | 400.4488 | 87.9923 | 175.9846 | 0.0013216 | 0.23259 | 46.1016 | 2.5026 | 18.4218 | 8.1779 | 1938.8881 | 752.5463 | 84.7466 | 0.11261 | 148.4026 | 0.33915 | pass | fail | fail | pass | pass
0.41259 | 0.093406 | 18.8715 | 662.4246 | 0.537 | 0.78826 | 1.5103 | 3.5477 | 0.090828 | 0.5 | 0.60454 | 21.8798 | 3 | 0.038585 | 171.3367 | 0.36138 | 1.3791 | 0.30527 | 73.4686 | 136.8137 | 440.3721 | 173.564 | 347.128 | 225.8975 | 93.2035 | 9.5043 | 104.6414 | 69.3689 | 138.7379 | 0.0014399 | 0.19977 | 39.6818 | 2.1387 | 18.554 | 6.4795 | 1603.5773 | 478.7232 | 61.917 | 0.12934 | 52.3046 | 0.15068 | pass | fail | fail | pass | pass
0.41799 | 0.083842 | 15.3328 | 773.1418 | 0.41261 | 0.42905 | 0.96764 | 5.8507 | 0.071654 | 0.5 | 0.72906 | 10.5041 | 3 | 0.037462 | 154.4406 | 0.40965 | 1.6048 | 0.47613 | 49.1333 | 119.0807 | 1293.7616 | 277.5446 | 555.0893 | 273.9725 | 114.5164 | 16.5613 | 231.1307 | 80.9632 | 161.9264 | 0.0011753 | 0.19031 | 22.9744 | 2.2699 | 10.1215 | 6.7881 | 1730.3112 | 890.794 | 63.2663 | 0.071022 | 73.5344 | 0.13247 | pass | fail | fail | pass | pass
0.40006 | 0.086308 | 15.8789 | 826.5202 | 0.38069 | 0.66513 | 1.4378 | 3.3204 | 0.093222 | 0.5 | 0.37588 | 18.0709 | 3 | 0.021822 | 94.4653 | 0.39804 | 1.644 | 0.67967 | 50.4354 | 132.4853 | 598.9432 | 199.1873 | 398.3746 | 189.5427 | 75.828 | 7.9256 | 85.0183 | 86.553 | 173.106 | 0.001192 | 0.20634 | 20.3775 | 2.3908 | 8.5233 | 7.4702 | 3268.9734 | 654.947 | 37.6007 | 0.05741 | 64.2051 | 0.16117 | pass | fail | fail | pass | pass
0.42136 | 0.092519 | 19.4562 | 804.1002 | 0.55652 | 0.77269 | 0.87702 | 9.2991 | 0.076263 | 0.5 | 0.66415 | 14.8642 | 3 | 0.045034 | 96.1541 | 0.41498 | 1.7406 | 0.5544 | 79.7514 | 143.3033 | 480.0382 | 185.4603 | 370.9206 | 244.9524 | 103.2127 | 37.9196 | 497.2185 | 84.2052 | 168.4103 | 0.0014427 | 0.24296 | 29.6161 | 2.6261 | 11.2776 | 7.7906 | 1651.9762 | 645.6082 | 39.9023 | 0.061806 | 53.3078 | 0.14372 | pass | fail | fail | pass | pass
0.38214 | 0.091565 | 17.6417 | 829.8204 | 0.60015 | 0.99915 | 1.1518 | 5.4541 | 0.063668 | 0.5 | 0.43626 | 16.7048 | 3 | 0.044281 | 208.0853 | 0.45617 | 1.2775 | 0.69593 | 59.4659 | 99.0849 | 198.5065 | 99.169 | 198.338 | 155.7471 | 59.5164 | 17.1318 | 269.0786 | 86.8986 | 173.7972 | 0.0012816 | 0.22273 | 21.8628 | 2.4325 | 8.9879 | 7.9569 | 1715.8996 | 253.3826 | 94.9229 | 0.37462 | 144.8136 | 0.73014 | pass | fail | fail | pass | pass
0.38261 | 0.092209 | 14.3827 | 864.9593 | 0.51091 | 0.70908 | 1.1336 | 4.5356 | 0.020789 | 0.5 | 0.45212 | 14.5042 | 3 | 0.049267 | 174.2033 | 0.39312 | 1.7246 | 0.4597 | 39.5744 | 77.4581 | 308.1137 | 109.2381 | 218.4762 | 145.8679 | 55.8112 | 11.6597 | 560.8571 | 90.5783 | 181.1567 | 0.0013013 | 0.23573 | 19.673 | 2.5565 | 7.6952 | 8.3521 | 1618.8542 | 376.7811 | 68.4829 | 0.18176 | 80.0808 | 0.36654 | pass | fail | fail | pass | pass
0.43758 | 0.087776 | 14.7688 | 751.7491 | 0.428 | 0.59092 | 0.55334 | 8.2892 | 0.045366 | 0.5 | 0.48923 | 18.1192 | 3 | 0.040926 | 171.4701 | 0.28041 | 1.6157 | 0.40736 | 47.7221 | 111.5009 | 638.6373 | 188.691 | 377.3821 | 184.5581 | 80.7593 | 19.0103 | 419.045 | 78.723 | 157.446 | 0.0013486 | 0.21233 | 26.5933 | 2.4189 | 10.9937 | 6.91 | 1612.3297 | 609.7408 | 48.0824 | 0.078857 | 69.8494 | 0.18509 | pass | fail | fail | pass | pass
0.40521 | 0.093673 | 16.4792 | 625.4543 | 0.50501 | 0.69521 | 1.9102 | 6.3843 | 0.069884 | 0.5 | 0.34906 | 23.5361 | 3 | 0.040193 | 179.8378 | 0.42901 | 1.8291 | 0.66766 | 55.0209 | 108.9506 | 450.8469 | 156.7163 | 313.4327 | 195.3121 | 79.1431 | 38.9288 | 557.0466 | 65.4974 | 130.9948 | 0.0014222 | 0.18631 | 24.6466 | 1.9889 | 12.3921 | 6.1354 | 1457.6641 | 573.3057 | 77.1523 | 0.13457 | 120.0701 | 0.38308 | pass | fail | fail | pass | pass
0.38889 | 0.084889 | 12.002 | 622.2225 | 0.53989 | 0.51742 | 1.6303 | 3.1002 | 0.099655 | 0.5 | 0.66006 | 10.7633 | 3 | 0.022287 | 158.1503 | 0.33778 | 1.2512 | 0.38652 | 28.0097 | 51.8799 | 387.5601 | 100.2661 | 200.5323 | 139.1975 | 54.1331 | 7.8345 | 78.6155 | 65.159 | 130.318 | 0.001121 | 0.14608 | 21.3131 | 1.7209 | 12.3851 | 5.5313 | 2370.038 | 250.9082 | 53.4206 | 0.21291 | 61.1276 | 0.30483 | pass | fail | fail | pass | pass
0.41656 | 0.08235 | 10.8865 | 943.4859 | 0.32076 | 0.66277 | 1.3806 | 2.8896 | 0.061249 | 0.5 | 0.79013 | 13.2223 | 3 | 0.025161 | 88.4867 | 0.31841 | 1.6974 | 0.64237 | 24.6843 | 76.9569 | 350.3897 | 116.114 | 232.228 | 89.4096 | 37.2442 | 5.7641 | 94.1085 | 98.8016 | 197.6032 | 0.00113 | 0.22328 | 31.3422 | 2.7114 | 11.5594 | 8.1363 | 3087.952 | 394.1756 | 28.1747 | 0.071478 | 56.8413 | 0.24476 | pass | fail | fail | pass | pass
0.4339 | 0.090631 | 13.1124 | 870.9677 | 0.47753 | 0.92385 | 0.98519 | 4.1416 | 0.072909 | 0.5 | 0.49055 | 23.3987 | 3 | 0.04322 | 232.1038 | 0.4826 | 1.6728 | 0.39846 | 37.3011 | 78.1133 | 183.0434 | 84.5521 | 169.1042 | 93.0533 | 40.3758 | 8.4496 | 115.8918 | 91.2075 | 182.415 | 0.0014256 | 0.26005 | 34.435 | 2.8694 | 12.0009 | 8.2662 | 1826.3724 | 282.8805 | 112.0136 | 0.39597 | 92.4847 | 0.54691 | pass | fail | fail | pass | pass
0.39511 | 0.08809 | 17.7838 | 905.6739 | 0.53933 | 0.48167 | 1.7381 | 8.118 | 0.09473 | 0.5 | 0.3033 | 11.0906 | 3 | 0.041467 | 175.5246 | 0.43533 | 1.7033 | 0.59813 | 62.4792 | 115.8455 | 998.6258 | 240.5061 | 481.0122 | 328.2972 | 129.7127 | 57.2721 | 604.5854 | 94.8419 | 189.6839 | 0.0012264 | 0.23263 | 10.0912 | 2.6408 | 3.8213 | 8.3547 | 1923.9547 | 819.3301 | 76.4113 | 0.093261 | 104.9858 | 0.21826 | pass | fail | fail | pass | pass
0.4236 | 0.092819 | 12.5732 | 971.5218 | 0.35179 | 0.71809 | 1.5568 | 5.6122 | 0.029293 | 0.5 | 0.49457 | 15.5289 | 3 | 0.047024 | 214.7681 | 0.26326 | 1.4331 | 0.63612 | 33.4829 | 95.1775 | 369.1541 | 132.5427 | 265.0855 | 110.0743 | 46.6277 | 24.5172 | 836.9639 | 101.7375 | 203.4751 | 0.0014598 | 0.29703 | 23.0403 | 3.2001 | 7.1998 | 9.4432 | 1917.6513 | 379.8838 | 56.5392 | 0.14883 | 136.618 | 0.51537 | pass | fail | fail | pass | pass
0.38597 | 0.081217 | 11.3076 | 900.2178 | 0.47953 | 0.77248 | 0.7085 | 3.4962 | 0.062698 | 0.5 | 0.31284 | 13.7725 | 3 | 0.021261 | 230.2706 | 0.41997 | 1.5033 | 0.64909 | 24.6757 | 51.4575 | 172.4645 | 66.613 | 133.2261 | 82.7601 | 31.9433 | 4.3301 | 69.0617 | 94.2706 | 188.5412 | 0.0010184 | 0.19201 | 12.9256 | 2.3641 | 5.4673 | 7.6564 | 3438.8083 | 200.2779 | 96.7066 | 0.48286 | 149.4665 | 1.1219 | pass | fail | caution | pass | pass
0.38362 | 0.092655 | 12.1902 | 876.9205 | 0.43869 | 0.58781 | 1.3461 | 2.3118 | 0.082955 | 0.5 | 0.5934 | 12.6215 | 3 | 0.028186 | 219.3629 | 0.4946 | 1.3897 | 0.67444 | 28.5031 | 64.973 | 376.0936 | 110.5349 | 221.0698 | 126.4038 | 48.4907 | 3.5971 | 43.3625 | 91.8309 | 183.6618 | 0.0013173 | 0.24195 | 22.4688 | 2.6112 | 8.6046 | 8.5086 | 2882.6649 | 307.2199 | 108.4965 | 0.35316 | 147.9481 | 0.66924 | pass | fail | fail | pass | pass
0.41719 | 0.084399 | 16.7897 | 862.3034 | 0.64715 | 0.84155 | 0.89571 | 4.9716 | 0.050542 | 0.5 | 0.66161 | 14.0877 | 3 | 0.044786 | 220.8437 | 0.44065 | 1.6377 | 0.58006 | 58.8026 | 90.8633 | 256.6022 | 107.9716 | 215.9432 | 167.4859 | 69.8742 | 11.0696 | 219.0191 | 90.3002 | 180.6004 | 0.0011887 | 0.21468 | 27.9617 | 2.5436 | 10.9927 | 7.6213 | 1625.0231 | 353.6507 | 97.315 | 0.27517 | 128.1036 | 0.59323 | pass | fail | fail | pass | pass
0.41784 | 0.089823 | 16.1395 | 703.4294 | 0.49575 | 0.79822 | 1.5893 | 3.8812 | 0.067079 | 0.5 | 0.45245 | 18.7225 | 3 | 0.030126 | 182.4991 | 0.37079 | 1.674 | 0.47414 | 54.4207 | 109.7734 | 344.5708 | 137.5222 | 275.0444 | 163.1641 | 68.1772 | 11.9705 | 178.4548 | 73.6629 | 147.3259 | 0.0013485 | 0.19867 | 25.4129 | 2.2118 | 11.4898 | 6.6166 | 2097.3032 | 460.4323 | 67.6693 | 0.14697 | 86.5299 | 0.3146 | pass | fail | fail | pass | pass
0.42462 | 0.080602 | 16.8831 | 982.9176 | 0.47051 | 0.67839 | 1.1337 | 9.591 | 0.076495 | 0.5 | 0.38932 | 24.5209 | 3 | 0.02515 | 122.1 | 0.46984 | 1.4234 | 0.39368 | 60.517 | 128.62 | 558.9526 | 189.5949 | 379.1898 | 210.0851 | 89.2064 | 52.1412 | 681.6285 | 102.9309 | 205.8618 | 0.0011034 | 0.22716 | 28.6391 | 2.8183 | 10.162 | 8.2964 | 3150.1006 | 539.7284 | 57.3679 | 0.10629 | 48.0684 | 0.12677 | pass | fail | fail | pass | pass
0.43083 | 0.089144 | 13.2196 | 816.8177 | 0.39755 | 0.78404 | 0.88057 | 3.6084 | 0.081193 | 0.5 | 0.3195 | 16.2142 | 3 | 0.029947 | 143.2205 | 0.25883 | 1.3388 | 0.34179 | 37.645 | 94.692 | 308.08 | 120.774 | 241.5479 | 111.4463 | 48.014 | 5.7327 | 70.6061 | 85.537 | 171.0739 | 0.0013694 | 0.23428 | 15.5414 | 2.6281 | 5.9136 | 7.6251 | 2431.406 | 323.3737 | 37.0697 | 0.11463 | 48.9508 | 0.20265 | pass | fail | fail | pass | pass
0.44831 | 0.090759 | 19.0086 | 688.8296 | 0.68299 | 0.90416 | 1.8774 | 7.6236 | 0.041143 | 0.5 | 0.73739 | 16.6959 | 3 | 0.040116 | 223.1892 | 0.23447 | 1.5117 | 0.65989 | 80.9928 | 118.586 | 290.1167 | 131.156 | 262.3119 | 199.8128 | 89.578 | 54.558 | 1326.0506 | 72.1341 | 144.2681 | 0.0014771 | 0.2131 | 36.9343 | 2.348 | 15.7301 | 6.5468 | 1558.4279 | 396.5383 | 52.331 | 0.13197 | 147.2811 | 0.56147 | pass | fail | fail | caution | pass
0.41614 | 0.085531 | 14.5177 | 683.9305 | 0.68446 | 0.76025 | 1.8661 | 3.8325 | 0.036323 | 0.5 | 0.55198 | 15.989 | 3 | 0.029459 | 182.3393 | 0.24939 | 1.3353 | 0.38447 | 43.8537 | 64.0701 | 221.7059 | 84.2755 | 168.551 | 138.6155 | 57.6836 | 13.7049 | 377.3112 | 71.621 | 143.2421 | 0.0012177 | 0.17443 | 26.4768 | 2.0394 | 12.9829 | 6.1258 | 1985.7552 | 225.0655 | 45.4743 | 0.20205 | 70.1042 | 0.41592 | pass | fail | fail | pass | pass
0.40261 | 0.083231 | 15.1371 | 926.1064 | 0.4467 | 0.74128 | 1.7314 | 2.5161 | 0.093666 | 0.5 | 0.33314 | 24.3312 | 3 | 0.04172 | 172.2687 | 0.21498 | 1.4828 | 0.59602 | 46.1252 | 103.2572 | 375.8289 | 139.2965 | 278.5931 | 154.5528 | 62.224 | 5.4806 | 58.5119 | 96.9816 | 193.9633 | 0.0011156 | 0.21639 | 24.3172 | 2.5998 | 9.3534 | 8.0719 | 1847.5655 | 413.0964 | 37.0349 | 0.089652 | 102.6752 | 0.36855 | pass | fail | fail | pass | pass
0.43566 | 0.088064 | 19.4881 | 700.0834 | 0.67162 | 0.77286 | 0.64376 | 2.0856 | 0.021851 | 0.5 | 0.46935 | 11.9661 | 3 | 0.048398 | 161.0277 | 0.4748 | 1.6137 | 0.60586 | 82.7292 | 123.1793 | 412.4493 | 159.3819 | 318.7639 | 245.7025 | 107.0435 | 1.4 | 64.0724 | 73.3126 | 146.6251 | 0.0013515 | 0.19816 | 16.8488 | 2.2502 | 7.4877 | 6.4562 | 1273.8701 | 514.3846 | 76.4557 | 0.14864 | 97.5604 | 0.30606 | pass | fail | fail | pass | pass
0.39896 | 0.092498 | 19.7928 | 616.5706 | 0.54744 | 0.80534 | 1.6325 | 4.1338 | 0.084356 | 0.5 | 0.51842 | 14.581 | 3 | 0.040817 | 120.8735 | 0.21617 | 1.6125 | 0.45337 | 78.1467 | 142.7493 | 440.1899 | 177.2523 | 354.5047 | 243.2212 | 97.0351 | 13.9487 | 165.3553 | 64.5671 | 129.1342 | 0.0013654 | 0.17632 | 22.6775 | 1.9062 | 11.8969 | 5.9723 | 1397.2349 | 571.6329 | 26.1294 | 0.04571 | 54.7998 | 0.15458 | pass | fail | fail | pass | pass
0.41073 | 0.084853 | 16.6154 | 771.3649 | 0.61242 | 0.64189 | 0.62163 | 9.2602 | 0.037721 | 0.5 | 0.49698 | 10.4513 | 3 | 0.047007 | 226.2765 | 0.33684 | 1.8137 | 0.55978 | 56.6953 | 92.5761 | 449.3705 | 144.2237 | 288.4474 | 215.0458 | 88.3253 | 26.6525 | 706.5746 | 80.7771 | 161.5543 | 0.0011829 | 0.1911 | 15.5822 | 2.2522 | 6.9187 | 6.8542 | 1392.4182 | 523.1451 | 76.218 | 0.14569 | 126.6657 | 0.43913 | pass | fail | fail | pass | pass
0.38549 | 0.083787 | 19.4481 | 926.9402 | 0.33594 | 0.90209 | 0.65681 | 3.8867 | 0.081079 | 0.5 | 0.73196 | 15.1621 | 3 | 0.033834 | 94.326 | 0.33212 | 1.6929 | 0.3484 | 72.9023 | 217.0107 | 533.3511 | 240.5649 | 481.1297 | 209.6413 | 80.815 | 4.9611 | 61.1886 | 97.0689 | 194.1379 | 0.0010825 | 0.21015 | 33.294 | 2.5082 | 13.2741 | 8.1331 | 2295.4589 | 814.4865 | 31.3274 | 0.038463 | 32.8634 | 0.068305 | pass | fail | fail | pass | pass
0.38177 | 0.084184 | 15.4151 | 765.7759 | 0.30852 | 0.95434 | 0.7438 | 6.4219 | 0.062909 | 0.5 | 0.50875 | 14.1642 | 3 | 0.047776 | 110.3294 | 0.25545 | 1.7581 | 0.45453 | 45.3595 | 147.021 | 322.8502 | 154.0548 | 308.1096 | 124.4965 | 47.5296 | 15.3375 | 243.804 | 80.1919 | 160.3837 | 0.0010822 | 0.17357 | 21.6183 | 2.0618 | 10.4849 | 6.7509 | 1349.3545 | 541.687 | 28.1837 | 0.052029 | 50.1485 | 0.16276 | pass | fail | fail | pass | pass
0.44739 | 0.094237 | 13.0728 | 921.419 | 0.50563 | 0.77312 | 1.5337 | 3.9325 | 0.059992 | 0.5 | 0.43949 | 13.6438 | 3 | 0.041565 | 120.3398 | 0.34308 | 1.3586 | 0.44621 | 38.2288 | 75.6062 | 252.9856 | 97.7938 | 195.5877 | 110.5258 | 49.4476 | 11.8595 | 197.6861 | 96.4908 | 192.9816 | 0.0015892 | 0.30669 | 17.989 | 3.2545 | 5.5275 | 9.093 | 2089.057 | 265.7201 | 41.2866 | 0.15538 | 53.6973 | 0.27454 | pass | fail | fail | pass | pass
0.43852 | 0.085389 | 13.1509 | 930.8844 | 0.33036 | 0.93204 | 1.0761 | 7.7081 | 0.047578 | 0.5 | 0.51209 | 13.3416 | 3 | 0.022398 | 239.2956 | 0.27959 | 1.4472 | 0.52157 | 37.9202 | 114.7834 | 264.2671 | 123.1533 | 246.3066 | 92.779 | 40.6853 | 31.9668 | 671.8812 | 97.482 | 194.964 | 0.0012789 | 0.24935 | 20.4961 | 2.9201 | 7.0189 | 8.3239 | 3548.843 | 356.4498 | 66.9047 | 0.1877 | 124.8103 | 0.50673 | pass | fail | fail | pass | pass
0.42872 | 0.080054 | 15.5894 | 943.0829 | 0.65668 | 0.84679 | 1.7654 | 8.1395 | 0.093907 | 0.5 | 0.48569 | 15.0015 | 3 | 0.026148 | 207.5891 | 0.36533 | 1.2809 | 0.49197 | 52.0956 | 79.3318 | 221.2716 | 93.6853 | 187.3706 | 143.5005 | 61.5213 | 58.4796 | 622.7362 | 98.7594 | 197.5188 | 0.001099 | 0.21707 | 21.858 | 2.7116 | 8.061 | 7.9061 | 2887.2655 | 239.9938 | 75.8393 | 0.31601 | 102.1274 | 0.54506 | pass | fail | fail | pass | pass
0.40863 | 0.091725 | 16.0504 | 835.5599 | 0.62806 | 0.65378 | 1.619 | 3.6676 | 0.034466 | 0.5 | 0.33852 | 13.7821 | 3 | 0.032075 | 129.2619 | 0.29078 | 1.4562 | 0.35048 | 52.634 | 83.804 | 392.1323 | 128.1839 | 256.3679 | 197.0192 | 80.5073 | 10.8885 | 315.9183 | 87.4996 | 174.9993 | 0.0013752 | 0.24066 | 13.9967 | 2.6237 | 5.3347 | 8.0259 | 2389.4437 | 373.3103 | 37.5871 | 0.10069 | 45.3038 | 0.17671 | pass | fail | fail | pass | pass
0.39213 | 0.090489 | 14.3962 | 879.7883 | 0.58593 | 0.69761 | 1.6512 | 2.4149 | 0.024283 | 0.5 | 0.79458 | 10.9345 | 3 | 0.034071 | 227.8734 | 0.31909 | 1.4809 | 0.49937 | 40.6345 | 69.35 | 285.0038 | 99.4108 | 198.8216 | 148.5426 | 58.2481 | 4.8147 | 198.2772 | 92.1312 | 184.2624 | 0.0012844 | 0.23666 | 26.0649 | 2.6153 | 9.9662 | 8.3369 | 2336.6625 | 294.4393 | 72.7111 | 0.24695 | 113.7923 | 0.57233 | pass | fail | fail | pass | pass
0.39095 | 0.081929 | 18.8377 | 704.7436 | 0.31256 | 0.74208 | 1.8963 | 3.0518 | 0.064234 | 0.5 | 0.53026 | 13.9561 | 3 | 0.038565 | 174.1278 | 0.49446 | 1.7896 | 0.30534 | 69.3663 | 221.9304 | 806.0217 | 299.0658 | 598.1317 | 239.0982 | 93.4756 | 8.8306 | 137.4765 | 73.8006 | 147.6012 | 0.0010497 | 0.15493 | 22.2011 | 1.8911 | 11.74 | 6.0464 | 1497.1616 | 1070.4219 | 86.0992 | 0.080435 | 53.1677 | 0.08889 | pass | fail | fail | pass | pass
0.39752 | 0.094774 | 14.267 | 639.8792 | 0.48333 | 0.96344 | 1.3917 | 5.9299 | 0.028333 | 0.5 | 0.39873 | 24.6575 | 3 | 0.041855 | 130.7948 | 0.26333 | 1.5689 | 0.47513 | 40.4565 | 83.7031 | 180.3528 | 86.8795 | 173.759 | 105.6352 | 41.9918 | 24.4695 | 863.6465 | 67.008 | 134.016 | 0.0014282 | 0.1914 | 29.495 | 2.0196 | 14.6046 | 6.3506 | 1448.8946 | 272.6064 | 34.4421 | 0.12634 | 62.1448 | 0.35765 | pass | fail | fail | pass | pass
0.41845 | 0.089121 | 12.7342 | 813.1122 | 0.33124 | 0.78885 | 1.7798 | 5.2316 | 0.066167 | 0.5 | 0.53463 | 24.1699 | 3 | 0.020906 | 193.6686 | 0.48296 | 1.4261 | 0.36457 | 33.9278 | 102.4276 | 329.2007 | 129.8446 | 259.6892 | 102.7833 | 43.0093 | 24.3565 | 368.1082 | 85.1489 | 170.2978 | 0.0013294 | 0.2264 | 38.7656 | 2.5403 | 15.2601 | 7.5886 | 3466.2422 | 370.3385 | 93.5345 | 0.25256 | 70.6062 | 0.27189 | pass | fail | fail | pass | pass
0.43002 | 0.087512 | 10.0798 | 604.2328 | 0.67146 | 0.70513 | 0.88457 | 2.8181 | 0.061714 | 0.5 | 0.5667 | 20.7182 | 3 | 0.026747 | 121.4102 | 0.30265 | 1.4336 | 0.3561 | 21.8457 | 32.5348 | 130.8711 | 46.1403 | 92.2807 | 72.0458 | 30.9812 | 3.5125 | 56.9166 | 63.2751 | 126.5502 | 0.0013173 | 0.1667 | 35.2233 | 1.9049 | 18.4906 | 5.5373 | 1976.9734 | 132.2942 | 36.7444 | 0.27775 | 43.2346 | 0.46851 | pass | fail | fail | pass | pass
0.42621 | 0.085733 | 19.7057 | 786.2951 | 0.54505 | 0.47404 | 1.8769 | 2.9286 | 0.073594 | 0.5 | 0.49981 | 12.8761 | 3 | 0.020274 | 111.6737 | 0.40004 | 1.2392 | 0.30061 | 82.7525 | 151.8262 | 1351.2887 | 320.2819 | 640.5638 | 409.5804 | 174.5688 | 8.0488 | 109.3681 | 82.3406 | 164.6813 | 0.0012531 | 0.20636 | 19.3069 | 2.407 | 8.021 | 7.0593 | 3325.0777 | 793.8144 | 44.6744 | 0.056278 | 33.5698 | 0.052407 | pass | fail | fail | pass | pass
0.3996 | 0.09348 | 18.2431 | 640.8374 | 0.36261 | 0.80013 | 1.909 | 6.4682 | 0.089381 | 0.5 | 0.47202 | 18.6284 | 3 | 0.035813 | 126.2658 | 0.32582 | 1.5271 | 0.6992 | 66.495 | 183.3775 | 572.871 | 229.1851 | 458.3703 | 207.9741 | 83.1055 | 39.9335 | 446.7776 | 67.1083 | 134.2167 | 0.0013968 | 0.18747 | 26.3787 | 2.0054 | 13.1537 | 6.2733 | 1672.7537 | 699.9859 | 41.1401 | 0.058773 | 88.2846 | 0.19261 | pass | fail | fail | pass | pass
0.44684 | 0.083659 | 16.1556 | 643.3681 | 0.52424 | 0.73284 | 1.0857 | 9.9415 | 0.048561 | 0.5 | 0.65177 | 22.6034 | 3 | 0.047639 | 106.6249 | 0.24963 | 1.667 | 0.51313 | 58.3134 | 111.2334 | 414.2398 | 151.7849 | 303.5698 | 178.0776 | 79.5723 | 53.6523 | 1104.8481 | 67.3734 | 134.7467 | 0.001251 | 0.16856 | 44.1967 | 2.0149 | 21.9353 | 5.6364 | 1129.8328 | 506.0425 | 26.6171 | 0.052598 | 54.7122 | 0.18023 | pass | fail | fail | caution | pass
0.43165 | 0.084287 | 18.3054 | 948.3134 | 0.34741 | 0.964 | 1.0005 | 9.4132 | 0.067297 | 0.5 | 0.63598 | 11.66 | 3 | 0.024903 | 133.9794 | 0.40279 | 1.3938 | 0.49651 | 72.3209 | 208.1698 | 448.0117 | 215.9427 | 431.8854 | 173.8002 | 75.0213 | 44.326 | 658.6656 | 99.3071 | 198.6143 | 0.0012266 | 0.24362 | 22.2465 | 2.8904 | 7.6966 | 8.3703 | 3209.6584 | 601.9603 | 53.9662 | 0.089651 | 66.5222 | 0.15403 | pass | fail | fail | pass | pass
0.4188 | 0.081836 | 18.1029 | 856.2073 | 0.35827 | 0.60522 | 0.94747 | 9.091 | 0.060285 | 0.5 | 0.45587 | 17.9599 | 3 | 0.020814 | 231.461 | 0.38331 | 1.7614 | 0.40229 | 68.6242 | 191.543 | 1045.8512 | 316.485 | 632.97 | 270.7402 | 113.3873 | 39.1527 | 649.462 | 89.6618 | 179.3236 | 0.0011219 | 0.20119 | 24.5623 | 2.4584 | 9.9911 | 7.3376 | 3366.4732 | 1114.8972 | 88.7218 | 0.079578 | 93.1141 | 0.14711 | pass | fail | fail | pass | pass
0.42282 | 0.091387 | 19.3185 | 858.0937 | 0.33238 | 0.87727 | 1.2212 | 2.608 | 0.034228 | 0.5 | 0.57684 | 14.6042 | 3 | 0.021863 | 103.1749 | 0.21402 | 1.794 | 0.59407 | 78.8993 | 237.3751 | 616.8824 | 270.585 | 541.1701 | 212.709 | 89.9377 | 4.1529 | 121.3328 | 89.8594 | 179.7187 | 0.0014125 | 0.25385 | 25.2729 | 2.7777 | 9.0984 | 8.212 | 3586.7679 | 970.8455 | 22.0813 | 0.022744 | 61.2932 | 0.11326 | pass | fail | fail | pass | pass
0.40937 | 0.088933 | 13.8607 | 761.7907 | 0.64869 | 0.56952 | 1.493 | 2.9086 | 0.051057 | 0.5 | 0.36849 | 16.0113 | 3 | 0.03474 | 151.517 | 0.31062 | 1.5514 | 0.53831 | 39.3239 | 60.6204 | 373.797 | 106.4418 | 212.8836 | 168.6679 | 69.0479 | 6.3153 | 123.6909 | 79.7745 | 159.5491 | 0.0012951 | 0.20663 | 17.7 | 2.3235 | 7.6179 | 7.0946 | 1950.1534 | 330.2778 | 47.0646 | 0.1425 | 81.5632 | 0.38314 | pass | fail | fail | pass | pass
0.39734 | 0.089136 | 15.5485 | 765.3017 | 0.51827 | 0.50307 | 1.2601 | 7.6777 | 0.061055 | 0.5 | 0.54331 | 18.1331 | 3 | 0.047663 | 201.2528 | 0.49953 | 1.6916 | 0.61922 | 48.0299 | 92.6731 | 732.3753 | 184.2166 | 368.4332 | 240.2831 | 95.4744 | 37.1382 | 608.2715 | 80.1422 | 160.2844 | 0.0012628 | 0.2024 | 29.5556 | 2.2707 | 13.0158 | 7.1436 | 1431.2159 | 623.2555 | 100.5318 | 0.1613 | 124.6202 | 0.33824 | pass | fail | fail | pass | pass
0.40492 | 0.083277 | 10.9863 | 721.2431 | 0.43116 | 0.40732 | 1.2914 | 9.1072 | 0.026574 | 0.5 | 0.54929 | 17.19 | 3 | 0.028846 | 189.7042 | 0.23047 | 1.6342 | 0.66814 | 24.4365 | 56.6759 | 683.2304 | 139.1451 | 278.2901 | 148.1633 | 59.994 | 53.5529 | 2015.2309 | 75.5284 | 151.0568 | 0.0011233 | 0.16968 | 28.327 | 2.0375 | 13.903 | 6.2898 | 2082.2099 | 454.7943 | 43.7204 | 0.096132 | 126.7486 | 0.45545 | pass | fail | fail | fail | pass
0.43305 | 0.089768 | 19.6532 | 773.7434 | 0.30027 | 0.93725 | 0.59084 | 4.4071 | 0.036795 | 0.5 | 0.39537 | 23.7853 | 3 | 0.023887 | 222.9231 | 0.35303 | 1.5704 | 0.51327 | 83.6319 | 278.5212 | 634.1252 | 297.1677 | 594.3354 | 206.0525 | 89.2309 | 5.7377 | 155.9359 | 81.0262 | 162.0524 | 0.0013958 | 0.2262 | 28.2118 | 2.5198 | 11.1959 | 7.2735 | 2907.722 | 933.3312 | 78.699 | 0.084321 | 114.42 | 0.19252 | pass | fail | fail | pass | pass
0.38101 | 0.091482 | 19.8513 | 834.85 | 0.48881 | 0.66677 | 1.8457 | 5.9845 | 0.056132 | 0.5 | 0.39506 | 17.9977 | 3 | 0.031532 | 142.0326 | 0.23702 | 1.7046 | 0.35649 | 75.0724 | 153.5819 | 690.902 | 230.3368 | 460.6735 | 295.5084 | 112.5909 | 33.0501 | 588.7934 | 87.4253 | 174.8506 | 0.0012755 | 0.22301 | 21.3308 | 2.4378 | 8.7501 | 7.9978 | 2422.0789 | 785.2708 | 33.6646 | 0.04287 | 50.6337 | 0.10991 | pass | fail | fail | pass | pass
0.38813 | 0.085368 | 17.8908 | 674.6356 | 0.50511 | 0.56872 | 0.76162 | 5.1268 | 0.070293 | 0.5 | 0.37039 | 20.2115 | 3 | 0.046554 | 174.1864 | 0.31602 | 1.5099 | 0.57439 | 62.116 | 122.9753 | 760.4235 | 216.2329 | 432.4657 | 281.4073 | 109.2212 | 10.0092 | 142.393 | 70.6477 | 141.2954 | 0.0011314 | 0.15986 | 22.4585 | 1.8726 | 11.9929 | 6.0311 | 1237.109 | 652.9819 | 55.0455 | 0.084299 | 100.0503 | 0.23135 | pass | fail | fail | pass | pass
0.38322 | 0.09202 | 14.5412 | 704.6734 | 0.43463 | 0.64189 | 1.583 | 3.0925 | 0.069776 | 0.5 | 0.73277 | 18.3533 | 3 | 0.023581 | 236.0647 | 0.23539 | 1.3942 | 0.69517 | 40.5153 | 93.2188 | 452.5 | 145.2265 | 290.4531 | 164.7076 | 63.1193 | 7.5698 | 108.4858 | 73.7932 | 147.5864 | 0.001298 | 0.19157 | 40.346 | 2.0818 | 19.3804 | 6.7905 | 2749.8072 | 404.9443 | 55.5676 | 0.13722 | 164.1055 | 0.565 | pass | fail | fail | pass | pass
0.38285 | 0.085232 | 14.9657 | 797.9016 | 0.49373 | 0.82711 | 0.95436 | 5.3612 | 0.038805 | 0.5 | 0.66815 | 16.0638 | 3 | 0.023469 | 198.4295 | 0.45966 | 1.7354 | 0.40585 | 42.8738 | 86.8365 | 253.8663 | 104.9878 | 209.9756 | 135.3937 | 51.8356 | 13.7155 | 353.4476 | 83.5561 | 167.1121 | 0.0011125 | 0.18591 | 32.1993 | 2.1812 | 14.762 | 7.1216 | 2897.7153 | 364.3813 | 91.2091 | 0.25031 | 80.5325 | 0.38353 | pass | fail | fail | pass | pass
0.43988 | 0.091372 | 14.3537 | 753.9121 | 0.34029 | 0.63596 | 1.205 | 5.3804 | 0.096489 | 0.5 | 0.39974 | 13.0897 | 3 | 0.025515 | 221.517 | 0.21227 | 1.5431 | 0.66086 | 45.314 | 133.1632 | 658.4951 | 209.3888 | 418.7775 | 161.9814 | 71.2527 | 17.4417 | 180.7631 | 78.9495 | 157.899 | 0.001469 | 0.23195 | 15.6975 | 2.5386 | 6.1836 | 7.2138 | 2699.8715 | 646.2132 | 47.0218 | 0.072765 | 146.3927 | 0.34957 | pass | fail | fail | pass | pass
0.42926 | 0.080506 | 12.9331 | 927.7946 | 0.66882 | 0.53544 | 0.51066 | 7.0956 | 0.041511 | 0.5 | 0.71867 | 11.2162 | 3 | 0.021143 | 123.6768 | 0.29243 | 1.259 | 0.55508 | 35.8998 | 53.676 | 374.4472 | 100.2467 | 200.4935 | 156.1946 | 67.0475 | 12.8554 | 309.6835 | 97.1584 | 194.3168 | 0.0011128 | 0.21624 | 24.1822 | 2.6861 | 9.0029 | 7.8218 | 3532.7805 | 252.4201 | 36.1671 | 0.14328 | 68.6506 | 0.34241 | pass | fail | fail | pass | pass
0.41319 | 0.088267 | 15.2779 | 928.6748 | 0.40334 | 0.45267 | 1.7245 | 8.0132 | 0.057239 | 0.5 | 0.45704 | 20.1611 | 3 | 0.026334 | 120.1025 | 0.27578 | 1.3101 | 0.52323 | 48.2226 | 119.5592 | 1166.9218 | 264.1176 | 528.2352 | 257.8176 | 106.5282 | 55.3667 | 967.2946 | 97.2506 | 194.5012 | 0.0012877 | 0.25046 | 27.6436 | 2.8375 | 9.7423 | 8.5841 | 3112.7334 | 692.0325 | 33.1219 | 0.047862 | 62.8407 | 0.11896 | pass | fail | fail | pass | pass
0.38685 | 0.094543 | 10.5345 | 734.3968 | 0.6794 | 0.77304 | 1.9415 | 8.2887 | 0.063058 | 0.5 | 0.47247 | 11.5219 | 3 | 0.049346 | 182.5968 | 0.33884 | 1.4902 | 0.32473 | 21.4652 | 31.5944 | 105.7403 | 40.8705 | 81.741 | 71.7785 | 27.7674 | 66.6935 | 1057.6587 | 76.9059 | 153.8117 | 0.0013831 | 0.21274 | 16.3314 | 2.2502 | 7.2578 | 7.2709 | 1407.0336 | 121.813 | 61.8706 | 0.50791 | 59.2938 | 0.72539 | pass | fail | fail | caution | pass
0.41441 | 0.094719 | 19.9189 | 780.3181 | 0.49715 | 0.98361 | 0.68509 | 3.313 | 0.048574 | 0.5 | 0.33123 | 11.2505 | 3 | 0.043566 | 197.6362 | 0.44879 | 1.6435 | 0.47739 | 82.2116 | 165.3652 | 341.8419 | 168.1201 | 336.2402 | 201.6856 | 83.5812 | 3.7598 | 77.4027 | 81.7147 | 163.4294 | 0.0014872 | 0.24305 | 11.1795 | 2.566 | 4.3568 | 7.7399 | 1696.537 | 552.5977 | 88.6976 | 0.16051 | 94.3504 | 0.2806 | pass | fail | fail | pass | pass
0.41314 | 0.084226 | 14.2405 | 990.635 | 0.64269 | 0.78088 | 0.78866 | 6.9106 | 0.063717 | 0.5 | 0.66283 | 23.7324 | 3 | 0.042529 | 144.3933 | 0.36924 | 1.5397 | 0.47489 | 41.891 | 65.1808 | 213.7886 | 83.4713 | 166.9425 | 129.8488 | 53.6461 | 18.8315 | 295.5502 | 103.7391 | 207.4781 | 0.0011723 | 0.24324 | 47.1917 | 2.8879 | 16.3412 | 8.7376 | 1961.9104 | 257.046 | 53.3165 | 0.20742 | 68.5706 | 0.41074 | pass | fail | fail | pass | pass
0.39212 | 0.086621 | 19.2737 | 930.9904 | 0.53088 | 0.96813 | 0.60849 | 3.8473 | 0.050234 | 0.5 | 0.41284 | 24.5543 | 3 | 0.040512 | 202.3657 | 0.48789 | 1.2953 | 0.6518 | 72.832 | 137.1905 | 292.7418 | 141.7064 | 283.4128 | 191.8509 | 75.2294 | 4.5034 | 89.6492 | 97.4931 | 194.9862 | 0.0011769 | 0.22947 | 30.4107 | 2.6492 | 11.4793 | 8.4449 | 1990.579 | 367.103 | 98.7322 | 0.26895 | 131.902 | 0.46541 | pass | fail | fail | pass | pass
0.41037 | 0.080945 | 17.2427 | 686.2642 | 0.63777 | 0.9268 | 0.61838 | 8.1972 | 0.060883 | 0.5 | 0.52592 | 19.0201 | 3 | 0.046173 | 140.0754 | 0.48138 | 1.3508 | 0.54974 | 61.0037 | 95.6522 | 222.716 | 103.2068 | 206.4135 | 160.3964 | 65.8218 | 20.7757 | 341.2415 | 71.8654 | 143.7308 | 0.0010755 | 0.15458 | 30.0091 | 1.9097 | 15.7138 | 5.8171 | 1203.0747 | 278.8217 | 67.4291 | 0.24184 | 77.0055 | 0.37306 | pass | fail | fail | pass | pass
0.4079 | 0.0931 | 12.8994 | 712.0916 | 0.30406 | 0.4935 | 1.3239 | 5.9518 | 0.067289 | 0.5 | 0.37391 | 10.4778 | 3 | 0.02276 | 125.8569 | 0.30599 | 1.694 | 0.63571 | 33.9359 | 111.611 | 916.5487 | 226.1603 | 452.3205 | 168.5855 | 68.7652 | 23.4485 | 348.4763 | 74.5701 | 149.1401 | 0.0014142 | 0.21091 | 11.7534 | 2.2654 | 5.1881 | 6.9425 | 2912.7764 | 766.2162 | 38.511 | 0.050261 | 80.0087 | 0.17689 | pass | fail | fail | pass | pass
0.42311 | 0.088529 | 12.2205 | 633.3921 | 0.37459 | 0.92743 | 0.74571 | 4.8567 | 0.029225 | 0.5 | 0.68876 | 21.4398 | 3 | 0.02979 | 90.2251 | 0.29986 | 1.3971 | 0.45965 | 31.5939 | 84.3425 | 196.1185 | 90.9427 | 181.8853 | 80.5139 | 34.0662 | 8.7949 | 300.9312 | 66.3287 | 132.6573 | 0.0013264 | 0.17596 | 44.3007 | 1.9876 | 22.2886 | 5.872 | 1882.3041 | 254.1094 | 27.0548 | 0.10647 | 41.4723 | 0.22801 | pass | fail | fail | pass | pass
0.42446 | 0.085777 | 19.9568 | 871.1293 | 0.44156 | 0.40065 | 0.8322 | 8.9964 | 0.076788 | 0.5 | 0.54453 | 17.7155 | 3 | 0.041111 | 246.6638 | 0.48333 | 1.7414 | 0.61798 | 84.5246 | 191.4218 | 2384.9621 | 477.7728 | 955.5457 | 497.0268 | 210.9663 | 33.6774 | 438.5747 | 91.2244 | 182.4489 | 0.0012492 | 0.22791 | 28.9397 | 2.6571 | 10.8916 | 7.8249 | 1817.5746 | 1664.0109 | 119.2193 | 0.071646 | 152.4342 | 0.15953 | pass | fail | fail | pass | pass
0.38317 | 0.081692 | 17.7213 | 726.7581 | 0.41845 | 0.70578 | 1.1771 | 8.9277 | 0.07951 | 0.5 | 0.76962 | 21.6284 | 3 | 0.043896 | 205.3365 | 0.46154 | 1.6349 | 0.31634 | 60.1662 | 143.7822 | 577.2857 | 203.7197 | 407.4393 | 222.4781 | 85.2472 | 46.9081 | 589.9658 | 76.1059 | 152.2119 | 0.0010228 | 0.15569 | 49.9366 | 1.9058 | 26.2024 | 6.2172 | 1352.5003 | 666.1075 | 94.7706 | 0.14228 | 64.957 | 0.15943 | pass | fail | fail | pass | pass
0.40622 | 0.094202 | 12.4966 | 814.6381 | 0.67869 | 0.71363 | 1.221 | 9.4083 | 0.026596 | 0.5 | 0.41233 | 16.2062 | 3 | 0.044795 | 136.8151 | 0.44536 | 1.2901 | 0.49556 | 31.719 | 46.7354 | 183.5394 | 65.4897 | 130.9793 | 109.4161 | 44.4473 | 54.0391 | 2031.8843 | 85.3087 | 170.6174 | 0.0014419 | 0.24602 | 20.0471 | 2.6116 | 7.6762 | 8.0362 | 1713.1256 | 168.9804 | 60.9321 | 0.36059 | 67.7994 | 0.51763 | pass | fail | fail | fail | pass
0.42381 | 0.087953 | 10.6745 | 907.2569 | 0.45787 | 0.8361 | 0.93148 | 6.5917 | 0.023748 | 0.5 | 0.32387 | 21.1731 | 3 | 0.049413 | 207.7211 | 0.28675 | 1.3411 | 0.53666 | 24.1453 | 52.7341 | 150.8727 | 63.072 | 126.1439 | 68.1405 | 28.8786 | 20.2368 | 852.1521 | 95.0077 | 190.0154 | 0.0013114 | 0.24919 | 20.5721 | 2.8332 | 7.2612 | 8.3562 | 1614.8791 | 169.1696 | 59.564 | 0.3521 | 111.4761 | 0.88372 | pass | fail | fail | pass | pass
0.41522 | 0.084244 | 16.9692 | 934.414 | 0.68885 | 0.85361 | 1.9721 | 7.4054 | 0.07999 | 0.5 | 0.46896 | 21.9297 | 3 | 0.036882 | 201.6751 | 0.24206 | 1.6853 | 0.30632 | 59.7818 | 86.7855 | 238.2073 | 101.6684 | 203.3368 | 168.6669 | 70.0338 | 54.0755 | 676.0275 | 97.8516 | 195.7032 | 0.0011787 | 0.23068 | 30.8525 | 2.7383 | 11.2672 | 8.2434 | 2134.3536 | 342.6828 | 48.8167 | 0.14245 | 61.7779 | 0.30382 | pass | fail | fail | pass | pass
0.43995 | 0.085253 | 13.0302 | 730.1457 | 0.56041 | 0.539 | 0.66998 | 5.4355 | 0.096147 | 0.5 | 0.56546 | 18.197 | 3 | 0.026629 | 102.5175 | 0.29371 | 1.2982 | 0.30573 | 37.3489 | 66.6461 | 458.8017 | 123.6473 | 247.2947 | 157.4998 | 69.2927 | 9.8972 | 102.9386 | 76.4607 | 152.9214 | 0.0012791 | 0.19559 | 30.8693 | 2.2943 | 13.4549 | 6.5185 | 2337.6077 | 321.0275 | 30.1107 | 0.093795 | 31.3423 | 0.12674 | pass | fail | fail | pass | pass
0.42611 | 0.08406 | 12.2133 | 694.8988 | 0.63422 | 0.92922 | 0.78721 | 9.2059 | 0.050969 | 0.5 | 0.59086 | 24.5325 | 3 | 0.026583 | 245.5662 | 0.29845 | 1.3789 | 0.66876 | 31.7802 | 50.1091 | 116.0681 | 53.9262 | 107.8524 | 80.2638 | 34.2011 | 33.3572 | 654.4547 | 72.7696 | 145.5393 | 0.0012044 | 0.17528 | 43.4862 | 2.0852 | 20.8545 | 6.117 | 2197.4354 | 148.717 | 73.29 | 0.49282 | 164.2252 | 1.5227 | pass | fail | pass | pass | pass
0.39141 | 0.089027 | 17.3494 | 939.4145 | 0.45754 | 0.50747 | 1.1438 | 5.8966 | 0.091568 | 0.5 | 0.71324 | 14.6072 | 3 | 0.037568 | 228.6691 | 0.30145 | 1.2533 | 0.67092 | 58.9067 | 128.7459 | 999.8789 | 253.7029 | 507.4057 | 296.5717 | 116.0798 | 19.8839 | 217.1495 | 98.3753 | 196.7505 | 0.0012409 | 0.24414 | 31.2554 | 2.7424 | 11.3973 | 8.7581 | 2226.187 | 635.9156 | 68.9323 | 0.1084 | 153.4178 | 0.30236 | pass | fail | fail | pass | pass
0.38494 | 0.093949 | 16.7926 | 752.5083 | 0.37603 | 0.97689 | 0.93513 | 7.9 | 0.088357 | 0.5 | 0.58213 | 24.1909 | 3 | 0.041144 | 156.7545 | 0.44652 | 1.7094 | 0.67667 | 54.2749 | 144.3365 | 302.4935 | 147.7513 | 295.5025 | 144.3316 | 55.559 | 29.1811 | 330.2638 | 78.8025 | 157.605 | 0.0013591 | 0.2142 | 42.2465 | 2.2799 | 18.5299 | 7.4035 | 1718.2988 | 505.1329 | 69.994 | 0.13857 | 106.0716 | 0.35895 | pass | fail | fail | pass | pass
0.42497 | 0.09285 | 14.8141 | 928.7993 | 0.32018 | 0.99108 | 1.7494 | 8.7463 | 0.036196 | 0.5 | 0.37873 | 10.6633 | 3 | 0.037409 | 228.243 | 0.29854 | 1.6043 | 0.37676 | 46.6315 | 145.6402 | 296.5495 | 146.9516 | 293.9032 | 110.7172 | 47.0514 | 66.913 | 1848.6288 | 97.2636 | 194.5273 | 0.0014655 | 0.28508 | 12.1156 | 3.0703 | 3.946 | 9.031 | 2305.3401 | 471.5174 | 68.1404 | 0.14451 | 85.9938 | 0.29259 | pass | fail | fail | fail | pass
0.38186 | 0.086906 | 19.4266 | 659.9053 | 0.56256 | 0.81808 | 0.76526 | 5.445 | 0.06763 | 0.5 | 0.60108 | 22.08 | 3 | 0.041484 | 219.1008 | 0.28482 | 1.7222 | 0.68356 | 72.0545 | 128.0828 | 382.7608 | 156.5648 | 313.1296 | 230.6562 | 88.0774 | 11.3443 | 167.7417 | 69.1051 | 138.2102 | 0.0011536 | 0.15944 | 39.8153 | 1.8346 | 21.7021 | 6.0056 | 1382.4483 | 539.2587 | 62.4052 | 0.11572 | 149.7676 | 0.47829 | pass | fail | fail | pass | pass
0.421 | 0.092397 | 16.7964 | 964.7638 | 0.68872 | 0.78921 | 1.5717 | 8.7091 | 0.021335 | 0.5 | 0.38853 | 18.4039 | 3 | 0.029181 | 248.0573 | 0.29992 | 1.4672 | 0.60229 | 59.3866 | 86.2274 | 276.8819 | 109.2584 | 218.5169 | 178.7356 | 75.2485 | 59.6067 | 2793.8542 | 101.0298 | 202.0597 | 0.0014377 | 0.2905 | 21.4512 | 3.144 | 6.8229 | 9.3349 | 3054.8073 | 320.6076 | 74.3986 | 0.23205 | 149.4033 | 0.68372 | pass | fail | fail | fail | pass
0.44582 | 0.086347 | 18.9342 | 793.2503 | 0.3473 | 0.98752 | 0.68881 | 9.0946 | 0.090526 | 0.5 | 0.71105 | 15.152 | 3 | 0.033803 | 143.6068 | 0.44203 | 1.3527 | 0.4791 | 79.9134 | 230.0971 | 471.8976 | 233.0046 | 466.0092 | 181.5169 | 80.9231 | 28.4865 | 314.6773 | 83.069 | 166.1379 | 0.0013296 | 0.22089 | 32.3216 | 2.5582 | 12.6346 | 7.1727 | 2026.3075 | 630.3823 | 63.4784 | 0.1007 | 68.8027 | 0.14764 | pass | fail | fail | pass | pass
0.42028 | 0.083785 | 11.9055 | 668.0534 | 0.6087 | 0.5452 | 0.90189 | 2.0843 | 0.061679 | 0.5 | 0.34712 | 11.1418 | 3 | 0.031287 | 173.4425 | 0.29668 | 1.6773 | 0.49688 | 29.7858 | 48.9333 | 329.246 | 89.7527 | 179.5055 | 129.9901 | 54.6326 | 1.959 | 31.7616 | 69.9584 | 139.9168 | 0.0011801 | 0.16512 | 11.6026 | 1.9708 | 5.8874 | 5.8614 | 1788.9897 | 301.093 | 51.4566 | 0.1709 | 86.1799 | 0.4801 | pass | fail | fail | pass | pass
0.40717 | 0.094751 | 12.9665 | 814.0273 | 0.44585 | 0.7856 | 1.6099 | 5.4984 | 0.096706 | 0.5 | 0.37731 | 20.3479 | 3 | 0.035643 | 85.044 | 0.24029 | 1.6721 | 0.42804 | 34.2287 | 76.7727 | 248.7929 | 97.7254 | 195.4507 | 107.0073 | 43.5704 | 24.336 | 251.6502 | 85.2447 | 170.4895 | 0.0014622 | 0.24929 | 23.0325 | 2.631 | 8.7543 | 8.077 | 2163.9403 | 326.8229 | 20.4353 | 0.062527 | 36.4026 | 0.18625 | pass | fail | fail | pass | pass
0.42503 | 0.084558 | 11.0452 | 948.0064 | 0.69739 | 0.6437 | 0.63332 | 9.6472 | 0.047771 | 0.5 | 0.50596 | 20.1338 | 3 | 0.037011 | 103.929 | 0.26883 | 1.4952 | 0.65599 | 25.9261 | 37.1761 | 179.4433 | 57.7538 | 115.5077 | 94.7619 | 40.2767 | 29.4714 | 616.9282 | 99.275 | 198.55 | 0.0012156 | 0.24136 | 30.5605 | 2.8543 | 10.7067 | 8.3945 | 2165.8955 | 172.708 | 27.9394 | 0.16177 | 68.1769 | 0.59024 | pass | fail | fail | pass | pass
0.41208 | 0.084856 | 13.0458 | 755.73 | 0.64801 | 0.50055 | 1.8615 | 2.4389 | 0.021857 | 0.5 | 0.40523 | 20.8877 | 3 | 0.040567 | 90.7358 | 0.47536 | 1.3708 | 0.56016 | 35.0663 | 54.1135 | 431.9643 | 108.109 | 216.218 | 170.0073 | 70.0562 | 5.5364 | 253.307 | 79.1399 | 158.2797 | 0.0011869 | 0.18786 | 25.3931 | 2.2138 | 11.4702 | 6.7155 | 1580.7852 | 296.3884 | 43.132 | 0.14553 | 50.8266 | 0.23507 | pass | fail | fail | pass | pass
0.41819 | 0.094845 | 19.7178 | 671.2246 | 0.39231 | 0.47666 | 0.98211 | 5.5258 | 0.042936 | 0.5 | 0.57637 | 21.1393 | 3 | 0.021272 | 155.4201 | 0.49447 | 1.5024 | 0.61778 | 81.2949 | 207.2227 | 1824.0794 | 434.7359 | 869.4718 | 407.8255 | 170.5499 | 14.9942 | 349.2241 | 70.2905 | 140.581 | 0.0015048 | 0.21154 | 36.552 | 2.2304 | 16.3882 | 6.6667 | 2992.8454 | 1306.269 | 76.8508 | 0.058832 | 96.0161 | 0.11043 | pass | fail | fail | pass | pass
0.4459 | 0.082009 | 19.6286 | 830.6225 | 0.6063 | 0.82022 | 1.0009 | 8.5106 | 0.046785 | 0.5 | 0.66808 | 11.782 | 3 | 0.043067 | 228.6076 | 0.4399 | 1.3186 | 0.32059 | 85.8988 | 141.6764 | 421.1741 | 172.7287 | 345.4575 | 234.8627 | 104.7259 | 36.2487 | 774.7889 | 86.9826 | 173.9652 | 0.0011996 | 0.20868 | 23.6138 | 2.5446 | 9.2799 | 7.1333 | 1581.6836 | 455.5163 | 100.564 | 0.22077 | 73.2897 | 0.21215 | pass | fail | fail | pass | pass
0.40703 | 0.091408 | 17.6039 | 933.7868 | 0.59369 | 0.53739 | 0.85165 | 5.8668 | 0.059396 | 0.5 | 0.65412 | 22.8826 | 3 | 0.046649 | 222.2944 | 0.36541 | 1.3253 | 0.34645 | 63.0681 | 106.2303 | 735.6957 | 197.6779 | 395.3559 | 288.3341 | 117.3598 | 14.6566 | 246.7596 | 97.7859 | 195.5719 | 0.0013604 | 0.26605 | 44.9038 | 2.9105 | 15.428 | 8.9384 | 1829.7576 | 523.9701 | 81.2288 | 0.15503 | 77.0143 | 0.1948 | pass | fail | fail | pass | pass
0.44728 | 0.094037 | 15.2105 | 648.5415 | 0.60537 | 0.75962 | 1.8071 | 7.8344 | 0.032383 | 0.5 | 0.37609 | 12.2045 | 3 | 0.047049 | 168.9524 | 0.29146 | 1.6084 | 0.55058 | 51.7415 | 85.4715 | 296.2516 | 112.519 | 225.038 | 152.2863 | 68.1151 | 55.4591 | 1712.6251 | 67.9151 | 135.8302 | 0.0015821 | 0.2149 | 13.77 | 2.2853 | 6.0255 | 6.3865 | 1296.2519 | 361.9477 | 49.2436 | 0.13605 | 93.021 | 0.41336 | pass | fail | fail | fail | pass
0.44337 | 0.087677 | 17.8078 | 616.5633 | 0.33313 | 0.54257 | 1.4599 | 8.8768 | 0.074149 | 0.5 | 0.7264 | 18.4891 | 3 | 0.037002 | 226.8815 | 0.34903 | 1.3722 | 0.30863 | 70.301 | 211.0321 | 1433.7304 | 388.9493 | 777.8986 | 292.2368 | 129.5704 | 57.5178 | 775.7023 | 64.5664 | 129.1327 | 0.0013633 | 0.17605 | 40.2915 | 2.0079 | 20.066 | 5.661 | 1460.9456 | 1067.4121 | 79.1888 | 0.074188 | 70.022 | 0.090014 | pass | fail | fail | pass | pass
0.39371 | 0.080038 | 15.5349 | 622.5174 | 0.62377 | 0.6723 | 0.56622 | 3.6249 | 0.026034 | 0.5 | 0.42621 | 21.953 | 3 | 0.039325 | 218.5939 | 0.24871 | 1.7143 | 0.65011 | 47.5069 | 76.1613 | 337.0108 | 113.2855 | 226.5709 | 179.4837 | 70.6637 | 3.72 | 142.8925 | 65.1899 | 130.3797 | 0.0010088 | 0.13153 | 28.07 | 1.6434 | 17.0807 | 5.2177 | 1267.0107 | 388.4004 | 54.3674 | 0.13998 | 142.1091 | 0.62722 | pass | fail | fail | pass | pass
0.38486 | 0.085626 | 10.0351 | 692.1955 | 0.40457 | 0.8454 | 1.8732 | 3.6909 | 0.038582 | 0.5 | 0.36813 | 24.9982 | 3 | 0.036691 | 151.0939 | 0.33331 | 1.4443 | 0.55267 | 19.378 | 47.8975 | 134.0354 | 56.6567 | 113.3133 | 59.5594 | 22.9218 | 12.7597 | 330.7193 | 72.4865 | 144.9731 | 0.0011287 | 0.16363 | 27.6077 | 1.911 | 14.4471 | 6.2067 | 1615.3778 | 163.659 | 50.3611 | 0.30772 | 83.5053 | 0.73694 | pass | fail | fail | pass | pass
0.38705 | 0.081674 | 15.0155 | 602.9208 | 0.53617 | 0.71688 | 1.8974 | 7.9698 | 0.020431 | 0.5 | 0.51083 | 12.8987 | 3 | 0.032776 | 240.2214 | 0.42323 | 1.773 | 0.31254 | 43.6335 | 81.3801 | 316.7031 | 113.5194 | 227.0389 | 157.2534 | 60.8656 | 60.2584 | 2949.3809 | 63.1377 | 126.2754 | 0.0010327 | 0.13041 | 19.767 | 1.5967 | 12.3796 | 5.1567 | 1502.4102 | 402.5301 | 101.6698 | 0.25258 | 75.0798 | 0.33069 | pass | fail | fail | fail | pass
0.38128 | 0.086243 | 15.9892 | 771.4691 | 0.34616 | 0.92289 | 1.3254 | 4.858 | 0.063176 | 0.5 | 0.31919 | 14.3475 | 3 | 0.023017 | 144.9972 | 0.28464 | 1.6522 | 0.60798 | 48.7376 | 140.7946 | 330.6136 | 152.5592 | 305.1183 | 138.5089 | 52.8101 | 15.6401 | 247.5644 | 80.7881 | 161.5761 | 0.0011343 | 0.18328 | 13.7387 | 2.1252 | 6.4647 | 6.9674 | 2890.6519 | 504.1105 | 41.272 | 0.081871 | 88.1555 | 0.28892 | pass | fail | fail | pass | pass
0.38661 | 0.09185 | 12.6575 | 879.0998 | 0.52325 | 0.71578 | 0.97245 | 4.3899 | 0.037196 | 0.5 | 0.38234 | 14.4402 | 3 | 0.024945 | 212.9324 | 0.39048 | 1.2763 | 0.54706 | 30.9698 | 59.1875 | 231.048 | 82.6896 | 165.3793 | 111.9144 | 43.2673 | 9.3702 | 251.9134 | 92.0591 | 184.1182 | 0.0013047 | 0.24021 | 16.5633 | 2.6152 | 6.3334 | 8.4557 | 3236.9825 | 211.0736 | 83.1452 | 0.39392 | 116.486 | 0.70436 | pass | fail | fail | pass | pass
0.42781 | 0.086581 | 12.0329 | 884.1833 | 0.66257 | 0.51654 | 0.74117 | 6.9018 | 0.067996 | 0.5 | 0.59349 | 20.6661 | 3 | 0.026124 | 225.3879 | 0.2027 | 1.6001 | 0.6822 | 30.9717 | 46.745 | 350.3895 | 90.4957 | 180.9914 | 140.1543 | 59.9595 | 17.6527 | 259.6132 | 92.5915 | 185.1829 | 0.0012828 | 0.23755 | 36.7952 | 2.7437 | 13.4109 | 8.0166 | 2930.3436 | 289.6005 | 45.6861 | 0.15776 | 153.7592 | 0.84954 | pass | fail | fail | pass | pass
0.38498 | 0.086479 | 12.7381 | 854.6846 | 0.37087 | 0.93826 | 0.89187 | 9.7378 | 0.065133 | 0.5 | 0.30498 | 17.6461 | 3 | 0.02719 | 192.9706 | 0.26179 | 1.288 | 0.40458 | 31.2335 | 84.2168 | 191.3295 | 89.7584 | 179.5169 | 86.468 | 33.2887 | 42.2853 | 649.2116 | 89.5024 | 179.0047 | 0.0011517 | 0.20615 | 16.1452 | 2.3838 | 6.7728 | 7.7401 | 2718.3175 | 231.2109 | 50.5185 | 0.2185 | 78.0729 | 0.43491 | pass | fail | fail | pass | pass
0.40233 | 0.088352 | 16.2363 | 718.4801 | 0.64202 | 0.65075 | 1.8146 | 3.4587 | 0.082825 | 0.5 | 0.52362 | 15.9359 | 3 | 0.042975 | 165.5139 | 0.32245 | 1.3486 | 0.36491 | 53.0302 | 82.5994 | 390.108 | 126.9305 | 253.861 | 202.5498 | 81.4915 | 10.8538 | 131.0454 | 75.2391 | 150.4781 | 0.0012562 | 0.18904 | 25.0331 | 2.1396 | 11.7 | 6.6475 | 1477.0992 | 342.3687 | 53.3695 | 0.15588 | 60.3983 | 0.23792 | pass | fail | fail | pass | pass
0.43914 | 0.088725 | 11.4606 | 894.3751 | 0.47418 | 0.92048 | 0.80957 | 7.7177 | 0.075806 | 0.5 | 0.68976 | 24.1985 | 3 | 0.031665 | 112.9857 | 0.25571 | 1.7282 | 0.48696 | 28.8398 | 60.8206 | 143.5671 | 66.0751 | 132.1502 | 71.3469 | 31.3314 | 24.11 | 318.0472 | 93.6587 | 187.3175 | 0.0013828 | 0.25902 | 50.0736 | 2.9194 | 17.1522 | 8.3099 | 2506.069 | 228.3787 | 28.8914 | 0.12651 | 55.0192 | 0.41634 | pass | fail | fail | pass | pass
0.38163 | 0.092844 | 17.2033 | 830.595 | 0.42893 | 0.53943 | 0.72402 | 7.3658 | 0.023871 | 0.5 | 0.43164 | 18.6233 | 3 | 0.024216 | 109.8732 | 0.3838 | 1.4094 | 0.49552 | 56.4721 | 131.6574 | 904.9006 | 244.0664 | 488.1329 | 274.3187 | 104.688 | 19.6406 | 822.785 | 86.9797 | 173.9594 | 0.0013159 | 0.22891 | 24.1155 | 2.4655 | 9.7812 | 8.0756 | 3184.4656 | 687.9908 | 42.169 | 0.061293 | 54.4444 | 0.11154 | pass | fail | fail | pass | pass
0.43701 | 0.084625 | 14.2267 | 944.4717 | 0.32284 | 0.7817 | 0.99105 | 8.0557 | 0.061444 | 0.5 | 0.71722 | 22.5349 | 3 | 0.039618 | 180.7723 | 0.2708 | 1.7823 | 0.31826 | 44.2258 | 136.9901 | 448.371 | 175.2461 | 350.4922 | 129.4614 | 56.5763 | 32.1566 | 523.346 | 98.9048 | 197.8097 | 0.0012519 | 0.24763 | 48.4875 | 2.9262 | 16.5702 | 8.3699 | 2017.4316 | 624.6968 | 48.9525 | 0.078362 | 57.5326 | 0.16415 | pass | fail | fail | pass | pass
0.39973 | 0.092325 | 13.5335 | 791.2022 | 0.5114 | 0.49917 | 0.95225 | 6.2988 | 0.088899 | 0.5 | 0.78101 | 24.4771 | 3 | 0.029457 | 97.6475 | 0.30037 | 1.6313 | 0.42768 | 36.6063 | 71.5799 | 574.5553 | 143.3991 | 286.7983 | 183.4612 | 73.3349 | 18.8906 | 212.4946 | 82.8545 | 165.709 | 0.0013629 | 0.22585 | 57.3505 | 2.4462 | 23.4447 | 7.6495 | 2479.8493 | 467.8556 | 29.3304 | 0.062691 | 41.7618 | 0.14561 | pass | fail | fail | pass | pass
0.38827 | 0.088489 | 18.0723 | 672.0589 | 0.37998 | 0.44804 | 1.61 | 8.1734 | 0.025308 | 0.5 | 0.61023 | 17.5672 | 3 | 0.039502 | 92.4165 | 0.40596 | 1.5614 | 0.40906 | 63.4064 | 166.8698 | 1662.5481 | 372.444 | 744.888 | 364.4859 | 141.5195 | 53.7773 | 2124.9516 | 70.3778 | 140.7557 | 0.0012161 | 0.17117 | 32.1601 | 1.9344 | 16.6252 | 6.2277 | 1505.4931 | 1163.0668 | 37.5173 | 0.032257 | 37.8038 | 0.050751 | pass | fail | fail | fail | pass
0.42877 | 0.084508 | 15.0606 | 853.8611 | 0.67604 | 0.99934 | 1.0762 | 2.0498 | 0.096137 | 0.5 | 0.74175 | 23.5367 | 3 | 0.022652 | 218.3583 | 0.22093 | 1.6036 | 0.54398 | 48.6276 | 71.93 | 144.0507 | 71.9777 | 143.9553 | 113.4865 | 48.6598 | 2.2609 | 23.5174 | 89.4161 | 178.8323 | 0.0012248 | 0.21904 | 52.3751 | 2.592 | 20.2067 | 7.5564 | 3185.5429 | 230.8494 | 48.2422 | 0.20898 | 118.7824 | 0.82513 | pass | fail | fail | pass | pass
0.42403 | 0.084427 | 13.784 | 660.3137 | 0.39526 | 0.40632 | 0.80525 | 6.6279 | 0.099355 | 0.5 | 0.71492 | 21.9825 | 3 | 0.020456 | 193.8135 | 0.22231 | 1.6558 | 0.60525 | 40.2822 | 101.914 | 1234.6119 | 250.8229 | 501.6458 | 233.8052 | 99.1395 | 17.6869 | 178.0171 | 69.1479 | 138.2958 | 0.001209 | 0.16719 | 47.1473 | 1.9804 | 23.8075 | 5.8379 | 2725.3088 | 830.6125 | 43.0873 | 0.051874 | 117.3053 | 0.23384 | pass | fail | fail | pass | pass
0.44142 | 0.085417 | 18.7815 | 985.2579 | 0.53471 | 0.75475 | 0.71601 | 3.0636 | 0.053846 | 0.5 | 0.62444 | 24.9602 | 3 | 0.048777 | 182.5985 | 0.47309 | 1.2403 | 0.40227 | 77.8552 | 145.6015 | 511.2012 | 192.9141 | 385.8281 | 233.6849 | 103.1539 | 3.3601 | 62.4015 | 103.176 | 206.3519 | 0.0012883 | 0.26584 | 46.7587 | 3.1122 | 15.0243 | 8.813 | 1725.3549 | 478.5478 | 86.386 | 0.18052 | 73.4532 | 0.19038 | pass | fail | fail | pass | pass
0.43145 | 0.08934 | 13.6825 | 881.3141 | 0.52341 | 0.40806 | 1.2436 | 6.9436 | 0.045216 | 0.5 | 0.47261 | 16.7553 | 3 | 0.023633 | 235.5501 | 0.37102 | 1.8057 | 0.59348 | 40.3866 | 77.1599 | 926.7741 | 189.0896 | 378.1792 | 229.392 | 98.9723 | 29.9801 | 663.0445 | 92.291 | 184.582 | 0.0013775 | 0.25426 | 23.756 | 2.846 | 8.3472 | 8.2453 | 3331.6399 | 682.8718 | 87.3947 | 0.12798 | 139.7936 | 0.36965 | pass | fail | fail | pass | pass
0.43624 | 0.083462 | 18.59 | 902.5288 | 0.43473 | 0.73104 | 1.9215 | 7.999 | 0.087611 | 0.5 | 0.47373 | 10.3234 | 3 | 0.020282 | 121.6119 | 0.42291 | 1.5233 | 0.45534 | 75.3803 | 173.3962 | 648.9153 | 237.1913 | 474.3826 | 236.3677 | 103.1139 | 61.4713 | 701.6376 | 94.5126 | 189.0252 | 0.0012155 | 0.22977 | 14.6716 | 2.753 | 5.3294 | 7.8882 | 3714.0405 | 722.6383 | 51.4308 | 0.071171 | 55.375 | 0.11673 | pass | fail | fail | pass | pass
0.39974 | 0.093805 | 15.042 | 871.7074 | 0.64083 | 0.45995 | 1.1221 | 5.5248 | 0.089417 | 0.5 | 0.72013 | 11.6385 | 3 | 0.046829 | 117.0899 | 0.2729 | 1.2717 | 0.56532 | 45.2231 | 70.5701 | 667.1714 | 153.4313 | 306.8627 | 245.9653 | 98.3228 | 17.1246 | 191.5141 | 91.285 | 182.57 | 0.001407 | 0.25687 | 25.1439 | 2.7384 | 9.182 | 8.563 | 1746.1674 | 390.2409 | 31.9541 | 0.081883 | 66.1936 | 0.21571 | pass | fail | fail | pass | pass
0.39242 | 0.088624 | 12.0801 | 639.0238 | 0.3733 | 0.87252 | 0.55518 | 7.4026 | 0.085896 | 0.5 | 0.38946 | 21.2599 | 3 | 0.043819 | 246.0854 | 0.40288 | 1.6023 | 0.53947 | 28.6326 | 76.7018 | 201.5038 | 87.9082 | 175.8164 | 83.6243 | 32.8159 | 15.2115 | 177.0917 | 66.9184 | 133.8368 | 0.0012329 | 0.165 | 24.8394 | 1.8618 | 13.3415 | 5.9306 | 1292.4101 | 281.7076 | 99.1419 | 0.35193 | 132.7568 | 0.75509 | pass | fail | fail | pass | pass
0.43254 | 0.0938 | 16.1282 | 786.1199 | 0.62682 | 0.57562 | 0.91041 | 9.7327 | 0.084847 | 0.5 | 0.72872 | 22.1993 | 3 | 0.024762 | 185.575 | 0.42315 | 1.8123 | 0.62002 | 56.2562 | 89.748 | 541.7225 | 155.9143 | 311.8285 | 225.9445 | 97.7307 | 43.1199 | 508.2054 | 82.3223 | 164.6446 | 0.0015223 | 0.25064 | 48.5314 | 2.672 | 18.1628 | 7.7218 | 2977.8429 | 565.1171 | 78.5264 | 0.13896 | 115.0603 | 0.36899 | pass | fail | fail | pass | pass
0.43648 | 0.080696 | 12.8532 | 860.5661 | 0.38299 | 0.60661 | 0.99259 | 9.6256 | 0.074459 | 0.5 | 0.43949 | 15.4028 | 3 | 0.028747 | 194.3054 | 0.35124 | 1.3409 | 0.55708 | 36.0544 | 94.1388 | 511.6652 | 155.1894 | 310.3789 | 136.1723 | 59.4363 | 45.9824 | 617.5498 | 90.1183 | 180.2365 | 0.0011369 | 0.20491 | 20.3082 | 2.5393 | 7.9975 | 7.2722 | 2415.7063 | 416.1867 | 68.2472 | 0.16398 | 108.2436 | 0.34875 | pass | fail | fail | pass | pass
0.44934 | 0.085139 | 11.4716 | 691.7423 | 0.31564 | 0.55139 | 1.4291 | 4.3876 | 0.022729 | 0.5 | 0.70286 | 11.7312 | 3 | 0.047942 | 161.2971 | 0.38785 | 1.6603 | 0.37389 | 29.5655 | 93.6685 | 616.1762 | 169.8769 | 339.7538 | 119.3315 | 53.6198 | 13.7561 | 605.2195 | 72.4391 | 144.8782 | 0.0013028 | 0.18875 | 24.7362 | 2.217 | 11.1576 | 6.1674 | 1228.4619 | 564.089 | 62.5595 | 0.1109 | 60.3076 | 0.1775 | pass | fail | fail | pass | pass
0.40888 | 0.080342 | 10.8653 | 871.8008 | 0.67754 | 0.46836 | 1.8015 | 3.6288 | 0.066182 | 0.5 | 0.65235 | 20.6361 | 3 | 0.043439 | 105.8774 | 0.36948 | 1.3356 | 0.61557 | 24.1353 | 35.6219 | 324.784 | 76.0573 | 152.1146 | 126.0308 | 51.5319 | 11.861 | 179.2174 | 91.2948 | 182.5895 | 0.0010557 | 0.19276 | 40.3858 | 2.3993 | 16.8326 | 7.3348 | 1612.444 | 203.1695 | 39.1198 | 0.19255 | 65.1753 | 0.42846 | pass | fail | fail | pass | pass
0.40604 | 0.084084 | 12.417 | 927.9542 | 0.55492 | 0.7002 | 1.9463 | 7.1636 | 0.042319 | 0.5 | 0.49751 | 19.5235 | 3 | 0.048824 | 129.2149 | 0.39312 | 1.7157 | 0.57605 | 31.302 | 56.4081 | 230.1046 | 80.5598 | 161.1197 | 110.0977 | 44.7042 | 49.9388 | 1180.0576 | 97.1751 | 194.3503 | 0.0011483 | 0.22317 | 29.1392 | 2.6542 | 10.9787 | 8.1709 | 1598.104 | 276.4409 | 50.7968 | 0.18375 | 74.4337 | 0.46198 | pass | fail | fail | caution | pass
0.43435 | 0.09293 | 17.3655 | 709.972 | 0.55219 | 0.6686 | 0.85261 | 5.856 | 0.067649 | 0.5 | 0.3347 | 10.8259 | 3 | 0.046026 | 180.7783 | 0.41724 | 1.4143 | 0.46051 | 65.4916 | 118.6031 | 530.6255 | 177.3891 | 354.7783 | 225.5163 | 97.9528 | 14.619 | 216.0988 | 74.3481 | 148.6962 | 0.0015004 | 0.22311 | 10.8703 | 2.4008 | 4.5278 | 6.9092 | 1433.4948 | 501.7467 | 75.4288 | 0.15033 | 83.2502 | 0.23465 | pass | fail | fail | pass | pass
0.40386 | 0.080549 | 18.38 | 679.8413 | 0.40602 | 0.72366 | 1.7805 | 2.7635 | 0.044141 | 0.5 | 0.4894 | 18.21 | 3 | 0.025153 | 128.7519 | 0.2025 | 1.388 | 0.30312 | 68.2162 | 168.0127 | 641.6584 | 232.171 | 464.342 | 233.4138 | 94.2656 | 6.7985 | 154.0176 | 71.1928 | 142.3856 | 0.0010481 | 0.14924 | 26.7361 | 1.8527 | 14.4306 | 5.7345 | 2177.1063 | 644.5117 | 26.0729 | 0.040454 | 39.0268 | 0.084048 | pass | fail | fail | pass | pass
0.44515 | 0.086542 | 18.6172 | 953.264 | 0.35567 | 0.77554 | 0.64261 | 2.8367 | 0.043137 | 0.5 | 0.37251 | 13.7134 | 3 | 0.039659 | 196.2528 | 0.35853 | 1.3085 | 0.53232 | 77.1451 | 216.902 | 721.2449 | 279.6779 | 559.3558 | 223.4569 | 99.4725 | 2.5854 | 59.9357 | 99.8256 | 199.6511 | 0.0013336 | 0.26625 | 15.3252 | 3.0766 | 4.9812 | 8.6391 | 2080.1618 | 731.899 | 70.3626 | 0.096137 | 104.4701 | 0.18677 | pass | fail | fail | pass | pass
0.44009 | 0.081764 | 12.7015 | 602.0778 | 0.58242 | 0.45319 | 1.3454 | 4.4144 | 0.040715 | 0.5 | 0.48794 | 11.7392 | 3 | 0.048785 | 163.1759 | 0.46935 | 1.6915 | 0.52148 | 35.4993 | 60.9509 | 593.5431 | 134.4934 | 268.9868 | 177.9918 | 78.3322 | 13.1089 | 321.9653 | 63.0494 | 126.0989 | 0.0011768 | 0.1484 | 17.1841 | 1.815 | 9.468 | 5.1551 | 1009.0773 | 454.9905 | 76.586 | 0.16832 | 85.0935 | 0.31635 | pass | fail | fail | pass | pass
0.41003 | 0.086253 | 16.6097 | 702.2988 | 0.5075 | 0.64811 | 1.0187 | 9.9914 | 0.050069 | 0.5 | 0.3923 | 12.7223 | 3 | 0.025485 | 90.5002 | 0.49826 | 1.4696 | 0.59222 | 56.5601 | 111.4495 | 530.6609 | 171.962 | 343.924 | 212.8382 | 87.27 | 50.8469 | 1015.5427 | 73.5446 | 147.0891 | 0.0012202 | 0.17947 | 14.973 | 2.0808 | 7.1958 | 6.3434 | 2376.8787 | 505.4415 | 45.093 | 0.089215 | 53.5961 | 0.15584 | pass | fail | fail | caution | pass
0.43256 | 0.092583 | 12.3035 | 762.6922 | 0.42716 | 0.75553 | 0.68272 | 4.6973 | 0.049591 | 0.5 | 0.79345 | 13.1466 | 3 | 0.023341 | 245.4555 | 0.45226 | 1.738 | 0.33064 | 32.7399 | 76.6449 | 268.5388 | 101.4449 | 202.8898 | 100.1791 | 43.3336 | 7.5319 | 151.88 | 79.8689 | 159.7379 | 0.0014831 | 0.23691 | 31.2937 | 2.5589 | 12.2296 | 7.3945 | 3025.2545 | 352.6315 | 111.0097 | 0.3148 | 81.1564 | 0.4 | pass | fail | fail | pass | pass
0.43282 | 0.089346 | 16.2276 | 868.9039 | 0.42672 | 0.59388 | 0.79198 | 2.6984 | 0.089089 | 0.5 | 0.71317 | 12.4023 | 3 | 0.037191 | 215.9428 | 0.22326 | 1.5672 | 0.47068 | 56.9882 | 133.551 | 757.3132 | 224.8777 | 449.7553 | 221.7068 | 95.9587 | 2.8834 | 32.365 | 90.9914 | 181.9828 | 0.001382 | 0.2515 | 26.535 | 2.815 | 9.4265 | 8.1297 | 2087.3964 | 704.8405 | 48.2109 | 0.0684 | 101.641 | 0.22599 | pass | fail | fail | pass | pass
0.38722 | 0.091051 | 18.8721 | 998.8254 | 0.6557 | 0.51485 | 0.90304 | 4.8096 | 0.052417 | 0.5 | 0.72634 | 12.7312 | 3 | 0.048792 | 170.4867 | 0.28519 | 1.4788 | 0.52645 | 68.9552 | 105.1623 | 793.4762 | 204.2594 | 408.5188 | 345.8858 | 133.9334 | 10.4448 | 199.2635 | 104.5968 | 209.1935 | 0.0012841 | 0.26862 | 27.7416 | 2.9502 | 9.4033 | 9.5237 | 1863.9288 | 604.1125 | 48.6216 | 0.080484 | 89.7527 | 0.2197 | pass | fail | fail | pass | pass
0.44318 | 0.085237 | 10.4089 | 748.3274 | 0.65587 | 0.76378 | 1.5757 | 3.7226 | 0.049137 | 0.5 | 0.62995 | 18.075 | 3 | 0.036847 | 169.9955 | 0.4163 | 1.2484 | 0.67818 | 24.0083 | 36.6054 | 125.4986 | 47.9267 | 95.8534 | 70.9275 | 31.4335 | 10.9175 | 222.1851 | 78.3647 | 156.7293 | 0.0012879 | 0.20186 | 34.1592 | 2.3682 | 14.4242 | 6.6795 | 1731.0637 | 119.66 | 70.7695 | 0.59142 | 115.2871 | 1.2027 | pass | fail | caution | pass | pass
0.41537 | 0.094166 | 19.8523 | 979.5235 | 0.40985 | 0.83105 | 1.9859 | 4.8442 | 0.040333 | 0.5 | 0.4564 | 10.6748 | 3 | 0.033108 | 147.4636 | 0.2256 | 1.3898 | 0.57046 | 81.8507 | 199.7086 | 578.3252 | 240.3087 | 480.6173 | 237.1169 | 98.4907 | 23.3011 | 577.7107 | 102.5755 | 205.1509 | 0.0014733 | 0.30224 | 14.6159 | 3.2097 | 4.5537 | 9.6591 | 2786.0018 | 667.9621 | 33.2679 | 0.049805 | 84.1228 | 0.17503 | pass | fail | fail | pass | pass
0.43785 | 0.090639 | 18.2709 | 746.7097 | 0.61766 | 0.85036 | 0.54803 | 6.0807 | 0.063778 | 0.5 | 0.54566 | 14.4703 | 3 | 0.030718 | 92.8138 | 0.43309 | 1.4975 | 0.46663 | 73.083 | 118.3222 | 327.2593 | 139.1439 | 278.2877 | 196.2849 | 85.9437 | 10.1314 | 158.854 | 78.1953 | 156.3905 | 0.0014389 | 0.22502 | 23.6876 | 2.4826 | 9.5413 | 7.0875 | 2203.308 | 416.7271 | 40.1972 | 0.096459 | 43.3096 | 0.15563 | pass | fail | fail | pass | pass
0.4024 | 0.086327 | 17.6166 | 878.2117 | 0.39067 | 0.59537 | 1.6986 | 9.471 | 0.048755 | 0.5 | 0.77379 | 11.632 | 3 | 0.045976 | 143.1124 | 0.29909 | 1.4905 | 0.6301 | 62.442 | 159.8321 | 901.8205 | 268.4584 | 536.9169 | 260.6323 | 104.8794 | 76.1812 | 1562.5461 | 91.9661 | 183.9322 | 0.0011995 | 0.22063 | 27.0022 | 2.5558 | 10.5651 | 7.9392 | 1648.9915 | 800.2514 | 42.804 | 0.053488 | 90.1745 | 0.16795 | pass | fail | fail | fail | pass
0.44269 | 0.086397 | 16.9136 | 666.1468 | 0.62318 | 0.45938 | 1.267 | 2.2302 | 0.098261 | 0.5 | 0.64643 | 19.3259 | 3 | 0.033662 | 225.3542 | 0.42472 | 1.4615 | 0.47232 | 63.3199 | 101.6071 | 962.965 | 221.1833 | 442.3666 | 311.3664 | 137.8377 | 3.151 | 32.0673 | 69.7587 | 139.5175 | 0.0013218 | 0.18441 | 37.4784 | 2.1344 | 17.5589 | 6.0269 | 1709.7548 | 646.5005 | 95.7122 | 0.14805 | 106.439 | 0.24061 | pass | fail | fail | pass | pass
0.40724 | 0.09378 | 17.7027 | 784.1631 | 0.35051 | 0.94935 | 0.67419 | 7.993 | 0.057679 | 0.5 | 0.78489 | 24.2196 | 3 | 0.027266 | 243.8941 | 0.39015 | 1.353 | 0.59319 | 63.8125 | 182.0544 | 403.9988 | 191.7678 | 383.5355 | 165.0538 | 67.2172 | 21.5364 | 373.3814 | 82.1174 | 164.2347 | 0.0014326 | 0.23529 | 57.0291 | 2.5089 | 22.7303 | 7.701 | 2697.1286 | 518.93 | 95.1562 | 0.18337 | 144.6757 | 0.37722 | pass | fail | fail | pass | pass
0.38076 | 0.088646 | 19.946 | 948.5094 | 0.60326 | 0.81269 | 0.8484 | 2.1271 | 0.020287 | 0.5 | 0.56783 | 10.6666 | 3 | 0.032991 | 109.4835 | 0.36649 | 1.5533 | 0.51187 | 75.7407 | 125.5519 | 380.1971 | 154.4903 | 308.9805 | 244.7695 | 93.1981 | 1.9193 | 94.6081 | 99.3277 | 198.6553 | 0.0011968 | 0.23775 | 18.1703 | 2.6821 | 6.7748 | 8.805 | 2548.6437 | 479.9309 | 40.1251 | 0.083606 | 56.0412 | 0.18137 | pass | fail | fail | pass | pass
0.44338 | 0.090596 | 17.7019 | 727.9978 | 0.52227 | 0.96907 | 1.1387 | 2.8352 | 0.048077 | 0.5 | 0.30995 | 23.4353 | 3 | 0.030679 | 116.8428 | 0.26149 | 1.6842 | 0.36174 | 69.4678 | 133.0103 | 283.2739 | 137.2559 | 274.5117 | 161.6799 | 71.6851 | 4.5767 | 95.1969 | 76.2357 | 152.4715 | 0.0014556 | 0.22194 | 21.7916 | 2.4498 | 8.8953 | 6.9066 | 2149.805 | 462.3237 | 30.553 | 0.066086 | 42.267 | 0.15397 | pass | fail | fail | pass | pass
0.38639 | 0.086256 | 13.516 | 642.081 | 0.34705 | 0.48734 | 1.5864 | 5.3026 | 0.035159 | 0.5 | 0.50353 | 21.477 | 3 | 0.032367 | 206.7115 | 0.40615 | 1.3971 | 0.69374 | 35.2933 | 101.6959 | 856.3682 | 208.6734 | 417.3467 | 187.4262 | 72.4196 | 22.3037 | 634.3645 | 67.2386 | 134.4771 | 0.0011499 | 0.15464 | 32.4427 | 1.7928 | 18.0965 | 5.7997 | 1711.097 | 583.0933 | 83.9555 | 0.14398 | 143.4048 | 0.34361 | pass | fail | fail | pass | pass
0.40235 | 0.083355 | 16.1392 | 809.0853 | 0.5463 | 0.79435 | 0.86128 | 8.8008 | 0.04813 | 0.5 | 0.64183 | 18.1678 | 3 | 0.02358 | 133.1461 | 0.43847 | 1.3526 | 0.50116 | 52.4012 | 95.9199 | 304.0278 | 120.7525 | 241.505 | 163.9541 | 65.9672 | 33.3546 | 693.0112 | 84.7272 | 169.4544 | 0.0011182 | 0.18949 | 34.9819 | 2.2733 | 15.3883 | 7.0625 | 2860.0862 | 326.6674 | 58.3807 | 0.17872 | 66.7276 | 0.2763 | pass | fail | fail | pass | pass
0.4465 | 0.090853 | 13.3692 | 775.8139 | 0.37696 | 0.51781 | 1.4594 | 6.5487 | 0.040364 | 0.5 | 0.75251 | 24.2395 | 3 | 0.036701 | 194.0074 | 0.25567 | 1.6565 | 0.36026 | 39.9033 | 105.8545 | 789.5712 | 204.4256 | 408.8512 | 172.5873 | 77.061 | 31.2933 | 775.2758 | 81.243 | 162.4861 | 0.0014742 | 0.23954 | 54.7212 | 2.6366 | 20.7545 | 7.3812 | 1920.546 | 677.2625 | 49.6013 | 0.073238 | 69.8926 | 0.17095 | pass | fail | fail | pass | pass
0.44654 | 0.089117 | 19.7007 | 691.8159 | 0.37765 | 0.91986 | 0.9104 | 7.1518 | 0.03771 | 0.5 | 0.73206 | 13.3102 | 3 | 0.036377 | 183.3777 | 0.47362 | 1.2614 | 0.63646 | 86.6551 | 229.46 | 542.3667 | 249.4509 | 498.9018 | 210.9645 | 94.2046 | 23.2828 | 617.4168 | 72.4468 | 144.8936 | 0.0014186 | 0.20554 | 29.2315 | 2.3064 | 12.6741 | 6.4563 | 1694.8269 | 629.2938 | 86.8521 | 0.13802 | 116.712 | 0.23394 | pass | fail | fail | pass | pass
0.42014 | 0.08752 | 19.0014 | 962.2461 | 0.47894 | 0.71172 | 1.7368 | 2.3844 | 0.03597 | 0.5 | 0.59757 | 10.6619 | 3 | 0.043684 | 139.6852 | 0.22092 | 1.2634 | 0.5649 | 75.8465 | 158.3636 | 625.2737 | 222.5091 | 445.0182 | 253.6492 | 106.5683 | 4.9374 | 137.2646 | 100.7662 | 201.5323 | 0.0012873 | 0.25943 | 19.1137 | 2.9642 | 6.4482 | 8.8191 | 1927.8547 | 562.2178 | 30.8591 | 0.054888 | 78.9076 | 0.17731 | pass | fail | fail | pass | pass
0.42423 | 0.08936 | 15.6762 | 840.6747 | 0.68571 | 0.7196 | 0.9586 | 8.6584 | 0.093264 | 0.5 | 0.68696 | 21.7559 | 3 | 0.020067 | 102.1177 | 0.20061 | 1.8141 | 0.45354 | 52.1257 | 76.0167 | 293.5994 | 105.6373 | 211.2746 | 170.7496 | 72.4369 | 35.9321 | 385.2712 | 88.0352 | 176.0705 | 0.001355 | 0.23858 | 44.8363 | 2.6699 | 16.7934 | 7.8669 | 3743.5256 | 383.2741 | 20.4857 | 0.053449 | 46.3146 | 0.21922 | pass | fail | fail | pass | pass
0.41139 | 0.083124 | 17.8127 | 738.8694 | 0.65689 | 0.95844 | 1.7337 | 4.6375 | 0.022644 | 0.5 | 0.61651 | 11.8463 | 3 | 0.020954 | 108.7533 | 0.35242 | 1.6018 | 0.41221 | 65.2659 | 99.3555 | 216.3181 | 103.6639 | 207.3278 | 165.5262 | 68.096 | 18.6431 | 823.3237 | 77.3742 | 154.7485 | 0.001137 | 0.17595 | 21.9101 | 2.1167 | 10.3508 | 6.4317 | 2931.1006 | 332.0968 | 38.3272 | 0.11541 | 44.8294 | 0.21622 | pass | fail | fail | pass | pass
0.40052 | 0.091909 | 19.0969 | 998.4525 | 0.63059 | 0.58243 | 0.98254 | 3.3556 | 0.082762 | 0.5 | 0.64032 | 22.4922 | 3 | 0.042454 | 215.066 | 0.30611 | 1.2884 | 0.44045 | 73.0338 | 115.8176 | 682.8329 | 198.8518 | 397.7036 | 313.0756 | 125.3945 | 5.5316 | 66.838 | 104.5577 | 209.1154 | 0.0013533 | 0.283 | 43.2067 | 3.0792 | 14.0319 | 9.6098 | 2161.585 | 512.4108 | 65.834 | 0.12848 | 94.7251 | 0.23818 | pass | fail | fail | pass | pass
0.40301 | 0.094222 | 12.436 | 655.0265 | 0.64046 | 0.77141 | 1.3228 | 2.3463 | 0.029656 | 0.5 | 0.55618 | 23.7685 | 3 | 0.030854 | 129.7819 | 0.45788 | 1.5334 | 0.58985 | 31.1633 | 48.6581 | 163.5378 | 63.0771 | 126.1542 | 100.2417 | 40.398 | 3.6413 | 122.7854 | 68.5942 | 137.1884 | 0.0014311 | 0.19634 | 39.6584 | 2.0837 | 19.0323 | 6.4631 | 2000.3442 | 193.4503 | 59.4246 | 0.30718 | 76.5518 | 0.60681 | pass | fail | fail | pass | pass
0.42708 | 0.093367 | 15.7948 | 939.1806 | 0.49892 | 0.48659 | 1.6864 | 8.9136 | 0.023784 | 0.5 | 0.44217 | 13.7285 | 3 | 0.022637 | 213.0197 | 0.40665 | 1.2324 | 0.36229 | 53.2727 | 106.777 | 901.9294 | 219.4372 | 438.8743 | 256.349 | 109.4806 | 66.9923 | 2816.6741 | 98.3508 | 196.7015 | 0.0014892 | 0.29292 | 18.2111 | 3.1374 | 5.8046 | 9.1827 | 3873.741 | 540.8619 | 86.6242 | 0.16016 | 77.1758 | 0.17585 | pass | fail | fail | fail | pass
0.43267 | 0.084822 | 14.8172 | 692.25 | 0.44989 | 0.61791 | 0.64427 | 5.2983 | 0.047581 | 0.5 | 0.72644 | 22.9479 | 3 | 0.041704 | 147.6859 | 0.46145 | 1.6191 | 0.45836 | 47.4956 | 105.5718 | 553.0093 | 170.854 | 341.708 | 177.655 | 76.8653 | 9.043 | 190.0559 | 72.4922 | 144.9845 | 0.0012452 | 0.18053 | 50.0105 | 2.1283 | 23.4974 | 6.1489 | 1407.9765 | 553.254 | 68.149 | 0.12318 | 67.6926 | 0.1981 | pass | fail | fail | pass | pass
0.43541 | 0.08609 | 17.7159 | 695.8027 | 0.65359 | 0.51685 | 0.75106 | 8.0928 | 0.071936 | 0.5 | 0.55866 | 18.0023 | 3 | 0.046278 | 162.7451 | 0.38681 | 1.7512 | 0.43834 | 68.3276 | 104.5412 | 782.6743 | 202.2643 | 404.5286 | 303.619 | 132.1989 | 24.5947 | 341.899 | 72.8643 | 145.7286 | 0.0012908 | 0.18811 | 30.1714 | 2.185 | 13.8082 | 6.2729 | 1294.3963 | 708.418 | 62.9509 | 0.088861 | 71.3375 | 0.17635 | pass | fail | fail | pass | pass
0.43527 | 0.092126 | 13.7908 | 799.2649 | 0.33235 | 0.52079 | 1.9349 | 6.2905 | 0.099155 | 0.5 | 0.43139 | 15.2116 | 3 | 0.034921 | 162.5631 | 0.44313 | 1.322 | 0.31037 | 41.3916 | 124.5428 | 918.3939 | 239.1436 | 478.2872 | 182.5958 | 79.4791 | 38.2826 | 386.0882 | 83.6988 | 167.3976 | 0.0014777 | 0.24736 | 19.6864 | 2.6851 | 7.3318 | 7.7108 | 2108.5597 | 632.3106 | 72.0367 | 0.11393 | 50.4544 | 0.10549 | pass | fail | fail | pass | pass
0.38638 | 0.088927 | 17.0898 | 864.7768 | 0.69844 | 0.79666 | 0.7722 | 6.5988 | 0.040968 | 0.5 | 0.58945 | 14.1952 | 3 | 0.031528 | 194.1273 | 0.22524 | 1.4005 | 0.48743 | 56.4239 | 80.7859 | 254.5778 | 101.4059 | 202.8117 | 183.3037 | 70.8257 | 16.8125 | 410.3856 | 90.5592 | 181.1184 | 0.0012222 | 0.22136 | 25.1021 | 2.4893 | 10.084 | 8.0531 | 2439.1882 | 284.0343 | 43.7245 | 0.15394 | 94.6227 | 0.46655 | pass | fail | fail | pass | pass
0.41461 | 0.088219 | 14.0299 | 876.1852 | 0.52119 | 0.57189 | 1.8458 | 9.6956 | 0.040751 | 0.5 | 0.68969 | 21.7766 | 3 | 0.024477 | 213.5018 | 0.44806 | 1.2809 | 0.34957 | 40.8056 | 78.2932 | 478.7687 | 136.902 | 273.8041 | 172.0945 | 71.352 | 86.7575 | 2128.9475 | 91.7539 | 183.5078 | 0.0012907 | 0.23685 | 45.0575 | 2.6848 | 16.7823 | 8.0944 | 3157.8778 | 350.7215 | 95.6616 | 0.27276 | 74.633 | 0.27258 | pass | fail | fail | fail | pass
0.38403 | 0.0939 | 11.1107 | 608.8511 | 0.51618 | 0.55062 | 1.2709 | 7.3347 | 0.031945 | 0.5 | 0.45514 | 19.9384 | 3 | 0.024407 | 110.3056 | 0.31664 | 1.5783 | 0.48799 | 23.704 | 45.9215 | 302.9314 | 83.3998 | 166.7996 | 112.1001 | 43.0497 | 34.1866 | 1070.171 | 63.7587 | 127.5175 | 0.0013544 | 0.17271 | 27.2241 | 1.8393 | 14.8011 | 5.9869 | 2342.3611 | 263.2559 | 34.9266 | 0.13267 | 53.8281 | 0.32271 | pass | fail | fail | caution | pass
0.41847 | 0.08804 | 11.0712 | 714.7432 | 0.41678 | 0.88481 | 0.66282 | 6.7344 | 0.085466 | 0.5 | 0.59566 | 22.6514 | 3 | 0.039882 | 83.9876 | 0.30087 | 1.2566 | 0.46378 | 25.6461 | 61.5341 | 157.1986 | 69.5452 | 139.0905 | 69.2647 | 28.985 | 15.0301 | 175.8597 | 74.8477 | 149.6955 | 0.0012974 | 0.19422 | 40.4773 | 2.206 | 18.3485 | 6.5896 | 1577.8158 | 174.788 | 25.2695 | 0.14457 | 38.9521 | 0.28005 | pass | fail | fail | pass | pass
0.41091 | 0.087724 | 11.1906 | 864.2416 | 0.36814 | 0.68429 | 1.2154 | 6.4462 | 0.083657 | 0.5 | 0.64922 | 19.2015 | 3 | 0.030081 | 195.0922 | 0.31189 | 1.641 | 0.54084 | 25.7287 | 69.8875 | 298.5031 | 102.1314 | 204.2628 | 91.5026 | 37.5991 | 25.2529 | 301.8637 | 90.5032 | 181.0063 | 0.0012649 | 0.22895 | 37.3981 | 2.6099 | 14.3296 | 7.9393 | 2520.3847 | 335.195 | 60.8467 | 0.18153 | 105.5138 | 0.51656 | pass | fail | fail | pass | pass
0.44214 | 0.08063 | 10.3252 | 955.8939 | 0.57212 | 0.628 | 1.3408 | 6.3001 | 0.057296 | 0.5 | 0.59284 | 15.3537 | 3 | 0.047574 | 100.2208 | 0.35782 | 1.321 | 0.45703 | 23.5682 | 41.1946 | 208.9087 | 65.597 | 131.1939 | 84.8809 | 37.5292 | 26.6079 | 464.3917 | 100.101 | 200.202 | 0.0011498 | 0.23019 | 27.3068 | 2.8549 | 9.565 | 8.0712 | 1620.0887 | 173.3028 | 35.8612 | 0.20693 | 45.804 | 0.34913 | pass | fail | fail | pass | pass
0.40456 | 0.081041 | 15.3297 | 867.9564 | 0.44468 | 0.88909 | 0.73173 | 9.7096 | 0.047454 | 0.5 | 0.77592 | 15.4138 | 3 | 0.0217 | 94.1026 | 0.32766 | 1.4746 | 0.44188 | 47.5364 | 106.8991 | 270.4654 | 120.2342 | 240.4683 | 132.1578 | 53.4663 | 34.4922 | 726.8492 | 90.8922 | 181.7844 | 0.0010628 | 0.1932 | 35.8799 | 2.384 | 15.0502 | 7.366 | 3241.5015 | 354.5967 | 30.8336 | 0.086954 | 41.5819 | 0.17292 | pass | fail | fail | pass | pass
0.38819 | 0.080111 | 16.719 | 706.3525 | 0.42098 | 0.69323 | 1.6471 | 4.7531 | 0.037689 | 0.5 | 0.59527 | 23.6836 | 3 | 0.021695 | 184.928 | 0.49394 | 1.2469 | 0.63855 | 54.2552 | 128.879 | 536.369 | 185.9122 | 371.8245 | 201.6126 | 78.2649 | 18.605 | 493.6388 | 73.9691 | 147.9381 | 0.00099655 | 0.14743 | 42.2945 | 1.8403 | 22.9826 | 5.9258 | 2608.2682 | 463.6336 | 91.3442 | 0.19702 | 118.0855 | 0.31758 | pass | fail | fail | pass | pass
0.39001 | 0.093699 | 11.2673 | 803.1091 | 0.36494 | 0.88897 | 0.67489 | 2.2595 | 0.05672 | 0.5 | 0.59315 | 20.0115 | 3 | 0.049379 | 191.6307 | 0.3547 | 1.6058 | 0.68992 | 24.7562 | 67.8369 | 171.6824 | 76.3099 | 152.6198 | 71.4042 | 27.8483 | 1.7228 | 30.3741 | 84.1014 | 168.2028 | 0.0013696 | 0.23037 | 35.6093 | 2.4587 | 14.4831 | 7.8802 | 1523.9353 | 245.0816 | 67.9717 | 0.27734 | 132.2093 | 0.86627 | pass | fail | fail | pass | pass
0.43331 | 0.086126 | 16.1186 | 859.0306 | 0.51405 | 0.59108 | 0.65459 | 2.8427 | 0.08473 | 0.5 | 0.64778 | 22.6375 | 3 | 0.04862 | 154.5656 | 0.27279 | 1.2269 | 0.44904 | 56.2883 | 109.4993 | 626.8231 | 185.2521 | 370.5042 | 219.7736 | 95.2292 | 2.6449 | 31.2151 | 89.9575 | 179.9149 | 0.0012856 | 0.23131 | 43.9924 | 2.6857 | 16.3803 | 7.7477 | 1521.7073 | 454.5709 | 42.1636 | 0.092755 | 69.4063 | 0.18733 | pass | fail | fail | pass | pass
0.42328 | 0.087028 | 15.9774 | 654.1357 | 0.53532 | 0.97715 | 1.3599 | 8.358 | 0.075593 | 0.5 | 0.38342 | 21.4266 | 3 | 0.02533 | 128.9512 | 0.41441 | 1.405 | 0.52656 | 54.0263 | 100.923 | 211.3969 | 103.2831 | 206.5663 | 130.6235 | 55.2897 | 47.4988 | 628.3466 | 68.5009 | 137.0019 | 0.0012823 | 0.17568 | 24.6461 | 2.0187 | 12.2089 | 5.9615 | 2247.4641 | 290.2269 | 53.4391 | 0.18413 | 67.9004 | 0.32871 | pass | fail | fail | pass | pass
0.38708 | 0.092681 | 11.4709 | 817.9628 | 0.47723 | 0.9542 | 1.7506 | 9.3738 | 0.059561 | 0.5 | 0.48106 | 13.0526 | 3 | 0.045847 | 89.7552 | 0.47574 | 1.3895 | 0.45869 | 25.4664 | 53.3633 | 117.2189 | 55.9249 | 111.8498 | 68.9494 | 26.6889 | 76.9133 | 1291.3318 | 85.6569 | 171.3137 | 0.00133 | 0.22784 | 18.8372 | 2.4583 | 7.6626 | 7.9387 | 1653.5437 | 155.4133 | 42.6997 | 0.27475 | 41.17 | 0.36808 | pass | fail | fail | caution | pass
0.38589 | 0.089139 | 14.0408 | 788.6665 | 0.30481 | 0.89416 | 1.422 | 2.5641 | 0.062902 | 0.5 | 0.63364 | 16.8172 | 3 | 0.046446 | 130.2893 | 0.21821 | 1.7943 | 0.43227 | 38.0379 | 124.7905 | 312.162 | 139.5616 | 279.1231 | 110.2401 | 42.5403 | 4.6746 | 74.3153 | 82.589 | 165.1779 | 0.0012265 | 0.20258 | 31.9682 | 2.2727 | 14.0663 | 7.3619 | 1513.6167 | 500.8239 | 28.4298 | 0.056766 | 56.3207 | 0.20178 | pass | fail | fail | pass | pass
0.42907 | 0.089143 | 17.5514 | 734.6592 | 0.49667 | 0.52765 | 0.56964 | 2.7563 | 0.065662 | 0.5 | 0.44292 | 11.2578 | 3 | 0.047734 | 154.5849 | 0.44206 | 1.6645 | 0.33602 | 66.0872 | 133.0608 | 955.8328 | 252.1744 | 504.3488 | 291.9055 | 125.2473 | 2.1639 | 32.9547 | 76.9333 | 153.8667 | 0.0013638 | 0.20985 | 14.959 | 2.354 | 6.3546 | 6.858 | 1371.9695 | 839.5031 | 68.3355 | 0.0814 | 51.9431 | 0.10299 | pass | fail | fail | pass | pass
0.38509 | 0.084448 | 10.1676 | 849.4151 | 0.40879 | 0.8365 | 1.156 | 2.7748 | 0.080969 | 0.5 | 0.5707 | 22.5481 | 3 | 0.024616 | 91.5791 | 0.33511 | 1.4375 | 0.39273 | 19.9053 | 48.6938 | 139.1789 | 58.2115 | 116.423 | 61.7928 | 23.796 | 4.4504 | 54.9636 | 88.9505 | 177.9011 | 0.0010985 | 0.19543 | 38.6048 | 2.3142 | 16.682 | 7.5117 | 2914.0286 | 167.358 | 30.689 | 0.18337 | 35.9656 | 0.30892 | pass | fail | fail | pass | pass
0.43753 | 0.092509 | 11.4695 | 854.4865 | 0.35546 | 0.89057 | 1.583 | 3.4272 | 0.029269 | 0.5 | 0.58819 | 18.3907 | 3 | 0.021474 | 213.4984 | 0.3909 | 1.5176 | 0.6841 | 28.7783 | 80.9615 | 204.1627 | 90.9102 | 181.8203 | 73.8569 | 32.3146 | 9.2968 | 317.6283 | 89.4816 | 178.9632 | 0.0014977 | 0.26804 | 32.4514 | 2.8974 | 11.2 | 8.2778 | 3681.0741 | 275.9322 | 83.4572 | 0.30246 | 146.0536 | 0.80329 | pass | fail | fail | pass | pass
0.42944 | 0.082487 | 19.9583 | 988.588 | 0.53103 | 0.61803 | 0.8954 | 2.9711 | 0.061529 | 0.5 | 0.63172 | 23.6945 | 3 | 0.022611 | 128.1185 | 0.30943 | 1.7186 | 0.32389 | 85.5295 | 161.0639 | 843.3471 | 260.6077 | 521.2154 | 322.2593 | 138.3901 | 3.9522 | 64.2327 | 103.5247 | 207.0494 | 0.0011688 | 0.242 | 44.9048 | 2.9337 | 15.3064 | 8.5395 | 3606.5482 | 895.7857 | 39.6442 | 0.044256 | 41.4957 | 0.079613 | pass | fail | fail | pass | pass
0.38569 | 0.080797 | 17.3354 | 771.3221 | 0.56849 | 0.48421 | 1.5447 | 4.9728 | 0.037516 | 0.5 | 0.53872 | 12.5237 | 3 | 0.047337 | 159.5815 | 0.28266 | 1.4066 | 0.53482 | 57.954 | 101.9431 | 869.6185 | 210.5369 | 421.0739 | 310.3206 | 119.6889 | 19.0996 | 509.111 | 80.7727 | 161.5453 | 0.0010072 | 0.1627 | 20.2405 | 2.0137 | 10.0514 | 6.5262 | 1316.527 | 592.2979 | 45.1069 | 0.076156 | 85.3471 | 0.20269 | pass | fail | fail | pass | pass
0.38594 | 0.082874 | 14.6413 | 812.5069 | 0.50751 | 0.56179 | 1.091 | 5.2216 | 0.09254 | 0.5 | 0.44335 | 23.8507 | 3 | 0.043886 | 97.5577 | 0.2868 | 1.4809 | 0.65583 | 41.3664 | 81.5089 | 516.5252 | 145.0886 | 290.1772 | 190.7909 | 73.6336 | 14.8734 | 160.7246 | 85.0855 | 170.171 | 0.0010603 | 0.18043 | 31.7227 | 2.1771 | 14.571 | 7.0514 | 1534.3451 | 429.7357 | 27.9799 | 0.06511 | 63.9818 | 0.22049 | pass | fail | fail | pass | pass
0.44906 | 0.084016 | 16.298 | 663.001 | 0.54572 | 0.75136 | 1.949 | 6.1856 | 0.093376 | 0.5 | 0.78318 | 23.3086 | 3 | 0.031352 | 246.252 | 0.28779 | 1.2451 | 0.31562 | 59.6415 | 109.29 | 387.176 | 145.4552 | 290.9105 | 176.7618 | 79.3775 | 37.2861 | 399.3095 | 69.4293 | 138.8586 | 0.0012679 | 0.17606 | 54.7646 | 2.0956 | 26.1334 | 5.8332 | 1776.6826 | 362.2051 | 70.869 | 0.19566 | 77.7224 | 0.26717 | pass | fail | fail | pass | pass
0.4062 | 0.084235 | 18.4622 | 819.3449 | 0.54262 | 0.55107 | 1.2261 | 8.2998 | 0.035593 | 0.5 | 0.63295 | 12.415 | 3 | 0.045862 | 196.4748 | 0.46497 | 1.6123 | 0.43352 | 69.2271 | 127.5787 | 840.2385 | 231.513 | 463.0261 | 309.2676 | 125.6242 | 42.2318 | 1186.5243 | 85.8016 | 171.6032 | 0.0011529 | 0.19784 | 23.5741 | 2.3486 | 10.0374 | 7.2275 | 1504.8917 | 746.5446 | 91.3554 | 0.12237 | 85.1748 | 0.18395 | pass | fail | fail | caution | pass
0.40594 | 0.090058 | 18.423 | 614.4344 | 0.3497 | 0.79698 | 1.7746 | 6.6613 | 0.089774 | 0.5 | 0.38948 | 21.4409 | 3 | 0.047346 | 83.6002 | 0.3462 | 1.6102 | 0.40234 | 68.8906 | 197.0014 | 620.2982 | 247.1837 | 494.3675 | 212.9333 | 86.4392 | 39.371 | 438.5551 | 64.3434 | 128.6868 | 0.0013169 | 0.16947 | 25.0525 | 1.8818 | 13.3128 | 5.7946 | 1168.736 | 796.0496 | 28.9425 | 0.036358 | 33.6361 | 0.068039 | pass | fail | fail | pass | pass
0.4369 | 0.083267 | 13.247 | 659.951 | 0.38632 | 0.63512 | 1.0228 | 2.7021 | 0.078774 | 0.5 | 0.4917 | 17.0592 | 3 | 0.035441 | 163.07 | 0.41571 | 1.7044 | 0.37143 | 38.334 | 99.2277 | 491.9849 | 156.2346 | 312.4693 | 138.1499 | 60.3571 | 3.734 | 47.4008 | 69.1099 | 138.2198 | 0.0012117 | 0.16748 | 25.164 | 2.0113 | 12.5111 | 5.7546 | 1550.532 | 532.565 | 67.7904 | 0.12729 | 60.5695 | 0.19384 | pass | fail | fail | pass | pass
0.44631 | 0.09015 | 14.9129 | 668.4987 | 0.30379 | 0.53535 | 1.6098 | 8.4511 | 0.060431 | 0.5 | 0.53412 | 13.9607 | 3 | 0.026348 | 147.4207 | 0.49393 | 1.5806 | 0.40231 | 49.6283 | 163.3614 | 1139.9872 | 305.1474 | 610.2949 | 207.709 | 92.7021 | 57.4864 | 951.2701 | 70.005 | 140.01 | 0.0014509 | 0.20313 | 22.3703 | 2.2533 | 9.9278 | 6.3109 | 2287.2869 | 964.6113 | 72.8151 | 0.075486 | 59.3085 | 0.09718 | pass | fail | fail | pass | pass
0.44902 | 0.081367 | 16.3806 | 853.0556 | 0.69276 | 0.76788 | 0.98953 | 7.9778 | 0.07895 | 0.5 | 0.6288 | 23.8209 | 3 | 0.048783 | 93.8398 | 0.28775 | 1.549 | 0.68967 | 60.2411 | 86.9579 | 294.9564 | 113.2449 | 226.4897 | 174.7175 | 78.4516 | 31.4894 | 398.854 | 89.3318 | 178.6636 | 0.0011891 | 0.21245 | 44.9359 | 2.611 | 17.2101 | 7.2687 | 1422.8578 | 350.8319 | 27.0025 | 0.076967 | 64.7189 | 0.28575 | pass | fail | fail | pass | pass
0.43274 | 0.082208 | 10.719 | 826.9179 | 0.38449 | 0.44426 | 0.92698 | 8.1347 | 0.026007 | 0.5 | 0.67068 | 21.9361 | 3 | 0.024127 | 197.6966 | 0.20033 | 1.4051 | 0.44081 | 24.8599 | 64.6568 | 655.1881 | 145.5375 | 291.0751 | 129.3115 | 55.9578 | 30.6711 | 1179.337 | 86.5946 | 173.1893 | 0.0011698 | 0.2026 | 44.1366 | 2.4644 | 17.9094 | 7.1188 | 2817.6004 | 409.0039 | 39.6047 | 0.096832 | 87.1457 | 0.29939 | pass | fail | fail | caution | pass
0.40634 | 0.087632 | 19.458 | 919.2148 | 0.62588 | 0.7749 | 0.76324 | 6.5814 | 0.09473 | 0.5 | 0.78878 | 12.4599 | 3 | 0.042531 | 101.7444 | 0.42523 | 1.6015 | 0.65893 | 76.9223 | 122.9024 | 409.3527 | 158.6039 | 317.2079 | 244.2973 | 99.2673 | 16.5295 | 174.491 | 96.2599 | 192.5199 | 0.0012482 | 0.2403 | 29.4845 | 2.7421 | 10.7524 | 8.4355 | 1893.9672 | 508.011 | 43.2645 | 0.085165 | 67.0423 | 0.21135 | pass | fail | fail | pass | pass
0.38585 | 0.093828 | 14.3274 | 785.7598 | 0.61249 | 0.98464 | 1.4607 | 5.3585 | 0.06833 | 0.5 | 0.42708 | 24.2661 | 3 | 0.04124 | 165.6429 | 0.31703 | 1.6365 | 0.33297 | 39.6022 | 64.6572 | 133.3808 | 65.6659 | 131.3319 | 104.2387 | 40.22 | 20.971 | 306.9098 | 82.2846 | 164.5691 | 0.0013588 | 0.22361 | 31.0905 | 2.3832 | 13.0458 | 7.7206 | 1787.7479 | 214.9199 | 52.514 | 0.24434 | 55.1535 | 0.41996 | pass | fail | fail | pass | pass
0.4344 | 0.092894 | 13.7086 | 789.9425 | 0.582 | 0.82686 | 1.2182 | 3.3618 | 0.021494 | 0.5 | 0.62434 | 17.9202 | 3 | 0.020796 | 207.9924 | 0.45986 | 1.445 | 0.46202 | 40.8176 | 70.1328 | 205.1584 | 84.8184 | 169.6369 | 113.6388 | 49.3647 | 6.8837 | 320.259 | 82.7226 | 165.4452 | 0.0014994 | 0.24807 | 33.5651 | 2.6705 | 12.5689 | 7.6844 | 3528.5778 | 245.1325 | 95.6468 | 0.39018 | 96.0964 | 0.56648 | pass | fail | fail | pass | pass
0.41909 | 0.094531 | 19.071 | 664.6224 | 0.4799 | 0.59685 | 1.041 | 9.585 | 0.050634 | 0.5 | 0.40981 | 18.2207 | 3 | 0.038994 | 205.7731 | 0.29615 | 1.2924 | 0.63847 | 76.2119 | 158.8081 | 891.6148 | 266.0786 | 532.1572 | 304.6874 | 127.6909 | 47.8206 | 944.4373 | 69.5991 | 139.1982 | 0.001498 | 0.20852 | 22.4011 | 2.2058 | 10.1553 | 6.5793 | 1611.1983 | 687.7648 | 60.9407 | 0.088607 | 131.3793 | 0.24688 | pass | fail | fail | pass | pass
0.4097 | 0.089757 | 11.1829 | 897.0806 | 0.53355 | 0.94077 | 0.58319 | 8.9518 | 0.052892 | 0.5 | 0.43692 | 20.045 | 3 | 0.043435 | 108.7942 | 0.22989 | 1.5574 | 0.69028 | 25.6175 | 48.0137 | 108.4994 | 51.0366 | 102.0731 | 66.4649 | 27.2304 | 23.3671 | 441.7887 | 93.9421 | 187.8841 | 0.0013203 | 0.24806 | 26.2742 | 2.7636 | 9.5071 | 8.432 | 1853.8085 | 158.9709 | 25.0108 | 0.15733 | 75.0982 | 0.73573 | pass | fail | fail | pass | pass
0.44344 | 0.090137 | 10.3926 | 601.4612 | 0.37453 | 0.71671 | 1.4889 | 3.9934 | 0.090053 | 0.5 | 0.32965 | 16.3071 | 3 | 0.02584 | 187.8821 | 0.36291 | 1.4987 | 0.41366 | 23.9474 | 63.9392 | 248.9511 | 89.2125 | 178.425 | 75.349 | 33.4131 | 11.8719 | 131.833 | 62.9849 | 125.9697 | 0.0014411 | 0.18154 | 16.1268 | 2.014 | 8.0071 | 5.6773 | 2098.1007 | 267.4019 | 68.1848 | 0.25499 | 77.72 | 0.43559 | pass | fail | fail | pass | pass
0.38778 | 0.089375 | 16.85 | 769.9563 | 0.34244 | 0.71703 | 1.5284 | 4.5778 | 0.07816 | 0.5 | 0.73791 | 15.5438 | 3 | 0.039508 | 180.1196 | 0.39871 | 1.4712 | 0.44557 | 55.0504 | 160.7591 | 625.3535 | 224.2 | 448.3999 | 197.9845 | 76.7752 | 16.0145 | 204.8939 | 80.6296 | 161.2593 | 0.001239 | 0.19981 | 34.4098 | 2.2356 | 15.3918 | 7.2063 | 1741.8239 | 659.6997 | 71.8161 | 0.10886 | 80.255 | 0.17898 | pass | fail | fail | pass | pass
0.41448 | 0.089342 | 13.85 | 675.33 | 0.4407 | 0.62699 | 0.98012 | 2.4943 | 0.026805 | 0.5 | 0.7786 | 21.3923 | 3 | 0.023065 | 194.5766 | 0.3296 | 1.659 | 0.59579 | 39.7538 | 90.2052 | 458.9231 | 143.8701 | 287.7403 | 152.9716 | 63.4042 | 3.0489 | 113.744 | 70.7204 | 141.4408 | 0.0013234 | 0.18718 | 49.9684 | 2.0951 | 23.8504 | 6.3183 | 2615.8857 | 477.3661 | 64.1317 | 0.13434 | 115.9265 | 0.40289 | pass | fail | fail | pass | pass
0.38079 | 0.082207 | 17.6448 | 908.404 | 0.63023 | 0.43133 | 1.4891 | 7.9628 | 0.021875 | 0.5 | 0.66354 | 17.3608 | 3 | 0.041319 | 178.3161 | 0.43711 | 1.7222 | 0.57022 | 59.2778 | 94.0569 | 1011.1309 | 218.064 | 436.1279 | 360.9067 | 137.4314 | 47.2087 | 2158.0983 | 95.1278 | 190.2557 | 0.0010294 | 0.19584 | 34.5588 | 2.3823 | 14.5065 | 7.8202 | 1807.3406 | 751.1033 | 77.9442 | 0.10377 | 101.6798 | 0.23314 | pass | fail | fail | fail | pass
0.41281 | 0.088156 | 10.6854 | 869.3565 | 0.52561 | 0.56197 | 1.8203 | 7.2683 | 0.022913 | 0.5 | 0.53556 | 18.6726 | 3 | 0.049417 | 194.8617 | 0.45985 | 1.4029 | 0.41074 | 23.5669 | 44.8371 | 283.946 | 79.7851 | 159.5701 | 101.5873 | 41.9359 | 48.0801 | 2098.3925 | 91.0388 | 182.0776 | 0.0012832 | 0.23365 | 30.0011 | 2.6504 | 11.3194 | 8.0256 | 1550.8726 | 223.8539 | 89.6067 | 0.40029 | 80.0372 | 0.50158 | pass | fail | fail | fail | pass
0.38394 | 0.085791 | 13.8376 | 882.7075 | 0.60554 | 0.89098 | 1.0216 | 8.303 | 0.022628 | 0.5 | 0.64462 | 15.3518 | 3 | 0.042594 | 94.4858 | 0.20748 | 1.4825 | 0.44255 | 36.7582 | 60.7027 | 152.9328 | 68.1302 | 136.2603 | 107.4536 | 41.2559 | 35.2149 | 1556.2449 | 92.4369 | 184.8738 | 0.0011303 | 0.20897 | 29.6881 | 2.4358 | 12.1882 | 7.9303 | 1777.8913 | 202.0075 | 19.6035 | 0.097043 | 41.8143 | 0.30687 | pass | fail | fail | fail | pass
0.38832 | 0.086638 | 12.3533 | 659.4312 | 0.65613 | 0.55584 | 1.5796 | 2.8316 | 0.046097 | 0.5 | 0.75125 | 18.8859 | 3 | 0.026153 | 222.7638 | 0.45254 | 1.4358 | 0.398 | 29.6292 | 45.1575 | 292.3161 | 81.2412 | 162.4823 | 137.2712 | 53.3048 | 6.3324 | 137.3712 | 69.0555 | 138.1109 | 0.0011659 | 0.16102 | 42.5643 | 1.8586 | 22.9014 | 5.9828 | 2184.536 | 233.2879 | 100.81 | 0.43213 | 88.6592 | 0.54565 | pass | fail | fail | pass | pass
0.38823 | 0.087854 | 17.3961 | 867.5256 | 0.52421 | 0.64742 | 1.7683 | 2.8706 | 0.040424 | 0.5 | 0.74613 | 19.9002 | 3 | 0.038053 | 116.9397 | 0.43298 | 1.7302 | 0.50303 | 58.7432 | 112.0595 | 534.6943 | 173.086 | 346.1721 | 233.7145 | 90.7342 | 7.2857 | 180.2299 | 90.8471 | 181.6941 | 0.0011986 | 0.21778 | 44.5447 | 2.4788 | 17.97 | 7.9813 | 2002.8579 | 598.9619 | 50.632 | 0.084533 | 58.8246 | 0.16993 | pass | fail | fail | pass | pass
0.42544 | 0.081926 | 12.2717 | 876.3575 | 0.44691 | 0.7804 | 1.1566 | 8.8063 | 0.084053 | 0.5 | 0.37886 | 13.7398 | 3 | 0.036464 | 160.666 | 0.21481 | 1.7523 | 0.51027 | 32.0348 | 71.6804 | 235.3971 | 91.8514 | 183.7027 | 96.4862 | 41.0495 | 44.8473 | 533.5575 | 91.7719 | 183.5439 | 0.0011422 | 0.20965 | 15.6165 | 2.559 | 6.1026 | 7.5185 | 1968.9836 | 321.8938 | 34.513 | 0.10722 | 81.9824 | 0.44628 | pass | fail | fail | pass | pass
0.43222 | 0.085392 | 14.5795 | 601.0548 | 0.64227 | 0.56945 | 0.73091 | 7.5009 | 0.074931 | 0.5 | 0.67363 | 23.8295 | 3 | 0.023534 | 227.0415 | 0.47224 | 1.444 | 0.52085 | 45.9368 | 71.5224 | 441.1213 | 125.5987 | 251.1973 | 186.636 | 80.6684 | 20.5616 | 274.4047 | 62.9423 | 125.8846 | 0.0012607 | 0.1587 | 48.1565 | 1.8585 | 25.9116 | 5.3748 | 2180.8948 | 362.7318 | 107.2189 | 0.29559 | 118.254 | 0.47076 | pass | fail | fail | pass | pass
0.42084 | 0.080952 | 18.1888 | 727.0403 | 0.39185 | 0.8871 | 0.55888 | 4.4045 | 0.032601 | 0.5 | 0.3556 | 17.6621 | 3 | 0.037971 | 129.5604 | 0.28025 | 1.3686 | 0.58243 | 69.6129 | 177.6509 | 451.4916 | 200.2597 | 400.5194 | 186.4675 | 78.4722 | 5.421 | 166.283 | 76.1355 | 152.271 | 0.0011031 | 0.16797 | 18.842 | 2.075 | 9.0805 | 6.1633 | 1550.0127 | 548.135 | 36.309 | 0.066241 | 75.4594 | 0.1884 | pass | fail | fail | pass | pass
0.44735 | 0.094695 | 19.1539 | 634.9153 | 0.30991 | 0.93923 | 1.6097 | 5.5669 | 0.066214 | 0.5 | 0.74343 | 15.5602 | 3 | 0.036561 | 206.0877 | 0.45361 | 1.4786 | 0.4935 | 82.0605 | 264.7914 | 600.3276 | 281.9234 | 563.8468 | 195.3043 | 87.3698 | 24.9432 | 376.7069 | 66.4882 | 132.9763 | 0.0016046 | 0.21337 | 34.7039 | 2.2533 | 15.4017 | 6.2961 | 1644.4491 | 833.6862 | 93.4833 | 0.11213 | 101.7043 | 0.18038 | pass | fail | fail | pass | pass
0.40624 | 0.081778 | 17.2261 | 872.5577 | 0.32027 | 0.43702 | 1.2841 | 5.3508 | 0.095301 | 0.5 | 0.67407 | 20.4532 | 3 | 0.02346 | 136.6511 | 0.32007 | 1.824 | 0.30326 | 60.2734 | 188.1959 | 1970.8172 | 430.6389 | 861.2777 | 339.504 | 137.9204 | 18.3831 | 192.8955 | 91.374 | 182.7481 | 0.0010867 | 0.1986 | 41.3604 | 2.4285 | 17.0315 | 7.4724 | 3041.568 | 1570.9409 | 43.7385 | 0.027842 | 41.4404 | 0.048115 | pass | fail | fail | pass | pass
0.4 | 0.083878 | 14.2923 | 684.8435 | 0.53289 | 0.74475 | 0.76378 | 5.8694 | 0.067405 | 0.5 | 0.55603 | 24.093 | 3 | 0.029158 | 182.9535 | 0.46649 | 1.5635 | 0.43417 | 40.8539 | 76.664 | 276.4363 | 102.9386 | 205.8772 | 137.1387 | 54.8555 | 13.1562 | 195.1799 | 71.7166 | 143.4333 | 0.0011257 | 0.16146 | 40.189 | 1.9249 | 20.8781 | 6.0154 | 1970.0527 | 321.8934 | 85.3464 | 0.26514 | 79.4327 | 0.38583 | pass | fail | fail | pass | pass
0.4408 | 0.093369 | 15.7199 | 705.8637 | 0.65693 | 0.60966 | 0.51781 | 5.0092 | 0.056386 | 0.5 | 0.59717 | 18.1714 | 3 | 0.044871 | 186.0059 | 0.40122 | 1.4834 | 0.56216 | 54.4642 | 82.9065 | 446.1169 | 135.9889 | 271.9779 | 202.6667 | 89.3359 | 6.4964 | 115.2134 | 73.9179 | 147.8358 | 0.0015371 | 0.22724 | 32.5543 | 2.4338 | 13.3758 | 6.9017 | 1468.7771 | 403.4443 | 74.6295 | 0.18498 | 104.566 | 0.38446 | pass | fail | fail | pass | pass
0.39565 | 0.087241 | 16.8969 | 631.3316 | 0.52571 | 0.7326 | 1.14 | 9.6522 | 0.08449 | 0.5 | 0.63207 | 14.968 | 3 | 0.043482 | 93.8699 | 0.37266 | 1.5677 | 0.37448 | 56.4803 | 107.4361 | 400.3575 | 146.6507 | 293.3014 | 194.8579 | 77.0958 | 53.1054 | 628.5407 | 66.1129 | 132.2258 | 0.0012045 | 0.15927 | 28.3824 | 1.8256 | 15.5468 | 5.7677 | 1266.6827 | 459.8009 | 34.9814 | 0.076079 | 35.1528 | 0.11985 | pass | fail | fail | pass | pass
0.44743 | 0.082035 | 18.7493 | 793.5227 | 0.46368 | 0.72809 | 1.1441 | 4.7937 | 0.086767 | 0.5 | 0.33438 | 19.9535 | 3 | 0.021259 | 185.8198 | 0.32477 | 1.4026 | 0.5167 | 78.6434 | 169.6079 | 639.8835 | 232.9477 | 465.8954 | 241.4092 | 108.0126 | 13.1459 | 151.5087 | 83.0975 | 166.195 | 0.0012044 | 0.20017 | 20.0161 | 2.44 | 8.2032 | 6.8169 | 3062.0246 | 653.4493 | 60.3488 | 0.092354 | 96.013 | 0.20608 | pass | fail | fail | pass | pass
0.38085 | 0.085763 | 18.8857 | 613.2131 | 0.53083 | 0.40599 | 1.9589 | 5.1141 | 0.050464 | 0.5 | 0.63199 | 23.8246 | 3 | 0.033789 | 125.6042 | 0.24177 | 1.305 | 0.33201 | 67.9193 | 127.9498 | 1552.5257 | 315.155 | 630.3099 | 439.261 | 167.2929 | 25.6166 | 507.6235 | 64.2155 | 128.4311 | 0.0011205 | 0.14391 | 45.1704 | 1.678 | 26.9195 | 5.5073 | 1556.4684 | 822.5504 | 30.3677 | 0.036919 | 41.7015 | 0.06616 | pass | fail | fail | pass | pass
0.44789 | 0.081738 | 19.3097 | 938.2369 | 0.56844 | 0.78908 | 0.70963 | 8.783 | 0.034232 | 0.5 | 0.31919 | 12.707 | 3 | 0.048627 | 230.3318 | 0.41017 | 1.4956 | 0.51726 | 83.5014 | 146.8954 | 471.846 | 186.1612 | 372.3224 | 236.2664 | 105.8217 | 27.371 | 799.5787 | 98.2519 | 196.5039 | 0.001197 | 0.23521 | 12.1679 | 2.8776 | 4.2285 | 8.0309 | 1577.1128 | 556.8603 | 94.4748 | 0.16966 | 119.1404 | 0.31999 | pass | fail | fail | pass | pass
0.38302 | 0.083003 | 18.1071 | 610.5464 | 0.6034 | 0.52955 | 0.77983 | 2.0785 | 0.085918 | 0.5 | 0.49715 | 18.0153 | 3 | 0.04242 | 232.8679 | 0.346 | 1.3661 | 0.59497 | 62.7901 | 104.0605 | 742.1627 | 196.5068 | 393.0136 | 309.5707 | 118.5721 | 1.6845 | 19.6063 | 63.9363 | 127.8725 | 0.0010555 | 0.13497 | 26.8687 | 1.6261 | 16.5231 | 5.3069 | 1194.6538 | 536.883 | 80.5716 | 0.15007 | 138.5502 | 0.35253 | pass | fail | fail | pass | pass
0.44238 | 0.08078 | 11.468 | 624.6559 | 0.43892 | 0.73547 | 1.9301 | 8.2507 | 0.082074 | 0.5 | 0.41348 | 13.324 | 3 | 0.023713 | 199.8032 | 0.36257 | 1.7744 | 0.49526 | 29.0897 | 66.2755 | 245.0468 | 90.1127 | 180.2254 | 89.4081 | 39.5524 | 65.6946 | 800.4353 | 65.4138 | 130.8276 | 0.0011547 | 0.15107 | 16.5279 | 1.8701 | 8.838 | 5.2842 | 2127.9038 | 319.7968 | 72.4432 | 0.22653 | 98.9542 | 0.54906 | pass | fail | fail | pass | pass
0.41694 | 0.086573 | 17.4764 | 856.1627 | 0.45476 | 0.93723 | 0.63903 | 3.871 | 0.074718 | 0.5 | 0.36276 | 17.9971 | 3 | 0.046462 | 221.4589 | 0.35996 | 1.4677 | 0.69421 | 63.6717 | 140.0124 | 318.79 | 149.3897 | 298.7794 | 162.94 | 67.9361 | 4.7878 | 64.0784 | 89.6571 | 179.3143 | 0.00125 | 0.22414 | 19.5856 | 2.589 | 7.5649 | 7.7619 | 1595.2922 | 438.5194 | 79.7164 | 0.18179 | 153.7399 | 0.51456 | pass | fail | fail | pass | pass
0.44951 | 0.0921 | 18.1459 | 966.7734 | 0.30946 | 0.51537 | 1.7254 | 6.693 | 0.056242 | 0.5 | 0.32742 | 21.6465 | 3 | 0.02272 | 117.2378 | 0.43993 | 1.3023 | 0.65237 | 74.0057 | 239.1478 | 1800.7485 | 464.0286 | 928.0572 | 319.4527 | 143.5964 | 38.6452 | 687.1189 | 101.2403 | 202.4805 | 0.0015251 | 0.30881 | 21.2627 | 3.353 | 6.3413 | 9.3242 | 3919.0087 | 1208.6111 | 51.5761 | 0.042674 | 76.4823 | 0.082411 | pass | fail | fail | pass | pass
0.38517 | 0.08879 | 18.7787 | 956.8485 | 0.55985 | 0.5621 | 1.7434 | 4.087 | 0.033646 | 0.5 | 0.3152 | 22.0508 | 3 | 0.033572 | 114.3088 | 0.22643 | 1.3998 | 0.4336 | 67.9124 | 121.3045 | 767.8652 | 215.8072 | 431.6144 | 313.6829 | 120.8199 | 14.5606 | 432.7577 | 100.2009 | 200.4019 | 0.0012146 | 0.24341 | 20.8515 | 2.7414 | 7.6062 | 8.8968 | 2530.6538 | 604.1531 | 25.8833 | 0.042842 | 49.564 | 0.11483 | pass | fail | fail | pass | pass
0.41877 | 0.089095 | 19.2482 | 633.4522 | 0.61069 | 0.43819 | 0.83037 | 8.9765 | 0.082156 | 0.5 | 0.39154 | 10.5401 | 3 | 0.04357 | 183.1972 | 0.44087 | 1.3335 | 0.42761 | 77.5754 | 127.0286 | 1323.1425 | 289.8939 | 579.7877 | 422.7527 | 177.0361 | 33.455 | 407.2112 | 66.335 | 132.6699 | 0.0013297 | 0.17641 | 12.3807 | 1.98 | 6.2529 | 5.9101 | 1295.3351 | 773.1552 | 80.767 | 0.10446 | 78.3363 | 0.13511 | pass | fail | fail | pass | pass
0.44785 | 0.083009 | 15.0916 | 715.3787 | 0.50436 | 0.69505 | 1.0426 | 9.3971 | 0.036884 | 0.5 | 0.4784 | 14.5154 | 3 | 0.032195 | 83.6471 | 0.22143 | 1.4971 | 0.64351 | 51.0005 | 101.1188 | 418.6349 | 145.4851 | 290.9703 | 163.8428 | 73.3772 | 46.0347 | 1248.0964 | 74.9143 | 149.8286 | 0.0012344 | 0.18494 | 20.8327 | 2.228 | 9.3505 | 6.2185 | 1844.4413 | 435.6055 | 18.5216 | 0.042519 | 53.8279 | 0.18499 | pass | fail | fail | caution | pass
0.41662 | 0.085158 | 16.5509 | 808.4147 | 0.45062 | 0.92206 | 1.8677 | 3.463 | 0.040399 | 0.5 | 0.42311 | 13.0683 | 3 | 0.034299 | 212.4218 | 0.29908 | 1.5629 | 0.45839 | 57.0626 | 126.6312 | 297.8884 | 137.3353 | 274.6706 | 148.5443 | 61.8861 | 11.1992 | 277.2141 | 84.657 | 169.314 | 0.0012085 | 0.20462 | 16.5881 | 2.4028 | 6.9037 | 7.2093 | 2007.1367 | 429.282 | 63.5302 | 0.14799 | 97.3716 | 0.3545 | pass | fail | fail | pass | pass
0.42406 | 0.092679 | 10.0955 | 610.6495 | 0.43326 | 0.72688 | 1.4558 | 9.0663 | 0.033053 | 0.5 | 0.44829 | 14.3386 | 3 | 0.041372 | 153.1012 | 0.49699 | 1.3794 | 0.31561 | 21.6099 | 49.8774 | 188.8005 | 68.6181 | 137.2361 | 70.1072 | 29.7295 | 59.8323 | 1810.2001 | 63.9471 | 127.8941 | 0.0014569 | 0.18634 | 19.2838 | 2.0106 | 9.5913 | 5.9265 | 1367.9209 | 189.3018 | 76.0897 | 0.40195 | 48.3209 | 0.3521 | pass | fail | fail | fail | pass
0.4287 | 0.081318 | 15.7278 | 811.457 | 0.55802 | 0.61149 | 1.7606 | 3.0722 | 0.090602 | 0.5 | 0.53105 | 16.9404 | 3 | 0.0252 | 166.8107 | 0.44935 | 1.6028 | 0.45597 | 53.0229 | 95.0206 | 508.2414 | 155.3921 | 310.7842 | 202.2642 | 86.7112 | 8.3086 | 91.7042 | 84.9756 | 169.9512 | 0.0011339 | 0.19271 | 26.9888 | 2.3699 | 11.3883 | 6.91 | 2618.479 | 498.1223 | 74.9559 | 0.15048 | 76.0615 | 0.24474 | pass | fail | fail | pass | pass
0.41182 | 0.092869 | 14.732 | 779.1063 | 0.4323 | 0.94349 | 1.7307 | 5.5157 | 0.058999 | 0.5 | 0.43564 | 11.0528 | 3 | 0.043121 | 174.6399 | 0.37647 | 1.3428 | 0.32421 | 44.6887 | 103.3743 | 232.2565 | 109.5658 | 219.1317 | 115.0152 | 47.3653 | 26.3262 | 446.2175 | 81.5878 | 163.1756 | 0.0014207 | 0.23183 | 14.4451 | 2.4963 | 5.7867 | 7.577 | 1677.944 | 294.2499 | 65.7465 | 0.22344 | 56.6198 | 0.25838 | pass | fail | fail | pass | pass
0.42393 | 0.087255 | 19.6231 | 835.3644 | 0.53963 | 0.71936 | 1.2738 | 2.1459 | 0.029664 | 0.5 | 0.60618 | 17.3676 | 3 | 0.035563 | 192.603 | 0.27339 | 1.7652 | 0.315 | 81.62 | 151.2513 | 584.5674 | 210.2577 | 420.5153 | 267.6432 | 113.4617 | 2.9326 | 98.8625 | 87.4792 | 174.9583 | 0.001291 | 0.22588 | 31.5838 | 2.5887 | 12.2007 | 7.633 | 2049.5932 | 742.2816 | 52.6559 | 0.070938 | 60.669 | 0.14427 | pass | fail | fail | pass | pass
0.4209 | 0.092557 | 19.0171 | 968.126 | 0.67079 | 0.98422 | 0.59616 | 5.1402 | 0.081099 | 0.5 | 0.40326 | 21.0017 | 3 | 0.030764 | 103.1245 | 0.40278 | 1.5384 | 0.47192 | 76.1096 | 113.4631 | 234.2615 | 115.2824 | 230.5647 | 183.7242 | 77.3299 | 7.8758 | 97.1131 | 101.3819 | 202.7638 | 0.0014423 | 0.29245 | 25.4077 | 3.1597 | 8.0412 | 9.3836 | 2912.7361 | 354.6924 | 41.5366 | 0.11711 | 48.6664 | 0.21107 | pass | fail | fail | pass | pass
0.44308 | 0.08477 | 17.976 | 709.8477 | 0.43225 | 0.85014 | 1.3087 | 2.6551 | 0.064146 | 0.5 | 0.41314 | 17.4534 | 3 | 0.022654 | 116.0811 | 0.45726 | 1.6635 | 0.5985 | 71.5882 | 165.6188 | 458.3136 | 194.8145 | 389.629 | 190.0507 | 84.2079 | 4.6131 | 71.9157 | 74.3351 | 148.6702 | 0.0012736 | 0.18934 | 21.6323 | 2.2336 | 9.6849 | 6.3014 | 2656.2037 | 648.1315 | 53.0795 | 0.081896 | 69.4744 | 0.17831 | pass | fail | fail | pass | pass
0.38318 | 0.085083 | 10.5699 | 855.6386 | 0.32732 | 0.9468 | 0.54153 | 7.2627 | 0.080766 | 0.5 | 0.427 | 19.7629 | 3 | 0.034585 | 134.2339 | 0.41451 | 1.8224 | 0.67986 | 21.4052 | 65.3946 | 145.9001 | 69.0691 | 138.1382 | 59.0007 | 22.608 | 14.2819 | 176.8294 | 89.6023 | 179.2045 | 0.0011095 | 0.19884 | 25.3163 | 2.337 | 10.8329 | 7.6236 | 2104.931 | 251.7401 | 55.6407 | 0.22102 | 91.26 | 0.66064 | pass | fail | fail | pass | pass
0.39967 | 0.091274 | 14.0203 | 771.9329 | 0.6496 | 0.78899 | 0.99021 | 7.3854 | 0.073117 | 0.5 | 0.76825 | 21.6553 | 3 | 0.049666 | 223.4731 | 0.42709 | 1.2928 | 0.67244 | 39.281 | 60.4691 | 194.2783 | 76.6415 | 153.283 | 124.5702 | 49.7867 | 27.005 | 369.3401 | 80.8366 | 161.6733 | 0.0013318 | 0.21532 | 49.9104 | 2.3591 | 21.1566 | 7.3783 | 1418.6316 | 198.1715 | 95.444 | 0.48162 | 150.2724 | 0.98036 | pass | fail | fail | pass | pass
0.44653 | 0.091775 | 16.9604 | 774.0515 | 0.40942 | 0.99362 | 0.69132 | 2.9402 | 0.0813 | 0.5 | 0.63437 | 23.9729 | 3 | 0.031843 | 129.5221 | 0.26084 | 1.8258 | 0.68255 | 64.2233 | 156.8639 | 317.7725 | 157.8718 | 315.7437 | 144.7521 | 64.636 | 2.9882 | 36.7554 | 81.0585 | 162.117 | 0.0015044 | 0.24389 | 45.6233 | 2.6574 | 17.1682 | 7.4391 | 2230.8942 | 576.4799 | 33.7851 | 0.058606 | 88.4055 | 0.27999 | pass | fail | fail | pass | pass
0.44232 | 0.083445 | 10.2966 | 858.9086 | 0.69543 | 0.71526 | 1.1307 | 8.4101 | 0.030585 | 0.5 | 0.46141 | 22.6359 | 3 | 0.037031 | 247.5503 | 0.34782 | 1.665 | 0.32122 | 23.4473 | 33.7165 | 131.8094 | 47.1389 | 94.2777 | 74.1132 | 32.7816 | 39.9881 | 1307.4281 | 89.9447 | 179.8894 | 0.0012319 | 0.22161 | 31.3334 | 2.6558 | 11.798 | 7.5054 | 1935.4564 | 156.9694 | 86.1022 | 0.54853 | 79.5175 | 0.84344 | pass | fail | fail | caution | pass
0.4119 | 0.094593 | 12.3581 | 980.5346 | 0.63605 | 0.78436 | 0.6393 | 3.7602 | 0.031286 | 0.5 | 0.66641 | 22.7388 | 3 | 0.036591 | 139.5755 | 0.28586 | 1.5559 | 0.42927 | 31.4531 | 49.4508 | 160.7575 | 63.046 | 126.0919 | 97.3554 | 40.1003 | 4.5195 | 144.4547 | 102.6813 | 205.3627 | 0.0014742 | 0.30275 | 45.4603 | 3.2006 | 14.2038 | 9.7129 | 2534.8181 | 196.1866 | 39.8988 | 0.20337 | 59.9154 | 0.47517 | pass | fail | fail | pass | pass
0.42341 | 0.081267 | 18.8751 | 945.2126 | 0.47076 | 0.48053 | 1.1026 | 4.3991 | 0.06017 | 0.5 | 0.71679 | 14.6702 | 3 | 0.038511 | 100.6103 | 0.29329 | 1.8199 | 0.41488 | 75.4237 | 160.2174 | 1387.7263 | 333.42 | 666.8401 | 370.7058 | 156.9603 | 10.6684 | 177.3035 | 98.9824 | 197.9649 | 0.0011185 | 0.22143 | 31.5462 | 2.7247 | 11.5777 | 8.044 | 1994.6198 | 1213.6059 | 29.5082 | 0.024314 | 41.7415 | 0.062596 | pass | fail | fail | pass | pass
0.39942 | 0.081028 | 11.2978 | 855.809 | 0.55128 | 0.96204 | 0.5507 | 2.8963 | 0.08301 | 0.5 | 0.76267 | 15.3551 | 3 | 0.020042 | 102.3905 | 0.48387 | 1.7027 | 0.35706 | 25.4909 | 46.2395 | 99.9221 | 48.0643 | 96.1286 | 66.3388 | 26.4968 | 2.3098 | 27.8257 | 89.6201 | 179.2402 | 0.0010489 | 0.18801 | 35.1329 | 2.3204 | 15.1412 | 7.2617 | 3459.9661 | 163.6815 | 49.544 | 0.30269 | 36.5596 | 0.38032 | pass | fail | fail | pass | pass
0.39317 | 0.088933 | 10.5137 | 784.6152 | 0.41102 | 0.60099 | 0.97622 | 8.6832 | 0.07319 | 0.5 | 0.33898 | 14.3023 | 3 | 0.026936 | 230.3422 | 0.38598 | 1.3122 | 0.62743 | 21.7302 | 52.8694 | 292.7508 | 87.9703 | 175.9406 | 91.9636 | 36.1572 | 36.8023 | 502.8301 | 82.1647 | 164.3294 | 0.0012438 | 0.2044 | 14.5445 | 2.2983 | 6.3283 | 7.3071 | 2590.4985 | 230.8731 | 88.9078 | 0.38509 | 144.523 | 0.82143 | pass | fail | fail | pass | pass
0.41246 | 0.090841 | 15.8059 | 769.5968 | 0.33367 | 0.79903 | 1.0965 | 5.9841 | 0.083435 | 0.5 | 0.71982 | 22.8183 | 3 | 0.041293 | 154.9625 | 0.26204 | 1.6939 | 0.47177 | 51.5213 | 154.4087 | 483.7021 | 193.2457 | 386.4914 | 156.3307 | 64.48 | 19.6325 | 235.3046 | 80.592 | 161.184 | 0.0013615 | 0.21945 | 49.2756 | 2.4157 | 20.398 | 7.3211 | 1693.0286 | 654.665 | 40.6062 | 0.062026 | 73.1069 | 0.18916 | pass | fail | fail | pass | pass
0.40473 | 0.094413 | 19.4646 | 914.8532 | 0.51032 | 0.61632 | 0.82242 | 8.8372 | 0.049021 | 0.5 | 0.72102 | 15.7855 | 3 | 0.03834 | 149.2602 | 0.28281 | 1.7035 | 0.52642 | 76.6714 | 150.2414 | 791.0677 | 243.7735 | 487.5471 | 307.369 | 124.4029 | 32.1137 | 655.1034 | 95.8032 | 191.6064 | 0.0014431 | 0.27651 | 34.1449 | 2.9287 | 11.6588 | 9.0451 | 2252.8769 | 830.5436 | 42.212 | 0.050825 | 78.5733 | 0.16116 | pass | fail | fail | pass | pass
0.42086 | 0.086074 | 18.3462 | 687.2883 | 0.46987 | 0.93112 | 1.9392 | 5.4021 | 0.022725 | 0.5 | 0.70969 | 10.1268 | 3 | 0.024998 | 229.3471 | 0.45165 | 1.6977 | 0.41591 | 70.8269 | 150.7377 | 347.7306 | 161.889 | 323.778 | 180.7424 | 76.0665 | 28.2959 | 1245.1214 | 71.9727 | 143.9453 | 0.0012472 | 0.17953 | 21.5607 | 2.0858 | 10.3371 | 6.195 | 2366.5222 | 549.6879 | 103.5852 | 0.18844 | 95.3889 | 0.29461 | pass | fail | fail | caution | pass
0.38544 | 0.080379 | 19.7477 | 835.0666 | 0.68797 | 0.46622 | 0.93595 | 5.1348 | 0.029132 | 0.5 | 0.55291 | 11.382 | 3 | 0.027126 | 161.1924 | 0.22515 | 1.8044 | 0.57529 | 75.1558 | 109.2433 | 1005.1994 | 234.3195 | 468.6391 | 418.2326 | 161.2042 | 12.3385 | 423.5436 | 87.448 | 174.8959 | 0.00099611 | 0.17422 | 18.8796 | 2.1674 | 8.7106 | 7.029 | 2474.4834 | 845.6151 | 36.2927 | 0.042919 | 92.7321 | 0.19788 | pass | fail | fail | pass | pass
0.44821 | 0.089043 | 17.5352 | 801.9815 | 0.53898 | 0.94089 | 1.4149 | 5.674 | 0.043263 | 0.5 | 0.74985 | 11.8958 | 3 | 0.035869 | 208.7249 | 0.49513 | 1.4977 | 0.63228 | 68.9084 | 127.8494 | 288.8366 | 135.8815 | 271.763 | 163.401 | 73.2376 | 22.7762 | 526.462 | 83.9833 | 167.9666 | 0.0014215 | 0.23876 | 26.7602 | 2.6814 | 9.9799 | 7.4782 | 1990.9157 | 407.0244 | 103.3454 | 0.2539 | 131.9727 | 0.48562 | pass | fail | fail | pass | pass
0.44903 | 0.084345 | 14.3737 | 859.7414 | 0.59886 | 0.77543 | 0.91865 | 5.8873 | 0.093603 | 0.5 | 0.62826 | 10.8756 | 3 | 0.038548 | 147.3466 | 0.3953 | 1.7694 | 0.56992 | 46.386 | 77.4573 | 257.6377 | 99.8897 | 199.7795 | 133.2188 | 59.8199 | 15.9202 | 170.0826 | 90.0319 | 180.0638 | 0.0012778 | 0.23009 | 20.498 | 2.7279 | 7.5142 | 7.5938 | 1881.1793 | 353.485 | 58.2464 | 0.16478 | 83.9752 | 0.42034 | pass | fail | fail | pass | pass
0.42887 | 0.086494 | 19.4662 | 674.9684 | 0.3541 | 0.9739 | 1.6936 | 5.0708 | 0.07872 | 0.5 | 0.49624 | 18.8041 | 3 | 0.026676 | 229.6361 | 0.30605 | 1.562 | 0.56903 | 81.2564 | 229.4747 | 483.8758 | 235.6239 | 471.2478 | 194.5429 | 83.4339 | 21.7742 | 276.605 | 70.6825 | 141.3651 | 0.0012834 | 0.18143 | 27.994 | 2.0976 | 13.346 | 6.1136 | 2188.4888 | 736.0872 | 70.2805 | 0.095479 | 130.669 | 0.27728 | pass | fail | fail | pass | pass
0.41753 | 0.087327 | 14.2663 | 878.3029 | 0.58947 | 0.70216 | 1.5279 | 5.696 | 0.068179 | 0.5 | 0.48334 | 11.1976 | 3 | 0.022247 | 244.1878 | 0.45229 | 1.2631 | 0.61983 | 42.4892 | 72.0809 | 292.4022 | 102.6562 | 205.3125 | 144.9306 | 60.5124 | 24.7855 | 363.5372 | 91.9757 | 183.9513 | 0.0012736 | 0.23429 | 16.2366 | 2.6828 | 6.052 | 8.032 | 3447.6491 | 259.3367 | 110.4441 | 0.42587 | 151.3542 | 0.73719 | pass | fail | fail | pass | pass
0.40167 | 0.080968 | 13.5009 | 850.7999 | 0.32253 | 0.69594 | 1.6807 | 5.843 | 0.092082 | 0.5 | 0.68223 | 19.7886 | 3 | 0.04561 | 236.182 | 0.47677 | 1.3105 | 0.6899 | 36.607 | 113.4986 | 468.6793 | 163.0866 | 326.1731 | 130.9562 | 52.6008 | 28.6893 | 311.5634 | 89.0956 | 178.1911 | 0.0010533 | 0.18769 | 40.5008 | 2.3181 | 17.4719 | 7.2139 | 1510.3421 | 427.4647 | 112.6046 | 0.26342 | 162.9422 | 0.49956 | pass | fail | fail | pass | pass
0.43697 | 0.08729 | 14.482 | 672.0584 | 0.54522 | 0.61526 | 0.74477 | 9.9262 | 0.020306 | 0.5 | 0.72532 | 13.7477 | 3 | 0.024657 | 98.7686 | 0.3719 | 1.6726 | 0.45146 | 45.8218 | 84.0422 | 444.0213 | 136.5952 | 273.1905 | 170.4366 | 74.4749 | 36.6906 | 1806.8687 | 70.3778 | 140.7556 | 0.0013318 | 0.18746 | 29.9144 | 2.1475 | 13.9298 | 6.1433 | 2379.207 | 456.9429 | 36.7319 | 0.080386 | 44.59 | 0.16322 | pass | fail | fail | fail | pass
0.42793 | 0.086395 | 18.1397 | 779.8487 | 0.63542 | 0.5974 | 1.0267 | 7.0454 | 0.061593 | 0.5 | 0.41212 | 21.6493 | 3 | 0.023998 | 181.498 | 0.46484 | 1.4185 | 0.48231 | 70.4054 | 110.8016 | 620.9302 | 185.4724 | 370.9449 | 275.401 | 117.8527 | 25.482 | 413.7155 | 81.6656 | 163.3311 | 0.0012776 | 0.20868 | 26.7662 | 2.4154 | 11.0814 | 7.0555 | 2807.5179 | 526.1793 | 84.3683 | 0.16034 | 87.5375 | 0.23599 | pass | fail | fail | pass | pass
0.39138 | 0.090688 | 19.1769 | 871.4477 | 0.49323 | 0.474 | 0.80353 | 8.8463 | 0.07619 | 0.5 | 0.71658 | 19.2541 | 3 | 0.040254 | 145.3488 | 0.39531 | 1.6644 | 0.49442 | 71.9665 | 145.9099 | 1298.8546 | 307.8276 | 615.6552 | 387.9282 | 151.8286 | 31.4411 | 412.6697 | 91.2578 | 182.5156 | 0.0012875 | 0.235 | 41.3914 | 2.5913 | 15.9734 | 8.276 | 1963.2933 | 1024.6754 | 57.4583 | 0.056075 | 71.864 | 0.11673 | pass | fail | fail | pass | pass
0.44376 | 0.089685 | 13.5768 | 960.6417 | 0.38603 | 0.59638 | 1.5578 | 5.9079 | 0.022185 | 0.5 | 0.63191 | 23.498 | 3 | 0.02872 | 151.175 | 0.3162 | 1.6492 | 0.36847 | 40.8996 | 105.9485 | 595.7758 | 177.6535 | 355.3071 | 154.5415 | 68.5801 | 27.1853 | 1225.3934 | 100.5982 | 201.1963 | 0.0014278 | 0.28726 | 44.5457 | 3.203 | 13.9076 | 9.0221 | 2999.8662 | 585.9851 | 47.8011 | 0.081574 | 55.7036 | 0.15678 | pass | fail | fail | caution | pass
0.43758 | 0.082778 | 14.6225 | 648.8399 | 0.47748 | 0.76547 | 1.5186 | 6.6878 | 0.077995 | 0.5 | 0.64429 | 16.9616 | 3 | 0.02298 | 89.0088 | 0.48441 | 1.5759 | 0.59249 | 46.7807 | 97.974 | 334.4141 | 127.992 | 255.984 | 139.6637 | 61.1137 | 33.9612 | 435.427 | 67.9464 | 135.8927 | 0.0011994 | 0.16298 | 32.7845 | 1.9689 | 16.651 | 5.6245 | 2337.2211 | 403.4003 | 43.1167 | 0.10688 | 52.7369 | 0.20602 | pass | fail | fail | pass | pass
0.44649 | 0.083092 | 18.9833 | 603.4958 | 0.63645 | 0.45065 | 1.9629 | 2.2704 | 0.072701 | 0.5 | 0.30824 | 15.8721 | 3 | 0.048079 | 243.522 | 0.27179 | 1.2479 | 0.59337 | 80.4489 | 126.4028 | 1244.8342 | 280.4912 | 560.9823 | 399.8292 | 178.5181 | 5.0592 | 69.5885 | 63.1979 | 126.3959 | 0.0012331 | 0.15585 | 14.6774 | 1.8757 | 7.8251 | 5.2512 | 1042.9937 | 700.0765 | 66.1872 | 0.094543 | 144.4976 | 0.25758 | pass | fail | fail | pass | pass
0.4308 | 0.083765 | 10.4704 | 666.0617 | 0.58576 | 0.51157 | 1.8534 | 4.2882 | 0.068803 | 0.5 | 0.65515 | 14.9247 | 3 | 0.025376 | 197.9354 | 0.49573 | 1.3102 | 0.3571 | 23.6143 | 40.3142 | 308.0876 | 78.8045 | 157.6091 | 107.1501 | 46.1603 | 17.0411 | 247.6791 | 69.7498 | 139.4996 | 0.0012091 | 0.16867 | 29.3337 | 2.0136 | 14.5678 | 5.8426 | 2198.6027 | 206.4943 | 98.1225 | 0.47518 | 70.683 | 0.44847 | pass | fail | fail | pass | pass
0.42294 | 0.082684 | 17.8387 | 995.7095 | 0.54218 | 0.91597 | 1.9052 | 8.4122 | 0.096841 | 0.5 | 0.36729 | 12.7267 | 3 | 0.039944 | 245.4801 | 0.32405 | 1.3537 | 0.41008 | 67.2936 | 124.1172 | 295.8706 | 135.504 | 271.0079 | 173.7063 | 73.4672 | 67.4096 | 696.0885 | 104.2705 | 208.5409 | 0.0011566 | 0.2412 | 14.0233 | 2.9171 | 4.8073 | 8.6215 | 2061.1267 | 366.8664 | 79.5471 | 0.21683 | 100.6671 | 0.37145 | pass | fail | fail | pass | pass
0.40928 | 0.089858 | 14.5422 | 907.3481 | 0.57753 | 0.45477 | 1.3692 | 4.7008 | 0.034546 | 0.5 | 0.51074 | 15.0031 | 3 | 0.034022 | 91.1887 | 0.4825 | 1.3527 | 0.36335 | 43.2759 | 74.9322 | 724.6387 | 164.7707 | 329.5414 | 232.5093 | 95.1607 | 15.1281 | 437.907 | 95.0173 | 190.0345 | 0.0013219 | 0.2512 | 22.9881 | 2.7956 | 8.2231 | 8.5381 | 2396.4581 | 445.7838 | 43.9984 | 0.098699 | 33.1337 | 0.10054 | pass | fail | fail | pass | pass
0.44529 | 0.094916 | 13.7652 | 845.7476 | 0.63368 | 0.54477 | 0.72284 | 7.798 | 0.097763 | 0.5 | 0.72782 | 10.126 | 3 | 0.022413 | 239.5897 | 0.27542 | 1.2382 | 0.55041 | 42.1869 | 66.5747 | 448.6495 | 122.2062 | 244.4123 | 173.9074 | 77.4394 | 21.9773 | 224.8022 | 88.5665 | 177.133 | 0.0016047 | 0.28424 | 22.1098 | 2.9946 | 7.3831 | 8.4064 | 3581.6734 | 302.6286 | 65.9881 | 0.21805 | 131.8728 | 0.53955 | pass | fail | fail | pass | pass
0.44062 | 0.089782 | 14.4692 | 653.2052 | 0.36075 | 0.40228 | 1.8998 | 2.2319 | 0.093484 | 0.5 | 0.54088 | 23.6772 | 3 | 0.026656 | 163.4438 | 0.34986 | 1.7491 | 0.53077 | 46.1242 | 127.858 | 1580.1495 | 317.8323 | 635.6646 | 260.2136 | 114.6565 | 4.7317 | 50.6157 | 68.4035 | 136.807 | 0.0014207 | 0.19436 | 38.4197 | 2.1648 | 17.7472 | 6.1414 | 2200.0876 | 1111.821 | 57.1829 | 0.051432 | 86.751 | 0.13647 | pass | fail | fail | pass | pass
0.38317 | 0.0891 | 14.1869 | 766.4183 | 0.63677 | 0.83128 | 1.8098 | 6.4624 | 0.084076 | 0.5 | 0.71166 | 24.604 | 3 | 0.036005 | 177.1477 | 0.47622 | 1.4713 | 0.54235 | 38.5595 | 60.5549 | 175.26 | 72.8452 | 145.6904 | 121.059 | 46.3856 | 37.7918 | 449.4946 | 80.2591 | 160.5183 | 0.0012168 | 0.19531 | 52.5293 | 2.192 | 23.9636 | 7.1511 | 1896.6119 | 214.3599 | 84.3622 | 0.39355 | 96.0762 | 0.65945 | pass | fail | fail | pass | pass
0.38185 | 0.086149 | 17.5662 | 886.0955 | 0.62263 | 0.9105 | 1.1206 | 9.908 | 0.09355 | 0.5 | 0.75507 | 23.5316 | 3 | 0.026592 | 167.4339 | 0.37499 | 1.4772 | 0.60418 | 58.9132 | 94.6192 | 228.2679 | 103.9195 | 207.8391 | 169.4504 | 64.7039 | 55.0032 | 587.9518 | 92.7917 | 185.5834 | 0.0011336 | 0.21037 | 53.304 | 2.442 | 21.8285 | 7.9939 | 2870.6718 | 307.0233 | 62.7853 | 0.2045 | 101.1599 | 0.48672 | pass | fail | fail | pass | pass
0.40635 | 0.084689 | 19.2795 | 958.3537 | 0.491 | 0.92772 | 1.3295 | 7.7124 | 0.097138 | 0.5 | 0.79435 | 11.0465 | 3 | 0.032482 | 174.2001 | 0.45339 | 1.6796 | 0.6445 | 75.5202 | 153.8105 | 357.4217 | 165.7939 | 331.5877 | 200.3286 | 81.404 | 39.5418 | 407.0684 | 100.3586 | 200.7171 | 0.0011658 | 0.23399 | 26.3242 | 2.7629 | 9.5276 | 8.4992 | 2498.6527 | 556.9414 | 78.9805 | 0.14181 | 112.272 | 0.33859 | pass | fail | fail | pass | pass
0.43674 | 0.093666 | 14.9146 | 752.7293 | 0.46115 | 0.94012 | 0.64781 | 7.5957 | 0.064215 | 0.5 | 0.76788 | 12.1289 | 3 | 0.029741 | 231.6767 | 0.31312 | 1.6017 | 0.54359 | 48.575 | 105.334 | 238.3594 | 112.0432 | 224.0863 | 118.3063 | 51.6689 | 18.6878 | 291.0175 | 78.8256 | 157.6513 | 0.0015327 | 0.24163 | 27.9407 | 2.5797 | 10.8312 | 7.3833 | 2370.629 | 358.9251 | 72.5432 | 0.20211 | 125.9375 | 0.562 | pass | fail | fail | pass | pass
0.44911 | 0.094535 | 18.3273 | 999.876 | 0.67302 | 0.64218 | 1.0553 | 5.86 | 0.053618 | 0.5 | 0.74816 | 22.41 | 3 | 0.044629 | 178.8691 | 0.32122 | 1.3841 | 0.38925 | 75.426 | 112.0703 | 543.5121 | 174.5159 | 349.0317 | 261.5249 | 117.4533 | 18.1193 | 337.931 | 104.7068 | 209.4135 | 0.0016055 | 0.3362 | 50.2988 | 3.5564 | 14.1432 | 9.8985 | 2117.9685 | 483.1103 | 57.4571 | 0.11893 | 69.6244 | 0.19948 | pass | fail | fail | pass | pass
0.39053 | 0.087452 | 17.3194 | 655.8946 | 0.62777 | 0.7357 | 1.7057 | 4.2596 | 0.04476 | 0.5 | 0.52915 | 17.4701 | 3 | 0.046747 | 243.9904 | 0.40498 | 1.2607 | 0.65257 | 58.5722 | 93.3024 | 344.7596 | 126.8205 | 253.6411 | 203.8613 | 79.6138 | 15.4737 | 345.701 | 68.6851 | 137.3702 | 0.0011947 | 0.16411 | 27.7331 | 1.8766 | 14.7783 | 6.0066 | 1227.017 | 319.7582 | 98.8124 | 0.30902 | 159.2204 | 0.62774 | pass | fail | fail | pass | pass
0.42159 | 0.084353 | 13.3068 | 754.7744 | 0.69547 | 0.80665 | 1.9653 | 5.3099 | 0.038023 | 0.5 | 0.70749 | 10.8889 | 3 | 0.033562 | 225.5486 | 0.24553 | 1.7772 | 0.66289 | 37.3256 | 53.6699 | 164.9645 | 66.5343 | 133.0686 | 109.7571 | 46.2724 | 27.7057 | 728.6598 | 79.0398 | 158.0796 | 0.0011999 | 0.18968 | 23.1113 | 2.2487 | 10.2778 | 6.6672 | 1897.0029 | 236.4923 | 55.3785 | 0.23417 | 149.5136 | 1.1236 | pass | fail | caution | pass | pass
0.40666 | 0.091552 | 15.8731 | 950.159 | 0.5567 | 0.94878 | 1.2272 | 6.1184 | 0.060387 | 0.5 | 0.59237 | 14.8734 | 3 | 0.041312 | 195.2085 | 0.21865 | 1.509 | 0.65019 | 51.2306 | 92.0253 | 204.457 | 96.9928 | 193.9857 | 132.7786 | 53.9961 | 22.9698 | 380.3753 | 99.5004 | 199.0008 | 0.0013634 | 0.27132 | 26.4315 | 2.9636 | 8.9188 | 9.1094 | 2105.6664 | 292.7314 | 42.682 | 0.14581 | 126.9229 | 0.65429 | pass | fail | fail | pass | pass
0.44789 | 0.081987 | 16.6682 | 859.9662 | 0.31261 | 0.87787 | 0.92525 | 7.7152 | 0.082452 | 0.5 | 0.55805 | 15.4683 | 3 | 0.026759 | 171.2347 | 0.20713 | 1.3858 | 0.62201 | 62.2186 | 199.0292 | 516.5205 | 226.7186 | 453.4372 | 158.2397 | 70.8746 | 27.5374 | 333.9804 | 90.0555 | 180.1109 | 0.0012043 | 0.2169 | 25.8963 | 2.6456 | 9.7885 | 7.3834 | 2634.8662 | 628.3931 | 35.4683 | 0.056443 | 106.5103 | 0.2349 | pass | fail | fail | pass | pass
0.43895 | 0.091484 | 10.235 | 924.3678 | 0.36155 | 0.69345 | 1.6616 | 3.3066 | 0.050128 | 0.5 | 0.43138 | 19.6274 | 3 | 0.034219 | 92.1516 | 0.317 | 1.6335 | 0.39632 | 22.991 | 63.5895 | 264.4738 | 91.6999 | 183.3999 | 75.5316 | 33.1545 | 9.0837 | 181.2114 | 96.7996 | 193.5991 | 0.0014695 | 0.28449 | 25.4005 | 3.1097 | 8.1681 | 8.8556 | 2471.307 | 299.5907 | 29.2117 | 0.097505 | 36.5219 | 0.19914 | pass | fail | fail | pass | pass
0.43868 | 0.092284 | 13.9596 | 963.1197 | 0.62813 | 0.70583 | 1.7818 | 4.9548 | 0.085841 | 0.5 | 0.3133 | 10.9591 | 3 | 0.024966 | 221.2325 | 0.42504 | 1.517 | 0.52011 | 42.7429 | 68.0483 | 273.1784 | 96.4089 | 192.8177 | 138.0424 | 60.5569 | 21.8717 | 254.7924 | 100.8577 | 201.7153 | 0.0014944 | 0.30144 | 10.3004 | 3.2665 | 3.1534 | 9.3076 | 3560.0705 | 292.5072 | 94.0332 | 0.32147 | 115.0662 | 0.59676 | pass | fail | fail | pass | pass
0.41281 | 0.081874 | 19.9264 | 802.9266 | 0.5556 | 0.60179 | 1.4541 | 8.8545 | 0.059813 | 0.5 | 0.78829 | 23.5439 | 3 | 0.030841 | 94.9932 | 0.34582 | 1.5694 | 0.30294 | 81.955 | 147.5081 | 814.633 | 245.1173 | 490.2345 | 329.902 | 136.1864 | 57.0021 | 953.0007 | 84.0823 | 168.1645 | 0.0011069 | 0.18614 | 55.6786 | 2.2735 | 24.4907 | 6.8841 | 2131.5477 | 769.3509 | 32.8502 | 0.042699 | 28.7769 | 0.0587 | pass | fail | fail | pass | pass
0.40904 | 0.094653 | 16.3726 | 693.8989 | 0.37922 | 0.407 | 1.2239 | 2.0746 | 0.039514 | 0.5 | 0.49332 | 11.331 | 3 | 0.022326 | 85.9505 | 0.43093 | 1.3214 | 0.54999 | 54.8235 | 144.5694 | 1745.5269 | 355.2111 | 710.4221 | 329.3165 | 134.7028 | 2.6337 | 66.652 | 72.6649 | 145.3298 | 0.0014659 | 0.21303 | 16.7695 | 2.2507 | 7.4509 | 6.8779 | 2941.882 | 938.7513 | 37.039 | 0.039456 | 47.2723 | 0.066541 | pass | fail | fail | pass | pass
0.39914 | 0.094783 | 13.3424 | 877.4828 | 0.30478 | 0.48662 | 1.8402 | 8.569 | 0.069149 | 0.5 | 0.61076 | 15.7036 | 3 | 0.034782 | 168.3925 | 0.21914 | 1.5965 | 0.47176 | 35.5275 | 116.5693 | 984.5235 | 239.5467 | 479.0933 | 182.9138 | 73.0079 | 67.5614 | 977.04 | 91.8898 | 183.7796 | 0.0014343 | 0.2636 | 28.7735 | 2.7811 | 10.3462 | 8.7096 | 2391.1599 | 764.8617 | 36.9014 | 0.048246 | 79.441 | 0.16582 | pass | fail | fail | pass | pass
0.38395 | 0.094051 | 12.5002 | 825.3919 | 0.40515 | 0.59898 | 1.5143 | 2.4318 | 0.094729 | 0.5 | 0.55557 | 10.5722 | 3 | 0.029362 | 220.2854 | 0.22306 | 1.3246 | 0.37541 | 29.997 | 74.0383 | 412.7189 | 123.6062 | 247.2124 | 130.434 | 50.0797 | 4.4773 | 47.2636 | 86.4348 | 172.8697 | 0.0013585 | 0.23484 | 17.6206 | 2.497 | 7.0568 | 8.1293 | 2643.8849 | 327.4627 | 49.1367 | 0.15005 | 82.6982 | 0.33452 | pass | fail | fail | pass | pass
0.44053 | 0.087441 | 12.0948 | 909.0597 | 0.35503 | 0.76354 | 0.50148 | 8.2073 | 0.033264 | 0.5 | 0.67273 | 18.936 | 3 | 0.022788 | 80.4875 | 0.261 | 1.7005 | 0.62287 | 32.2214 | 90.7581 | 311.3514 | 118.8647 | 237.7295 | 95.7936 | 42.2 | 16.8896 | 507.7495 | 95.1965 | 190.393 | 0.0013473 | 0.25651 | 38.2167 | 2.9336 | 13.0273 | 8.324 | 3488.1382 | 404.2678 | 21.0069 | 0.051963 | 50.1336 | 0.21088 | pass | fail | fail | pass | pass
0.4369 | 0.083691 | 14.0164 | 804.6855 | 0.65049 | 0.82842 | 1.9579 | 9.9194 | 0.060652 | 0.5 | 0.41907 | 23.4722 | 3 | 0.044186 | 232.9555 | 0.41425 | 1.6662 | 0.58484 | 42.917 | 65.9761 | 192.2719 | 79.6409 | 159.2818 | 118.5751 | 51.8058 | 96.321 | 1588.1 | 84.2665 | 168.5329 | 0.0012241 | 0.20629 | 29.5093 | 2.465 | 11.9715 | 7.0524 | 1524.1397 | 265.4026 | 96.5018 | 0.36361 | 136.2418 | 0.85535 | pass | fail | fail | fail | pass
0.44998 | 0.08873 | 11.9327 | 924.4445 | 0.65311 | 0.93461 | 1.5705 | 7.9717 | 0.025623 | 0.5 | 0.41548 | 23.1387 | 3 | 0.042819 | 89.2028 | 0.20426 | 1.2259 | 0.67396 | 32.036 | 49.0511 | 112.3097 | 52.4829 | 104.9658 | 76.1752 | 34.2773 | 49.9006 | 1947.4837 | 96.8076 | 193.6152 | 0.0014171 | 0.27437 | 28.8412 | 3.0922 | 9.3272 | 8.5898 | 1915.6547 | 128.6799 | 18.2208 | 0.1416 | 60.1194 | 0.57275 | pass | fail | fail | fail | pass
0.44976 | 0.086299 | 11.3519 | 960.807 | 0.63693 | 0.73271 | 1.2239 | 6.2738 | 0.081411 | 0.5 | 0.53846 | 16.8442 | 3 | 0.041966 | 184.4291 | 0.44216 | 1.7857 | 0.47858 | 28.9794 | 45.4983 | 169.4965 | 62.0959 | 124.1918 | 87.9371 | 39.551 | 24.0876 | 295.8775 | 100.6155 | 201.2309 | 0.0013399 | 0.26962 | 27.2095 | 3.1243 | 8.7091 | 8.683 | 1975.8236 | 221.767 | 81.5478 | 0.36772 | 88.2643 | 0.71071 | pass | fail | fail | pass | pass
0.41888 | 0.083089 | 13.6406 | 899.8332 | 0.33784 | 0.63648 | 0.5229 | 3.0522 | 0.090109 | 0.5 | 0.31125 | 13.2236 | 3 | 0.048559 | 155.8672 | 0.34742 | 1.5469 | 0.60034 | 38.9699 | 115.3491 | 569.4674 | 181.2286 | 362.4571 | 146.1677 | 61.2267 | 2.4357 | 27.0301 | 94.2303 | 188.4606 | 0.0011567 | 0.218 | 12.3476 | 2.6237 | 4.7062 | 7.8295 | 1539.7158 | 560.6759 | 54.1514 | 0.096582 | 93.5732 | 0.25816 | pass | fail | fail | pass | pass
0.43383 | 0.086355 | 16.07 | 897.4621 | 0.35402 | 0.81484 | 0.56813 | 2.4601 | 0.034735 | 0.5 | 0.64803 | 13.0762 | 3 | 0.044394 | 162.9989 | 0.27061 | 1.424 | 0.31843 | 56.0171 | 158.2324 | 476.6285 | 194.1882 | 388.3763 | 158.4633 | 68.746 | 1.7192 | 49.4965 | 93.982 | 187.964 | 0.0012941 | 0.24324 | 25.4211 | 2.8167 | 9.0251 | 8.1158 | 1745.728 | 553.0578 | 44.109 | 0.079755 | 51.9038 | 0.13364 | pass | fail | fail | pass | pass
0.44613 | 0.089958 | 11.464 | 834.8757 | 0.35421 | 0.63512 | 1.952 | 5.2269 | 0.031251 | 0.5 | 0.71167 | 12.0677 | 3 | 0.039595 | 181.8652 | 0.23136 | 1.5378 | 0.43091 | 29.3161 | 82.7652 | 410.3653 | 130.315 | 260.6299 | 103.4637 | 46.1586 | 26.6653 | 853.2656 | 87.428 | 174.856 | 0.0014441 | 0.25252 | 25.7647 | 2.807 | 9.1786 | 7.8649 | 1896.8274 | 400.8082 | 42.0765 | 0.10498 | 78.368 | 0.30069 | pass | fail | fail | pass | pass
0.43948 | 0.081064 | 10.4434 | 788.6568 | 0.40337 | 0.46509 | 1.6942 | 5.2942 | 0.022644 | 0.5 | 0.68302 | 18.3082 | 3 | 0.026715 | 204.213 | 0.44942 | 1.6842 | 0.50955 | 23.9658 | 59.4143 | 549.3547 | 127.7489 | 255.4977 | 117.2526 | 51.5296 | 23.7438 | 1048.5711 | 82.5879 | 165.1759 | 0.0011552 | 0.19081 | 37.5146 | 2.3538 | 15.938 | 6.6949 | 2393.1355 | 430.2994 | 91.7779 | 0.21329 | 104.0565 | 0.40727 | pass | fail | fail | caution | pass
0.39731 | 0.085001 | 10.3463 | 989.0351 | 0.32915 | 0.40247 | 0.64532 | 3.8784 | 0.078483 | 0.5 | 0.77749 | 13.0499 | 3 | 0.022335 | 184.5367 | 0.4281 | 1.3822 | 0.45868 | 21.2656 | 64.6067 | 797.7106 | 160.5264 | 321.0529 | 132.9877 | 52.8379 | 4.8536 | 61.8425 | 103.5715 | 207.143 | 0.0011483 | 0.23786 | 30.4387 | 2.7983 | 10.8777 | 8.8037 | 3763.9891 | 443.7622 | 79.0005 | 0.17802 | 84.6429 | 0.26364 | pass | fail | fail | pass | pass
0.41154 | 0.080267 | 12.6738 | 858.045 | 0.69263 | 0.82504 | 1.6221 | 5.2023 | 0.023366 | 0.5 | 0.50242 | 16.9986 | 3 | 0.020363 | 129.264 | 0.20956 | 1.6993 | 0.58971 | 33.0519 | 47.7197 | 140.2106 | 57.8395 | 115.6789 | 97.3449 | 40.0611 | 21.9498 | 939.4082 | 89.8543 | 179.7085 | 0.0010606 | 0.1906 | 25.6211 | 2.3745 | 10.79 | 7.2123 | 3382.1753 | 196.5684 | 27.0882 | 0.13781 | 76.2282 | 0.65896 | pass | fail | fail | pass | pass
0.38904 | 0.091242 | 11.9013 | 936.1426 | 0.64206 | 0.93946 | 0.7591 | 4.3158 | 0.097696 | 0.5 | 0.37528 | 24.5872 | 3 | 0.022579 | 180.8397 | 0.36457 | 1.5401 | 0.31438 | 27.5522 | 42.912 | 97.2423 | 45.6775 | 91.355 | 75.3848 | 29.3278 | 7.0697 | 72.3642 | 98.0326 | 196.0652 | 0.0012955 | 0.25401 | 27.681 | 2.7839 | 9.9433 | 8.9447 | 3782.9606 | 140.6938 | 65.929 | 0.4686 | 56.852 | 0.62232 | pass | fail | fail | pass | pass
0.44678 | 0.08961 | 15.3926 | 802.1636 | 0.32768 | 0.80685 | 1.0821 | 2.4492 | 0.039484 | 0.5 | 0.75878 | 12.0016 | 3 | 0.020164 | 247.4322 | 0.29232 | 1.3705 | 0.33927 | 52.9284 | 161.527 | 496.2408 | 200.1952 | 400.3905 | 146.825 | 65.599 | 3.2456 | 82.2015 | 84.0024 | 168.0048 | 0.0014351 | 0.2411 | 27.3197 | 2.6905 | 10.1541 | 7.5275 | 3564.8217 | 548.7526 | 72.3305 | 0.13181 | 83.9476 | 0.20966 | pass | fail | fail | pass | pass
0.42243 | 0.08094 | 14.5572 | 821.9431 | 0.35747 | 0.41653 | 1.2592 | 5.5856 | 0.067644 | 0.5 | 0.48317 | 15.0211 | 3 | 0.022602 | 159.0451 | 0.25528 | 1.7055 | 0.3466 | 44.7593 | 125.2114 | 1443.3607 | 300.6037 | 601.2074 | 254.3762 | 107.4567 | 19.6435 | 290.3944 | 86.0737 | 172.1474 | 0.001107 | 0.19057 | 21.7732 | 2.3544 | 9.2479 | 6.9668 | 2943.4375 | 1025.3817 | 40.6014 | 0.039596 | 55.1243 | 0.091689 | pass | fail | fail | pass | pass
0.396 | 0.094471 | 13.2477 | 865.1556 | 0.40493 | 0.53163 | 1.8561 | 5.8725 | 0.072839 | 0.5 | 0.73313 | 21.623 | 3 | 0.037094 | 90.9398 | 0.36948 | 1.4057 | 0.4762 | 34.7496 | 85.8169 | 607.2616 | 161.4207 | 322.8415 | 165.0575 | 65.3636 | 32.0054 | 439.3994 | 90.5989 | 181.1978 | 0.0014137 | 0.25616 | 47.5576 | 2.7115 | 17.5391 | 8.559 | 2203.3537 | 453.817 | 33.6008 | 0.07404 | 43.3059 | 0.13414 | pass | fail | fail | pass | pass
0.42702 | 0.080339 | 18.3354 | 891.4209 | 0.61001 | 0.96782 | 0.57806 | 7.6059 | 0.032568 | 0.5 | 0.58293 | 15.9292 | 3 | 0.021962 | 246.5345 | 0.35182 | 1.4725 | 0.55239 | 71.7793 | 117.6699 | 251.2496 | 121.5823 | 243.1646 | 173.6829 | 74.1659 | 16.72 | 513.3831 | 93.3494 | 186.6988 | 0.0011025 | 0.20583 | 27.8567 | 2.562 | 10.8731 | 7.4996 | 3260.8754 | 358.0567 | 86.7357 | 0.24224 | 136.1829 | 0.56004 | pass | fail | fail | pass | pass
0.42327 | 0.088849 | 15.0495 | 779.3423 | 0.58564 | 0.82582 | 0.70155 | 6.4043 | 0.032462 | 0.5 | 0.64245 | 18.4745 | 3 | 0.029701 | 99.4846 | 0.24147 | 1.7331 | 0.64573 | 47.9324 | 81.8462 | 240.0269 | 99.1093 | 198.2185 | 137.1286 | 58.0423 | 14.387 | 443.1954 | 81.6125 | 163.2251 | 0.0013366 | 0.21816 | 35.6068 | 2.4554 | 14.5016 | 7.2512 | 2331.396 | 343.5366 | 24.0223 | 0.069927 | 64.2406 | 0.32409 | pass | fail | fail | pass | pass
0.40507 | 0.091646 | 10.9153 | 742.526 | 0.5522 | 0.84248 | 1.658 | 9.2274 | 0.021237 | 0.5 | 0.68553 | 10.5035 | 3 | 0.046472 | 93.5138 | 0.2667 | 1.6446 | 0.49025 | 24.1309 | 43.6995 | 123.1377 | 51.8703 | 103.7406 | 70.7105 | 28.6428 | 70.5842 | 3323.6471 | 77.7571 | 155.5143 | 0.0013609 | 0.21163 | 21.6015 | 2.3093 | 9.3543 | 7.1261 | 1464.2998 | 170.6153 | 24.9398 | 0.14618 | 45.8453 | 0.44192 | pass | fail | fail | fail | pass
0.38795 | 0.091818 | 12.9576 | 695.768 | 0.66488 | 0.88379 | 1.9942 | 4.8088 | 0.080189 | 0.5 | 0.53441 | 11.5339 | 3 | 0.048562 | 96.5796 | 0.35877 | 1.633 | 0.39326 | 32.5684 | 48.9841 | 125.4245 | 55.4247 | 110.8495 | 94.9884 | 36.8507 | 23.0572 | 287.5366 | 72.8607 | 145.7213 | 0.0013083 | 0.19064 | 18.4914 | 2.0763 | 8.906 | 6.69 | 1315.5335 | 181.0147 | 34.6495 | 0.19142 | 37.9809 | 0.34263 | pass | fail | fail | pass | pass
0.42701 | 0.080514 | 19.7334 | 769.4582 | 0.31451 | 0.94755 | 1.6645 | 3.7754 | 0.030333 | 0.5 | 0.50708 | 18.1706 | 3 | 0.041379 | 194.3058 | 0.28791 | 1.6728 | 0.68867 | 83.1403 | 264.3446 | 588.8364 | 278.9765 | 557.9529 | 205.4805 | 87.7422 | 11.8625 | 391.0725 | 80.5775 | 161.1549 | 0.0011072 | 0.17844 | 27.6421 | 2.2162 | 12.4726 | 6.4876 | 1497.204 | 933.3315 | 55.9421 | 0.059938 | 133.8123 | 0.23983 | pass | fail | fail | pass | pass
0.41642 | 0.093596 | 19.7698 | 684.4952 | 0.36452 | 0.66352 | 1.6665 | 2.5448 | 0.044191 | 0.5 | 0.65296 | 10.9654 | 3 | 0.043612 | 88.0621 | 0.39327 | 1.8027 | 0.65631 | 81.3779 | 223.2494 | 1014.1679 | 336.4613 | 672.9226 | 294.5223 | 122.6454 | 5.3959 | 122.1041 | 71.6802 | 143.3603 | 0.0014592 | 0.20919 | 21.48 | 2.235 | 9.6107 | 6.709 | 1469.0177 | 1213.1021 | 34.6319 | 0.028548 | 57.7965 | 0.085889 | pass | fail | fail | pass | pass
0.43406 | 0.093777 | 12.5467 | 766.7047 | 0.37593 | 0.65809 | 1.295 | 5.0945 | 0.061117 | 0.5 | 0.39479 | 22.9989 | 3 | 0.03813 | 234.0261 | 0.41297 | 1.6381 | 0.53347 | 34.1651 | 90.8823 | 419.7059 | 138.1011 | 276.2022 | 119.6047 | 51.9159 | 16.8056 | 274.974 | 80.2891 | 160.5782 | 0.0015269 | 0.24518 | 27.2392 | 2.6145 | 10.4184 | 7.5293 | 1885.6359 | 452.4494 | 96.6464 | 0.21361 | 124.846 | 0.45201 | pass | fail | fail | pass | pass
0.41641 | 0.088421 | 11.6724 | 949.8638 | 0.32386 | 0.41386 | 1.0167 | 2.413 | 0.081042 | 0.5 | 0.67584 | 22.6724 | 3 | 0.048075 | 225.6509 | 0.23177 | 1.5696 | 0.61535 | 28.3668 | 87.5899 | 1022.7851 | 211.6431 | 423.2863 | 164.603 | 68.5426 | 2.9597 | 36.5206 | 99.4695 | 198.939 | 0.0013022 | 0.25907 | 45.9689 | 2.9299 | 15.6894 | 8.7952 | 1747.0194 | 664.3933 | 52.3002 | 0.078719 | 138.8547 | 0.32804 | pass | fail | fail | pass | pass
0.43965 | 0.087231 | 14.9569 | 990.8281 | 0.54732 | 0.96229 | 0.71219 | 5.8614 | 0.04176 | 0.5 | 0.62083 | 10.0304 | 3 | 0.037125 | 145.134 | 0.38819 | 1.2461 | 0.60884 | 49.177 | 89.8513 | 194.0612 | 93.372 | 186.744 | 116.237 | 51.1039 | 12.2338 | 292.9518 | 103.7593 | 207.5185 | 0.0013382 | 0.2777 | 18.6816 | 3.1835 | 5.8683 | 9.0511 | 2328.1233 | 232.6933 | 56.3403 | 0.24212 | 88.3636 | 0.47318 | pass | fail | fail | pass | pass
0.41863 | 0.080673 | 14.8146 | 830.8408 | 0.38388 | 0.47831 | 0.77335 | 9.1544 | 0.080027 | 0.5 | 0.5837 | 10.9689 | 3 | 0.041214 | 166.3035 | 0.38209 | 1.8125 | 0.37769 | 45.9395 | 119.6717 | 1046.1844 | 250.1986 | 500.3972 | 229.4279 | 96.0462 | 32.4045 | 404.9216 | 87.0054 | 174.0109 | 0.0010898 | 0.18964 | 19.2076 | 2.3507 | 8.171 | 7.019 | 1626.3211 | 906.9567 | 63.5427 | 0.070061 | 62.8106 | 0.12552 | pass | fail | fail | pass | pass
0.41927 | 0.088429 | 14.1014 | 658.4022 | 0.49305 | 0.6704 | 1.1651 | 6.2965 | 0.049832 | 0.5 | 0.72968 | 21.7563 | 3 | 0.034143 | 159.4421 | 0.22985 | 1.4384 | 0.41609 | 41.6852 | 84.5449 | 376.2248 | 126.1108 | 252.2217 | 148.3058 | 62.1795 | 23.0952 | 463.4618 | 68.9477 | 137.8954 | 0.0013114 | 0.18084 | 47.6254 | 2.045 | 23.2886 | 6.097 | 1705.2253 | 362.7861 | 36.6482 | 0.10102 | 66.3427 | 0.26303 | pass | fail | fail | pass | pass
0.44137 | 0.086141 | 15.2936 | 771.0222 | 0.57417 | 0.76003 | 1.9454 | 7.2468 | 0.073075 | 0.5 | 0.71523 | 20.4766 | 3 | 0.026175 | 85.7317 | 0.34961 | 1.2348 | 0.35503 | 51.6163 | 89.8966 | 311.2549 | 118.2809 | 236.5619 | 153.8719 | 67.9138 | 51.0821 | 699.037 | 80.7413 | 161.4825 | 0.00131 | 0.21154 | 43.9363 | 2.4558 | 17.8908 | 6.9551 | 2537.3681 | 292.1083 | 29.9728 | 0.10261 | 30.437 | 0.12866 | pass | fail | fail | pass | pass
0.40824 | 0.091592 | 12.322 | 840.8306 | 0.53817 | 0.99623 | 1.4108 | 9.0388 | 0.052891 | 0.5 | 0.47441 | 11.2928 | 3 | 0.041442 | 183.0029 | 0.42576 | 1.3716 | 0.44855 | 30.9919 | 57.5881 | 116.0492 | 57.8059 | 115.6118 | 76.2024 | 31.1092 | 57.6315 | 1089.6193 | 88.0516 | 176.1031 | 0.0013699 | 0.24125 | 16.0724 | 2.6339 | 6.1021 | 8.0648 | 1858.3471 | 158.5693 | 77.9151 | 0.49136 | 82.0854 | 0.71001 | pass | fail | fail | caution | pass
0.38938 | 0.086058 | 11.1493 | 748.3087 | 0.41605 | 0.63957 | 1.7993 | 3.0753 | 0.090713 | 0.5 | 0.4657 | 13.1074 | 3 | 0.027085 | 143.6622 | 0.47497 | 1.2984 | 0.63511 | 24.2013 | 58.1688 | 284.4094 | 90.9499 | 181.8998 | 97.1799 | 37.84 | 8.5087 | 93.7982 | 78.3627 | 156.7254 | 0.0011535 | 0.18078 | 18.3125 | 2.1007 | 8.7173 | 6.7438 | 2377.6134 | 236.1848 | 68.2354 | 0.28891 | 91.2418 | 0.5016 | pass | fail | fail | pass | pass
0.38201 | 0.090254 | 15.7046 | 682.0625 | 0.46567 | 0.80123 | 0.86661 | 6.4092 | 0.046176 | 0.5 | 0.44146 | 14.053 | 3 | 0.023617 | 80.6233 | 0.28206 | 1.7916 | 0.69906 | 47.1091 | 101.164 | 315.1702 | 126.2614 | 252.5228 | 153.9108 | 58.7962 | 17.7995 | 385.4691 | 71.4254 | 142.8508 | 0.0012447 | 0.17781 | 18.6115 | 1.9701 | 9.447 | 6.4464 | 2606.5637 | 452.4161 | 22.7404 | 0.050264 | 56.3608 | 0.22319 | pass | fail | fail | pass | pass
0.43286 | 0.081521 | 19.326 | 690.7297 | 0.43593 | 0.97161 | 1.0891 | 4.8836 | 0.077428 | 0.5 | 0.57887 | 18.514 | 3 | 0.045506 | 151.1581 | 0.28083 | 1.7726 | 0.35787 | 80.8351 | 185.4317 | 392.8545 | 190.8503 | 381.7006 | 192.2038 | 83.1973 | 12.9872 | 167.733 | 72.333 | 144.6661 | 0.0011507 | 0.16646 | 32.1516 | 2.0419 | 15.7456 | 5.8967 | 1237.3936 | 676.6199 | 42.4503 | 0.062739 | 54.0952 | 0.14172 | pass | fail | fail | pass | pass
0.42342 | 0.081994 | 11.3775 | 789.5716 | 0.64099 | 0.74289 | 1.5971 | 6.6857 | 0.067831 | 0.5 | 0.44359 | 14.7011 | 3 | 0.034044 | 142.4355 | 0.27925 | 1.6047 | 0.37811 | 27.4054 | 42.7551 | 154.9439 | 57.5528 | 115.1056 | 87.1247 | 36.8905 | 35.6935 | 526.2105 | 82.6837 | 165.3675 | 0.0011387 | 0.1883 | 19.5635 | 2.2965 | 8.5188 | 6.7796 | 1901.6722 | 184.7092 | 39.7754 | 0.21534 | 53.8558 | 0.46788 | pass | fail | fail | pass | pass
0.42929 | 0.082096 | 17.0481 | 686.5715 | 0.46797 | 0.72061 | 0.60256 | 3.0367 | 0.085206 | 0.5 | 0.49499 | 13.28 | 3 | 0.02767 | 141.4587 | 0.33702 | 1.2634 | 0.66611 | 62.3836 | 133.3061 | 513.4332 | 184.9916 | 369.9832 | 201.6631 | 86.5711 | 2.7783 | 32.6075 | 71.8976 | 143.7952 | 0.0011573 | 0.16641 | 19.7205 | 2.0271 | 9.7285 | 5.9025 | 2037.0478 | 467.4255 | 47.6748 | 0.10199 | 94.2272 | 0.25468 | pass | fail | fail | pass | pass
0.39491 | 0.080683 | 14.379 | 699.8091 | 0.32467 | 0.74382 | 0.91336 | 4.8754 | 0.091353 | 0.5 | 0.47234 | 14.5065 | 3 | 0.038355 | 171.8832 | 0.45772 | 1.4056 | 0.35565 | 40.8245 | 125.7424 | 454.5418 | 169.0491 | 338.0982 | 138.9813 | 54.8848 | 10.8549 | 118.8228 | 73.2838 | 146.5677 | 0.0010283 | 0.15071 | 20.5561 | 1.868 | 11.0044 | 5.9128 | 1472.1138 | 475.2179 | 78.6744 | 0.16555 | 61.1301 | 0.18081 | pass | fail | fail | pass | pass
0.38955 | 0.08812 | 12.9398 | 949.2337 | 0.54774 | 0.89072 | 1.3466 | 7.642 | 0.093506 | 0.5 | 0.40519 | 24.5838 | 3 | 0.047294 | 153.7491 | 0.21106 | 1.7241 | 0.63048 | 32.6123 | 59.5394 | 150.0908 | 66.8443 | 133.6885 | 93.9902 | 36.6135 | 39.3215 | 420.5227 | 99.4035 | 198.807 | 0.0012099 | 0.24055 | 29.8833 | 2.7298 | 10.9472 | 8.7594 | 1768.6301 | 230.4859 | 32.4509 | 0.14079 | 96.9359 | 0.72509 | pass | fail | fail | pass | pass
0.38102 | 0.09191 | 18.5311 | 911.6241 | 0.37907 | 0.42554 | 1.5494 | 6.5769 | 0.070877 | 0.5 | 0.74706 | 15.7142 | 3 | 0.028053 | 175.6273 | 0.41913 | 1.6774 | 0.50502 | 65.4211 | 172.5819 | 1906.0671 | 405.5568 | 811.1136 | 403.4861 | 153.7355 | 33.5097 | 472.7848 | 95.4651 | 190.9301 | 0.0012874 | 0.24581 | 35.2182 | 2.6745 | 13.1682 | 8.7741 | 2986.7076 | 1360.5533 | 73.61 | 0.054103 | 88.695 | 0.10935 | pass | fail | fail | pass | pass
0.40454 | 0.089156 | 14.5649 | 622.1252 | 0.43545 | 0.85607 | 1.1537 | 7.9449 | 0.044868 | 0.5 | 0.51299 | 20.7721 | 3 | 0.04707 | 234.2024 | 0.30692 | 1.3528 | 0.36774 | 42.909 | 98.539 | 268.9194 | 115.1066 | 230.2131 | 123.9019 | 50.1234 | 36.4128 | 811.5612 | 65.1488 | 130.2976 | 0.0012863 | 0.1676 | 31.9674 | 1.8798 | 17.0058 | 5.8084 | 1178.3911 | 311.4271 | 71.8805 | 0.23081 | 86.1265 | 0.37412 | pass | fail | fail | pass | pass
0.42129 | 0.088624 | 15.8331 | 728.0707 | 0.43108 | 0.50335 | 1.7998 | 5.5798 | 0.025493 | 0.5 | 0.54252 | 16.3906 | 3 | 0.030253 | 141.6721 | 0.34387 | 1.5911 | 0.45051 | 52.8066 | 122.4986 | 966.9731 | 243.3648 | 486.7296 | 249.0174 | 104.9096 | 28.018 | 1099.0455 | 76.2434 | 152.4868 | 0.0013236 | 0.20183 | 26.6766 | 2.2774 | 11.7139 | 6.757 | 2132.8686 | 774.4496 | 48.7167 | 0.062905 | 63.8243 | 0.13113 | pass | fail | fail | caution | pass
0.40746 | 0.090209 | 14.4306 | 812.7733 | 0.32897 | 0.86035 | 1.3766 | 3.3543 | 0.037562 | 0.5 | 0.6287 | 11.3432 | 3 | 0.027803 | 168.7496 | 0.38922 | 1.2392 | 0.57394 | 42.4247 | 128.9622 | 348.455 | 149.8959 | 299.7917 | 121.0218 | 49.3112 | 7.7442 | 206.1712 | 85.1134 | 170.2268 | 0.0013263 | 0.22577 | 21.3944 | 2.5028 | 8.5483 | 7.678 | 2637.1204 | 371.4912 | 65.68 | 0.1768 | 96.8513 | 0.32306 | pass | fail | fail | pass | pass
0.41062 | 0.085095 | 10.8125 | 624.2435 | 0.68038 | 0.88003 | 1.4769 | 3.8394 | 0.033251 | 0.5 | 0.64384 | 11.7968 | 3 | 0.022106 | 175.6795 | 0.30039 | 1.7716 | 0.4366 | 24.003 | 35.2789 | 91.1057 | 40.0881 | 80.1761 | 66.4236 | 27.2751 | 10.8852 | 327.3673 | 65.3706 | 130.7412 | 0.0011893 | 0.1555 | 22.7858 | 1.8273 | 12.4694 | 5.5627 | 2402.9348 | 142.0423 | 52.773 | 0.37153 | 76.7015 | 0.95666 | pass | fail | fail | pass | pass
0.44329 | 0.085429 | 15.949 | 873.2685 | 0.51883 | 0.77569 | 0.90589 | 8.1505 | 0.036028 | 0.5 | 0.36468 | 16.711 | 3 | 0.045565 | 199.5549 | 0.30601 | 1.4029 | 0.68112 | 56.3804 | 108.6693 | 361.2067 | 140.093 | 280.1859 | 163.9642 | 72.6839 | 30.0895 | 835.1768 | 91.4485 | 182.8969 | 0.0012941 | 0.23668 | 18.2823 | 2.7705 | 6.5989 | 7.8124 | 1637.2814 | 393.0677 | 61.0663 | 0.15536 | 135.9202 | 0.48511 | pass | fail | fail | pass | pass
0.40438 | 0.084714 | 14.1884 | 753.7781 | 0.3625 | 0.66347 | 0.99176 | 4.8126 | 0.094828 | 0.5 | 0.37837 | 22.3272 | 3 | 0.026639 | 120.071 | 0.37135 | 1.7415 | 0.36841 | 40.7029 | 112.2837 | 510.1555 | 169.2368 | 338.4735 | 151.7104 | 61.3483 | 11.485 | 121.1137 | 78.9355 | 157.8709 | 0.0011608 | 0.18326 | 25.3439 | 2.1632 | 11.7157 | 6.6869 | 2397.078 | 589.4562 | 44.5887 | 0.075644 | 44.2356 | 0.13069 | pass | fail | fail | pass | pass
0.41598 | 0.090682 | 10.8676 | 758.8714 | 0.5223 | 0.8395 | 0.56073 | 5.2601 | 0.059671 | 0.5 | 0.76641 | 13.993 | 3 | 0.027819 | 137.8838 | 0.35744 | 1.8215 | 0.48141 | 24.5644 | 47.031 | 133.4679 | 56.0229 | 112.0458 | 70.3422 | 29.2609 | 7.7574 | 130.0037 | 79.4688 | 158.9377 | 0.0013683 | 0.21747 | 32.1731 | 2.3982 | 13.4157 | 7.2064 | 2473.6927 | 204.0887 | 49.285 | 0.24149 | 66.3786 | 0.59242 | pass | fail | fail | pass | pass
0.43486 | 0.082425 | 15.9581 | 706.1309 | 0.48063 | 0.41143 | 0.61254 | 8.6575 | 0.054551 | 0.5 | 0.5689 | 18.0952 | 3 | 0.04347 | 101.7449 | 0.40005 | 1.2637 | 0.58736 | 55.3705 | 115.204 | 1361.1237 | 280.0061 | 560.0122 | 309.4806 | 134.5794 | 22.9558 | 420.8162 | 73.9459 | 147.8917 | 0.0011817 | 0.17477 | 30.8831 | 2.1203 | 14.5651 | 6.095 | 1338.9185 | 707.6662 | 40.7026 | 0.057517 | 59.7607 | 0.10671 | pass | fail | fail | pass | pass
0.40776 | 0.080195 | 10.0987 | 733.5716 | 0.43795 | 0.78924 | 1.9456 | 3.75 | 0.038163 | 0.5 | 0.52639 | 19.7445 | 3 | 0.04646 | 241.1019 | 0.39101 | 1.7573 | 0.57624 | 20.7924 | 47.4769 | 152.4373 | 60.155 | 120.31 | 64.6087 | 26.3447 | 13.6801 | 358.4685 | 76.8194 | 153.6389 | 0.001049 | 0.16116 | 31.1801 | 2.0096 | 15.5154 | 6.1606 | 1266.2417 | 211.4219 | 94.2722 | 0.4459 | 138.9321 | 1.1548 | pass | fail | caution | pass | pass
0.42355 | 0.088943 | 12.0852 | 944.676 | 0.48899 | 0.5394 | 1.3258 | 8.5136 | 0.059932 | 0.5 | 0.65699 | 24.0064 | 3 | 0.048027 | 170.3823 | 0.21965 | 1.2308 | 0.5096 | 30.9299 | 63.2528 | 434.8061 | 117.2662 | 234.5324 | 135.3851 | 57.3418 | 48.0487 | 801.7176 | 98.9262 | 197.8525 | 0.0013402 | 0.26517 | 47.316 | 2.9814 | 15.8707 | 8.7988 | 1749.4978 | 288.6516 | 37.425 | 0.12965 | 86.8274 | 0.37021 | pass | fail | fail | pass | pass
0.44037 | 0.094136 | 17.8107 | 915.4412 | 0.56785 | 0.79627 | 0.68254 | 2.949 | 0.09902 | 0.5 | 0.5901 | 16.9659 | 3 | 0.03961 | 188.1774 | 0.34528 | 1.5142 | 0.64215 | 69.8466 | 123.0023 | 387.9964 | 154.474 | 308.948 | 199.193 | 87.7177 | 2.968 | 29.9734 | 95.8648 | 191.7296 | 0.0015609 | 0.29928 | 30.0348 | 3.1792 | 9.4473 | 9.0243 | 2175.583 | 467.8119 | 64.973 | 0.13889 | 120.8379 | 0.39113 | pass | fail | fail | pass | pass
0.44647 | 0.089141 | 10.3793 | 974.3088 | 0.37981 | 0.48266 | 0.96707 | 3.1664 | 0.036768 | 0.5 | 0.46795 | 15.0134 | 3 | 0.046715 | 180.3436 | 0.25638 | 1.6051 | 0.67447 | 24.0488 | 63.3181 | 543.5949 | 131.1857 | 262.3714 | 111.5996 | 49.8255 | 4.8478 | 131.8511 | 102.0294 | 204.0587 | 0.0014191 | 0.28957 | 21.0766 | 3.2485 | 6.4881 | 9.095 | 1859.1496 | 421.1312 | 46.2359 | 0.10979 | 121.6357 | 0.4636 | pass | fail | fail | pass | pass
0.3903 | 0.091744 | 16.4668 | 879.599 | 0.51515 | 0.50774 | 1.4514 | 4.8441 | 0.042845 | 0.5 | 0.55926 | 19.0341 | 3 | 0.032451 | 156.842 | 0.28108 | 1.572 | 0.5824 | 52.9155 | 102.7181 | 796.8934 | 202.3059 | 404.6119 | 267.0245 | 104.2184 | 17.0296 | 397.47 | 92.1114 | 184.2228 | 0.001314 | 0.24208 | 31.9351 | 2.6386 | 12.1031 | 8.4507 | 2486.7863 | 636.0508 | 44.0851 | 0.069311 | 91.3441 | 0.22576 | pass | fail | fail | pass | pass
0.44486 | 0.090092 | 19.4971 | 831.1487 | 0.6252 | 0.67108 | 1.7876 | 8.5605 | 0.081108 | 0.5 | 0.40648 | 14.4518 | 3 | 0.045905 | 89.0781 | 0.37556 | 1.7431 | 0.43283 | 84.5538 | 135.2437 | 600.6164 | 201.5311 | 403.0622 | 283.2264 | 125.9964 | 65.4985 | 807.5463 | 87.0377 | 174.0754 | 0.0014443 | 0.25142 | 17.6229 | 2.7907 | 6.315 | 7.8414 | 1631.2054 | 702.565 | 33.4545 | 0.047618 | 38.5554 | 0.095656 | pass | fail | fail | pass | pass
0.41445 | 0.087462 | 11.7119 | 703.7025 | 0.389 | 0.71797 | 0.59871 | 7.7956 | 0.0943 | 0.5 | 0.63119 | 15.6767 | 3 | 0.046701 | 129.4423 | 0.47349 | 1.2439 | 0.69426 | 28.4248 | 73.072 | 283.5112 | 101.7761 | 203.5521 | 95.5259 | 39.5905 | 18.1921 | 192.9173 | 73.6916 | 147.3831 | 0.0012681 | 0.1869 | 29.6849 | 2.137 | 13.8912 | 6.4452 | 1317.8906 | 253.205 | 61.2896 | 0.24206 | 89.866 | 0.44149 | pass | fail | fail | pass | pass
0.39808 | 0.090776 | 14.1711 | 866.7421 | 0.50621 | 0.64979 | 1.1809 | 8.1128 | 0.06204 | 0.5 | 0.54847 | 16.0331 | 3 | 0.038133 | 212.5506 | 0.23489 | 1.2855 | 0.47355 | 39.971 | 78.961 | 374.0225 | 121.5179 | 243.0357 | 154.5275 | 61.5139 | 38.861 | 626.3873 | 90.765 | 181.53 | 0.0013121 | 0.23819 | 26.381 | 2.6239 | 10.0542 | 8.2393 | 2063.2644 | 312.4178 | 49.9267 | 0.15981 | 100.6526 | 0.41415 | pass | fail | fail | pass | pass
0.41214 | 0.092362 | 15.755 | 962.4632 | 0.68629 | 0.76665 | 0.60284 | 3.5058 | 0.081844 | 0.5 | 0.64193 | 16.3358 | 3 | 0.032676 | 125.164 | 0.39758 | 1.3011 | 0.40686 | 51.1505 | 74.5315 | 253.6132 | 97.2167 | 194.4334 | 161.885 | 66.7192 | 3.7046 | 45.2639 | 100.7889 | 201.5778 | 0.0014063 | 0.28348 | 31.4592 | 3.0693 | 10.2497 | 9.309 | 2720.5087 | 252.9839 | 49.7629 | 0.1967 | 50.9245 | 0.26191 | pass | fail | fail | pass | pass
0.4486 | 0.083371 | 14.5042 | 627.6662 | 0.6202 | 0.43208 | 1.1932 | 9.8152 | 0.021289 | 0.5 | 0.62025 | 12.0359 | 3 | 0.022391 | 246.2276 | 0.4999 | 1.3014 | 0.40976 | 47.1864 | 76.0822 | 815.0655 | 176.0852 | 352.1704 | 243.4416 | 109.2085 | 57.4775 | 2699.8493 | 65.7291 | 131.4581 | 0.0012472 | 0.16396 | 22.396 | 1.9666 | 11.388 | 5.4799 | 2337.1035 | 458.324 | 123.0889 | 0.26856 | 100.8937 | 0.28649 | pass | fail | fail | fail | pass
0.41448 | 0.085042 | 16.2038 | 777.2281 | 0.53721 | 0.51599 | 1.583 | 2.7633 | 0.071258 | 0.5 | 0.5479 | 11.5942 | 3 | 0.046957 | 183.4635 | 0.296 | 1.6618 | 0.4023 | 54.4139 | 101.2903 | 760.8787 | 196.3029 | 392.6058 | 254.4259 | 105.4553 | 6.0438 | 84.8158 | 81.3911 | 162.7823 | 0.001199 | 0.19518 | 19.0575 | 2.2951 | 8.3034 | 6.9217 | 1407.6167 | 652.4212 | 54.3045 | 0.083235 | 73.807 | 0.18799 | pass | fail | fail | pass | pass
0.40301 | 0.083356 | 14.041 | 659.7443 | 0.59965 | 0.4022 | 1.6604 | 2.8574 | 0.023415 | 0.5 | 0.69287 | 16.1848 | 3 | 0.045609 | 207.9361 | 0.20532 | 1.8215 | 0.34969 | 39.7268 | 66.2504 | 819.0981 | 164.7204 | 329.4407 | 245.0886 | 98.7738 | 6.7783 | 289.49 | 69.0883 | 138.1765 | 0.0011201 | 0.15477 | 33.6419 | 1.8567 | 18.1189 | 5.7589 | 1205.7676 | 600.0647 | 42.6937 | 0.071148 | 72.7128 | 0.22072 | pass | fail | fail | pass | pass
0.42434 | 0.086783 | 11.485 | 924.2466 | 0.51025 | 0.73964 | 0.9117 | 4.876 | 0.099196 | 0.5 | 0.67511 | 11.1834 | 3 | 0.032124 | 164.471 | 0.4392 | 1.2232 | 0.33588 | 27.9864 | 54.8482 | 200.5182 | 74.1554 | 148.3108 | 89.1694 | 37.838 | 10.8379 | 109.2579 | 96.7869 | 193.5738 | 0.0012783 | 0.24745 | 22.6501 | 2.8514 | 7.9436 | 8.3994 | 2496.8589 | 181.4151 | 72.2359 | 0.39818 | 55.2428 | 0.37248 | pass | fail | fail | pass | pass
0.39681 | 0.093276 | 10.8904 | 845.6393 | 0.69463 | 0.81439 | 0.90094 | 6.2383 | 0.064144 | 0.5 | 0.49446 | 16.8148 | 3 | 0.031592 | 127.524 | 0.40877 | 1.4769 | 0.46453 | 23.5312 | 33.876 | 102.1538 | 41.5966 | 83.1933 | 72.8161 | 28.8942 | 17.5309 | 273.3067 | 88.5551 | 177.1103 | 0.001381 | 0.24458 | 24.9426 | 2.6221 | 9.5123 | 8.2601 | 2496.7519 | 122.8642 | 52.1281 | 0.42427 | 59.2387 | 0.71206 | pass | fail | fail | pass | pass
0.38531 | 0.085178 | 17.4444 | 951.8597 | 0.36767 | 0.69017 | 1.9821 | 8.0202 | 0.03289 | 0.5 | 0.58767 | 24.1775 | 3 | 0.03075 | 212.4192 | 0.39483 | 1.247 | 0.55677 | 58.6266 | 159.4534 | 669.5041 | 231.0354 | 462.0709 | 220.4592 | 84.9452 | 63.7498 | 1938.2641 | 99.6785 | 199.357 | 0.0011182 | 0.22292 | 42.6253 | 2.6172 | 16.2868 | 8.4904 | 2636.6635 | 576.2034 | 83.8696 | 0.14556 | 118.269 | 0.25595 | pass | fail | fail | fail | pass
0.38902 | 0.085617 | 12.3862 | 625.24 | 0.58783 | 0.67674 | 0.67481 | 7.2888 | 0.088977 | 0.5 | 0.68074 | 18.7455 | 3 | 0.024267 | 122.8505 | 0.25791 | 1.4652 | 0.3747 | 29.8416 | 50.7656 | 221.6976 | 75.0154 | 150.0308 | 113.3521 | 44.0964 | 17.9251 | 201.4583 | 65.475 | 130.95 | 0.0011407 | 0.14937 | 38.2824 | 1.7446 | 21.9432 | 5.6058 | 2205.9648 | 219.826 | 31.6849 | 0.14414 | 46.0319 | 0.30682 | pass | fail | fail | pass | pass
0.38896 | 0.092906 | 18.4745 | 962.2923 | 0.30238 | 0.65544 | 1.468 | 9.0993 | 0.07732 | 0.5 | 0.71715 | 10.1612 | 3 | 0.044228 | 188.5929 | 0.31731 | 1.5226 | 0.52147 | 66.378 | 219.5172 | 1021.9641 | 334.9169 | 669.8339 | 260.3659 | 101.2728 | 60.775 | 786.0178 | 100.771 | 201.542 | 0.0013429 | 0.27066 | 21.8613 | 2.9132 | 7.5041 | 9.3622 | 2021.3883 | 1019.86 | 59.8417 | 0.058676 | 98.345 | 0.14682 | pass | fail | fail | pass | pass
0.39063 | 0.087731 | 17.4303 | 626.8786 | 0.35028 | 0.60158 | 1.6047 | 6.7923 | 0.046922 | 0.5 | 0.54493 | 17.3501 | 3 | 0.032246 | 184.7323 | 0.26167 | 1.6806 | 0.48831 | 59.34 | 169.4083 | 936.2171 | 281.6051 | 563.2103 | 252.5133 | 98.6401 | 37.0163 | 788.8863 | 65.6466 | 131.2932 | 0.0012026 | 0.1579 | 28.3636 | 1.7998 | 15.7594 | 5.7592 | 1705.5045 | 946.5191 | 48.339 | 0.05107 | 90.2068 | 0.16017 | pass | fail | fail | pass | pass
0.38972 | 0.088032 | 10.4945 | 715.0423 | 0.58872 | 0.75297 | 1.6602 | 2.5821 | 0.023515 | 0.5 | 0.70906 | 11.6489 | 3 | 0.030309 | 143.7767 | 0.41157 | 1.2737 | 0.64416 | 21.4608 | 36.4531 | 128.5898 | 48.4123 | 96.8245 | 73.1337 | 28.5015 | 5.5343 | 235.3501 | 74.8791 | 149.7581 | 0.0012081 | 0.18092 | 24.7792 | 2.0551 | 12.0572 | 6.5917 | 2076.8149 | 123.3293 | 59.174 | 0.4798 | 92.6155 | 0.95653 | pass | fail | fail | pass | pass
0.42486 | 0.092912 | 12.0121 | 662.4663 | 0.60374 | 0.40368 | 1.4991 | 5.7544 | 0.071801 | 0.5 | 0.41317 | 17.0027 | 3 | 0.042539 | 98.7834 | 0.28059 | 1.509 | 0.52931 | 30.6518 | 50.7699 | 623.099 | 125.767 | 251.5341 | 178.7183 | 75.9305 | 24.8202 | 345.6796 | 69.3733 | 138.7466 | 0.0014671 | 0.20355 | 21.0752 | 2.1908 | 9.6199 | 6.4456 | 1446.9302 | 379.5759 | 27.7178 | 0.073023 | 52.2867 | 0.20787 | pass | fail | fail | pass | pass
0.39273 | 0.087358 | 12.9199 | 658.1543 | 0.31576 | 0.75728 | 1.1229 | 8.1731 | 0.070868 | 0.5 | 0.30359 | 24.6158 | 3 | 0.04821 | 97.71 | 0.23924 | 1.4368 | 0.37532 | 32.7783 | 103.8078 | 362.0289 | 137.0792 | 274.1585 | 110.2127 | 43.284 | 37.5064 | 529.2462 | 68.9218 | 137.8435 | 0.0011988 | 0.16525 | 22.4192 | 1.8917 | 11.8516 | 6.0209 | 1192.5863 | 393.9164 | 23.3765 | 0.059344 | 36.6721 | 0.13376 | pass | fail | fail | pass | pass
0.4042 | 0.090223 | 15.9448 | 668.668 | 0.43354 | 0.69393 | 0.6775 | 5.8637 | 0.044995 | 0.5 | 0.33364 | 24.2146 | 3 | 0.032247 | 111.2202 | 0.20463 | 1.5715 | 0.32325 | 51.381 | 118.514 | 492.2369 | 170.7878 | 341.5756 | 183.1878 | 74.0439 | 11.6472 | 258.8536 | 70.0227 | 140.0455 | 0.0013161 | 0.18431 | 24.2373 | 2.0429 | 11.8643 | 6.3177 | 1870.8709 | 536.776 | 22.7593 | 0.0424 | 35.9517 | 0.10525 | pass | fail | fail | pass | pass
0.44278 | 0.081285 | 18.0983 | 792.0871 | 0.34728 | 0.77531 | 1.3572 | 3.0196 | 0.071559 | 0.5 | 0.74403 | 16.3563 | 3 | 0.04046 | 248.4445 | 0.47596 | 1.8071 | 0.55315 | 72.5149 | 208.8105 | 694.7602 | 269.3262 | 538.6524 | 211.2372 | 93.5306 | 6.1873 | 86.4646 | 82.9472 | 165.8943 | 0.0011702 | 0.19413 | 36.5088 | 2.3883 | 15.2867 | 6.7423 | 1591.3119 | 973.3746 | 118.2504 | 0.12148 | 137.4275 | 0.25513 | pass | fail | fail | pass | pass
0.41318 | 0.082679 | 10.6033 | 913.7449 | 0.65606 | 0.91266 | 1.3838 | 7.5982 | 0.033557 | 0.5 | 0.41257 | 23.8443 | 3 | 0.022762 | 165.932 | 0.40825 | 1.8049 | 0.69993 | 23.2269 | 35.4037 | 85.0086 | 38.7919 | 77.5838 | 61.5952 | 25.4497 | 39.9452 | 1190.3611 | 95.6871 | 191.3743 | 0.0011298 | 0.21621 | 29.5125 | 2.615 | 11.2857 | 7.9114 | 3318.966 | 140.0322 | 67.742 | 0.48376 | 116.1412 | 1.497 | pass | fail | caution | caution | pass
0.42673 | 0.086066 | 12.4961 | 959.3109 | 0.48155 | 0.89723 | 1.4787 | 7.8333 | 0.093912 | 0.5 | 0.51177 | 10.9557 | 3 | 0.046496 | 215.7438 | 0.31388 | 1.6538 | 0.32869 | 33.3174 | 69.1873 | 171.8875 | 77.1117 | 154.2234 | 87.0186 | 37.1334 | 45.3666 | 483.0741 | 100.4588 | 200.9176 | 0.0012644 | 0.25403 | 16.8206 | 2.9516 | 5.6988 | 8.6461 | 1775.7341 | 255.0517 | 67.718 | 0.26551 | 70.9127 | 0.4598 | pass | fail | fail | pass | pass
0.39206 | 0.087423 | 13.7621 | 826.7509 | 0.47701 | 0.88426 | 1.8912 | 8.092 | 0.049248 | 0.5 | 0.55906 | 12.3114 | 3 | 0.048277 | 157.8017 | 0.47001 | 1.4647 | 0.53101 | 37.1274 | 77.8329 | 199.0817 | 88.0202 | 176.0404 | 107.0923 | 41.9869 | 61.919 | 1257.2978 | 86.5772 | 173.1543 | 0.0011986 | 0.20754 | 20.6483 | 2.374 | 8.6978 | 7.5688 | 1497.1126 | 257.8468 | 74.1685 | 0.28765 | 83.7948 | 0.476 | pass | fail | fail | caution | pass
0.39346 | 0.094486 | 11.8338 | 663.1006 | 0.62955 | 0.64689 | 1.1585 | 4.7559 | 0.032331 | 0.5 | 0.30175 | 12.8766 | 3 | 0.023881 | 207.3644 | 0.49016 | 1.7102 | 0.59894 | 27.5497 | 43.7612 | 209.1479 | 67.6482 | 135.2964 | 108.239 | 42.5877 | 13.1023 | 405.2603 | 69.4397 | 138.8795 | 0.0014051 | 0.19513 | 11.6564 | 2.0652 | 5.6441 | 6.5611 | 2623.5668 | 231.3858 | 101.642 | 0.43927 | 124.1982 | 0.91797 | pass | fail | fail | pass | pass
0.38286 | 0.09456 | 15.4529 | 631.6763 | 0.57815 | 0.63397 | 1.9379 | 7.4769 | 0.089186 | 0.5 | 0.77773 | 10.8036 | 3 | 0.03824 | 217.7255 | 0.43626 | 1.7369 | 0.4063 | 45.7122 | 79.0667 | 393.4454 | 124.7165 | 249.433 | 188.331 | 72.1045 | 54.1679 | 607.3566 | 66.149 | 132.298 | 0.0013693 | 0.18116 | 25.207 | 1.9158 | 13.1571 | 6.255 | 1561.9988 | 433.2308 | 94.9841 | 0.21925 | 88.4612 | 0.35465 | pass | fail | fail | pass | pass
0.39183 | 0.092768 | 14.78 | 797.6518 | 0.66892 | 0.52412 | 0.82232 | 7.8961 | 0.050929 | 0.5 | 0.44866 | 19.2206 | 3 | 0.034358 | 239.4658 | 0.42475 | 1.4196 | 0.58825 | 42.797 | 63.9795 | 465.8063 | 122.0697 | 244.1395 | 208.3952 | 81.6545 | 25.635 | 503.3443 | 83.5299 | 167.0598 | 0.0013488 | 0.22533 | 25.8705 | 2.429 | 10.6508 | 7.7489 | 2153.7039 | 346.5685 | 101.714 | 0.29349 | 140.8664 | 0.57699 | pass | fail | fail | pass | pass
0.3995 | 0.084734 | 13.165 | 906.1521 | 0.67546 | 0.41901 | 0.88186 | 5.0954 | 0.074314 | 0.5 | 0.65547 | 18.7108 | 3 | 0.039443 | 238.5479 | 0.26625 | 1.5205 | 0.39325 | 34.62 | 51.2537 | 583.8616 | 122.3214 | 244.6428 | 206.817 | 82.6237 | 11.448 | 154.0481 | 94.892 | 189.7841 | 0.0011473 | 0.21775 | 36.793 | 2.5698 | 14.3176 | 8.0406 | 1946.6656 | 371.9886 | 63.5125 | 0.17074 | 93.8079 | 0.38345 | pass | fail | fail | pass | pass
0.39239 | 0.09446 | 15.1689 | 848.0644 | 0.42528 | 0.7031 | 0.68938 | 5.3323 | 0.069417 | 0.5 | 0.61908 | 18.7299 | 3 | 0.024472 | 111.076 | 0.23316 | 1.2909 | 0.36211 | 45.1435 | 106.1506 | 429.4605 | 150.976 | 301.952 | 163.6295 | 64.2067 | 9.8005 | 141.183 | 88.8091 | 177.6182 | 0.0014005 | 0.24875 | 34.786 | 2.6334 | 13.2096 | 8.3889 | 3273.517 | 389.7884 | 25.8984 | 0.066442 | 40.2219 | 0.13321 | pass | fail | fail | pass | pass
0.38621 | 0.09034 | 13.5582 | 833.1126 | 0.55935 | 0.98483 | 0.61268 | 5.9405 | 0.033535 | 0.5 | 0.71914 | 13.9342 | 3 | 0.041732 | 143.8035 | 0.24695 | 1.2572 | 0.42417 | 35.4975 | 63.4619 | 130.8644 | 64.4395 | 128.879 | 93.3285 | 36.0443 | 10.8107 | 322.3668 | 87.2434 | 174.4867 | 0.0012608 | 0.21999 | 30.0617 | 2.4351 | 12.3449 | 7.8816 | 1803.5124 | 162.0258 | 35.5124 | 0.21918 | 60.9978 | 0.4733 | pass | fail | fail | pass | pass
0.38844 | 0.085894 | 13.4319 | 619.2621 | 0.51672 | 0.8513 | 1.1959 | 6.8853 | 0.053202 | 0.5 | 0.79455 | 19.8205 | 3 | 0.030611 | 236.9871 | 0.48838 | 1.7871 | 0.51987 | 35.041 | 67.8148 | 187.1484 | 79.66 | 159.3201 | 105.9652 | 41.1616 | 28.3481 | 532.8366 | 64.849 | 129.6979 | 0.0011463 | 0.14868 | 47.2449 | 1.731 | 27.2941 | 5.5701 | 1737.6222 | 284.7207 | 115.7395 | 0.4065 | 123.2035 | 0.77331 | pass | fail | fail | pass | pass
0.41225 | 0.090525 | 12.654 | 764.6182 | 0.53833 | 0.72849 | 1.4518 | 4.4206 | 0.086287 | 0.5 | 0.50862 | 10.7232 | 3 | 0.038606 | 87.171 | 0.2887 | 1.609 | 0.67274 | 33.0056 | 61.3116 | 231.0619 | 84.1629 | 168.3258 | 109.9007 | 45.307 | 14.1848 | 164.3906 | 80.0706 | 160.1413 | 0.0013513 | 0.2164 | 16.3623 | 2.3905 | 6.8446 | 7.2484 | 1792.9103 | 270.8295 | 25.1667 | 0.092924 | 58.643 | 0.34839 | pass | fail | fail | pass | pass
0.39444 | 0.080248 | 15.4044 | 820.1535 | 0.55012 | 0.57883 | 1.0893 | 3.3042 | 0.035439 | 0.5 | 0.69714 | 13.4322 | 3 | 0.036871 | 109.3015 | 0.27589 | 1.3422 | 0.57683 | 46.7997 | 85.0712 | 507.8243 | 146.9715 | 293.9429 | 204.9788 | 80.8525 | 5.9463 | 167.7885 | 85.8863 | 171.7726 | 0.001016 | 0.17453 | 28.0923 | 2.1749 | 12.9168 | 6.8922 | 1785.0147 | 394.5279 | 30.1556 | 0.076435 | 63.0479 | 0.21449 | pass | fail | fail | pass | pass
0.4055 | 0.082192 | 14.4412 | 839.3166 | 0.32401 | 0.47311 | 1.328 | 3.9723 | 0.059719 | 0.5 | 0.52582 | 24.2339 | 3 | 0.046662 | 192.6225 | 0.37279 | 1.5118 | 0.62423 | 42.2828 | 130.4993 | 1166.0201 | 275.8304 | 551.6608 | 220.398 | 89.3712 | 10.4777 | 175.4511 | 87.893 | 175.7861 | 0.0010958 | 0.19262 | 38.2281 | 2.3435 | 16.3124 | 7.2241 | 1478.4105 | 833.9866 | 71.8077 | 0.086102 | 120.2399 | 0.21796 | pass | fail | fail | pass | pass
0.41524 | 0.092445 | 11.9632 | 601.9232 | 0.65803 | 0.55828 | 1.1021 | 6.2791 | 0.061961 | 0.5 | 0.68942 | 10.2203 | 3 | 0.034278 | 199.8832 | 0.28724 | 1.6018 | 0.44265 | 29.7144 | 45.1568 | 289.7686 | 80.8858 | 161.7716 | 128.1791 | 53.225 | 21.7264 | 350.6479 | 63.0333 | 126.0665 | 0.0014195 | 0.17895 | 21.1381 | 1.9357 | 10.92 | 5.8271 | 1623.3515 | 259.1212 | 57.4136 | 0.22157 | 88.4777 | 0.54693 | pass | fail | fail | pass | pass
0.42833 | 0.089684 | 10.1297 | 679.822 | 0.35611 | 0.72055 | 0.56734 | 7.9768 | 0.090687 | 0.5 | 0.31741 | 11.8772 | 3 | 0.04855 | 235.6409 | 0.355 | 1.5007 | 0.51702 | 21.9754 | 61.7093 | 237.7138 | 85.6421 | 171.2842 | 71.2028 | 30.4981 | 18.0496 | 199.0323 | 71.1908 | 142.3816 | 0.001378 | 0.19621 | 11.3099 | 2.1878 | 5.1696 | 6.3846 | 1255.805 | 257.0393 | 83.6519 | 0.32544 | 121.8314 | 0.71128 | pass | fail | fail | pass | pass
0.38275 | 0.085463 | 11.5093 | 979.9144 | 0.46977 | 0.77444 | 0.76126 | 8.9897 | 0.068635 | 0.5 | 0.37914 | 24.5558 | 3 | 0.020824 | 141.5923 | 0.41666 | 1.446 | 0.65352 | 25.3504 | 53.9631 | 179.9517 | 69.6805 | 139.3611 | 85.5228 | 32.734 | 30.7606 | 448.1797 | 102.6164 | 205.2328 | 0.0011182 | 0.2295 | 27.9304 | 2.6854 | 10.401 | 8.7699 | 4021.6537 | 201.5111 | 58.9963 | 0.29277 | 92.5331 | 0.66398 | pass | fail | fail | pass | caution
0.43596 | 0.08751 | 10.4283 | 803.4575 | 0.41683 | 0.61956 | 0.90197 | 9.1755 | 0.089338 | 0.5 | 0.42988 | 22.1093 | 3 | 0.030668 | 130.3135 | 0.23711 | 1.6018 | 0.60634 | 23.7053 | 56.8703 | 296.3129 | 91.7916 | 183.5833 | 87.7644 | 38.2617 | 37.9685 | 424.9974 | 84.1379 | 168.2758 | 0.0013354 | 0.22472 | 28.5128 | 2.5679 | 11.1034 | 7.3629 | 2292.672 | 294.0657 | 30.8988 | 0.10507 | 79.0145 | 0.4304 | pass | fail | fail | pass | pass
0.42395 | 0.093577 | 14.316 | 881.4569 | 0.5215 | 0.46295 | 1.4523 | 6.5927 | 0.090267 | 0.5 | 0.48909 | 20.7185 | 3 | 0.035318 | 135.8669 | 0.40695 | 1.541 | 0.51008 | 43.4441 | 83.3061 | 777.405 | 179.948 | 359.896 | 221.3518 | 93.8427 | 31.5608 | 349.6377 | 92.3059 | 184.6119 | 0.001485 | 0.27414 | 30.3995 | 2.9296 | 10.3767 | 8.6377 | 2335.4652 | 554.6138 | 55.2906 | 0.099692 | 69.3035 | 0.19257 | pass | fail | fail | pass | pass
0.38572 | 0.089474 | 12.251 | 723.2747 | 0.6846 | 0.55776 | 1.7976 | 8.9157 | 0.055058 | 0.5 | 0.57547 | 24.3395 | 3 | 0.021057 | 230.1366 | 0.36548 | 1.5018 | 0.54694 | 28.9459 | 42.2817 | 271.8262 | 75.8066 | 151.6132 | 134.5443 | 51.8968 | 71.4437 | 1297.6179 | 75.7411 | 151.4823 | 0.0012352 | 0.18711 | 42.0203 | 2.0912 | 20.094 | 6.7768 | 3073.2564 | 227.6885 | 84.1093 | 0.3694 | 125.8714 | 0.83021 | pass | fail | fail | caution | pass
0.44115 | 0.085972 | 14.2046 | 834.1488 | 0.46497 | 0.55422 | 0.77282 | 4.0904 | 0.027211 | 0.5 | 0.78673 | 12.6583 | 3 | 0.040636 | 118.4209 | 0.27877 | 1.3553 | 0.54762 | 44.5053 | 95.7166 | 623.2472 | 172.7065 | 345.4131 | 182.0316 | 80.3033 | 6.4653 | 237.5938 | 87.3519 | 174.7037 | 0.0013043 | 0.22786 | 29.876 | 2.6504 | 11.2724 | 7.5098 | 1764.7867 | 468.1466 | 33.0125 | 0.070517 | 64.8495 | 0.18774 | pass | fail | fail | pass | pass
0.44446 | 0.081805 | 13.2945 | 742.5869 | 0.54127 | 0.72107 | 0.83931 | 5.5323 | 0.091249 | 0.5 | 0.47684 | 16.9421 | 3 | 0.027251 | 104.0341 | 0.38374 | 1.2868 | 0.47399 | 39.2778 | 72.5656 | 279.1318 | 100.6364 | 201.2727 | 122.5571 | 54.4718 | 12.8442 | 140.7596 | 77.7635 | 155.527 | 0.0011897 | 0.18504 | 24.2359 | 2.2619 | 10.7147 | 6.3614 | 2229.1984 | 259.0051 | 39.9215 | 0.15413 | 49.3109 | 0.245 | pass | fail | fail | pass | pass
0.38428 | 0.084406 | 15.3801 | 718.7836 | 0.35646 | 0.46199 | 1.5727 | 3.7622 | 0.034407 | 0.5 | 0.41946 | 12.6227 | 3 | 0.020291 | 104.3055 | 0.47659 | 1.4936 | 0.40769 | 45.45 | 127.5046 | 1194.7851 | 275.9897 | 551.9794 | 256.0106 | 98.3786 | 11.1301 | 323.483 | 75.2708 | 150.5417 | 0.0010951 | 0.16486 | 15.8843 | 1.9531 | 8.1327 | 6.3533 | 2989.9597 | 824.4518 | 49.7114 | 0.060296 | 42.5247 | 0.07704 | pass | fail | fail | pass | pass
0.39938 | 0.094675 | 17.2387 | 764.5592 | 0.48521 | 0.57292 | 1.9341 | 3.095 | 0.063397 | 0.5 | 0.49435 | 21.1205 | 3 | 0.031344 | 120.0555 | 0.29057 | 1.763 | 0.34501 | 59.3424 | 122.3032 | 745.2015 | 213.472 | 426.9439 | 259.3465 | 103.5782 | 9.2638 | 146.123 | 80.0645 | 160.1289 | 0.0014319 | 0.22929 | 31.3225 | 2.4219 | 12.9331 | 7.5801 | 2309.3822 | 752.6885 | 34.8849 | 0.046347 | 41.42 | 0.097015 | pass | fail | fail | pass | pass
0.43643 | 0.08656 | 14.7931 | 783.9312 | 0.66631 | 0.60616 | 1.0295 | 7.3453 | 0.030165 | 0.5 | 0.65716 | 22.7503 | 3 | 0.033313 | 224.3797 | 0.38726 | 1.2758 | 0.38694 | 47.754 | 71.6689 | 390.1097 | 118.2344 | 236.4687 | 180.5111 | 78.7812 | 27.7726 | 920.6814 | 82.0931 | 164.1862 | 0.001308 | 0.21476 | 44.8519 | 2.481 | 18.0778 | 7.106 | 2036.951 | 301.6925 | 86.8924 | 0.28802 | 86.8222 | 0.36716 | pass | fail | fail | pass | pass
0.43238 | 0.087078 | 10.6197 | 732.4592 | 0.67297 | 0.71634 | 0.98029 | 3.8823 | 0.096887 | 0.5 | 0.39245 | 22.9307 | 3 | 0.049053 | 153.7079 | 0.27073 | 1.6322 | 0.64283 | 24.3813 | 36.2296 | 141.2083 | 50.5763 | 101.1526 | 78.7184 | 34.0361 | 7.3877 | 76.251 | 76.7029 | 153.4059 | 0.0013114 | 0.20118 | 26.9978 | 2.3103 | 11.6857 | 6.6791 | 1300.2363 | 165.0963 | 41.6134 | 0.25206 | 98.8079 | 0.97682 | pass | fail | fail | pass | pass
0.39292 | 0.087479 | 10.1751 | 703.1958 | 0.51857 | 0.57923 | 1.0419 | 6.5216 | 0.020991 | 0.5 | 0.73232 | 16.4341 | 3 | 0.023971 | 247.0906 | 0.35605 | 1.6944 | 0.51417 | 20.3399 | 39.2228 | 233.8092 | 67.7151 | 135.4301 | 89.3705 | 35.1151 | 22.1573 | 1055.5808 | 73.6385 | 147.277 | 0.0012027 | 0.17713 | 36.1049 | 2.0249 | 17.8307 | 6.4418 | 2566.2404 | 229.4761 | 87.9764 | 0.38338 | 127.0474 | 0.9381 | pass | fail | fail | caution | pass
0.39465 | 0.093262 | 12.1323 | 849.5282 | 0.60744 | 0.48991 | 0.75507 | 2.5771 | 0.046323 | 0.5 | 0.75864 | 21.8601 | 3 | 0.027943 | 242.3224 | 0.39699 | 1.4123 | 0.33238 | 29.0452 | 47.8161 | 398.4494 | 97.6019 | 195.2039 | 150.2249 | 59.2869 | 2.5073 | 54.1276 | 88.9624 | 177.9248 | 0.001373 | 0.2443 | 49.7517 | 2.6195 | 18.9929 | 8.2968 | 2835.3539 | 275.6917 | 96.2007 | 0.34894 | 80.5435 | 0.41261 | pass | fail | fail | pass | pass
0.40593 | 0.089059 | 14.2497 | 752.293 | 0.30129 | 0.41528 | 1.2383 | 3.322 | 0.098586 | 0.5 | 0.48986 | 24.3472 | 3 | 0.049048 | 204.7541 | 0.44765 | 1.4041 | 0.42622 | 41.213 | 136.7898 | 1586.3236 | 329.388 | 658.776 | 244.4747 | 99.2404 | 6.8328 | 69.3081 | 78.7799 | 157.5599 | 0.0012879 | 0.20292 | 35.7801 | 2.2784 | 15.7038 | 7.0161 | 1365.9861 | 925.0196 | 91.6592 | 0.099089 | 87.2698 | 0.13247 | pass | fail | fail | pass | pass
0.41392 | 0.090405 | 10.4491 | 680.7304 | 0.5126 | 0.50381 | 1.3152 | 4.4519 | 0.034197 | 0.5 | 0.48568 | 19.282 | 3 | 0.042786 | 164.5883 | 0.39728 | 1.3943 | 0.46864 | 22.5963 | 44.0815 | 347.3372 | 87.4961 | 174.9922 | 108.3568 | 44.8507 | 13.0335 | 381.1303 | 71.2859 | 142.5718 | 0.0013532 | 0.19293 | 28.0946 | 2.134 | 13.1651 | 6.4446 | 1438.3735 | 243.988 | 65.3879 | 0.268 | 77.1322 | 0.44078 | pass | fail | fail | pass | pass
0.42328 | 0.085841 | 13.2773 | 903.3471 | 0.59299 | 0.89484 | 0.73589 | 5.1618 | 0.077363 | 0.5 | 0.6132 | 22.7914 | 3 | 0.029973 | 122.9936 | 0.49382 | 1.6039 | 0.35362 | 37.3093 | 62.9176 | 157.1479 | 70.3113 | 140.6226 | 98.5021 | 41.6937 | 9.8037 | 126.7232 | 94.5983 | 189.1966 | 0.0012476 | 0.23604 | 41.9269 | 2.7498 | 15.2475 | 8.1204 | 2587.1433 | 225.5471 | 60.7368 | 0.26929 | 43.4933 | 0.30929 | pass | fail | fail | pass | pass
0.40582 | 0.080436 | 18.8703 | 889.4966 | 0.43195 | 0.61017 | 0.8358 | 4.0383 | 0.070751 | 0.5 | 0.36833 | 21.6367 | 3 | 0.034724 | 232.7461 | 0.39553 | 1.3158 | 0.46887 | 72.2542 | 167.2757 | 898.5974 | 274.1473 | 548.2947 | 291.7943 | 118.4171 | 6.8149 | 96.3228 | 93.1479 | 186.2957 | 0.0010503 | 0.19566 | 23.9086 | 2.4325 | 9.8288 | 7.4925 | 2060.4748 | 721.424 | 92.0581 | 0.12761 | 109.1283 | 0.19903 | pass | fail | fail | pass | pass
0.41238 | 0.093965 | 10.9002 | 954.7263 | 0.66046 | 0.72339 | 0.80308 | 7.7841 | 0.02096 | 0.5 | 0.58456 | 14.7796 | 3 | 0.046536 | 215.7115 | 0.28999 | 1.7407 | 0.38911 | 24.4981 | 37.0924 | 141.7662 | 51.276 | 102.5519 | 82.1234 | 33.8658 | 24.3302 | 1160.7792 | 99.9787 | 199.9574 | 0.0014564 | 0.29122 | 25.9187 | 3.0993 | 8.3629 | 9.3945 | 1927.7574 | 178.5163 | 62.5546 | 0.35041 | 83.9345 | 0.81846 | pass | fail | fail | caution | pass
0.43232 | 0.094237 | 19.4852 | 822.0076 | 0.61185 | 0.69401 | 1.4087 | 2.4953 | 0.090724 | 0.5 | 0.37701 | 23.6985 | 3 | 0.044198 | 152.6546 | 0.46285 | 1.484 | 0.39149 | 82.0704 | 134.1346 | 556.9732 | 193.2736 | 386.5472 | 273.5332 | 118.2547 | 4.3854 | 48.3377 | 86.0804 | 172.1609 | 0.0015357 | 0.26439 | 26.804 | 2.8056 | 9.5538 | 8.112 | 1752.6537 | 573.6318 | 70.6557 | 0.12317 | 59.7623 | 0.15461 | pass | fail | fail | pass | pass
0.38257 | 0.094237 | 18.5667 | 711.7748 | 0.60788 | 0.56576 | 1.5673 | 6.446 | 0.02183 | 0.5 | 0.62111 | 22.6604 | 3 | 0.031743 | 89.4204 | 0.23573 | 1.5604 | 0.57086 | 65.94 | 108.4755 | 677.7891 | 191.7336 | 383.4671 | 304.6539 | 116.5508 | 32.5622 | 1491.6446 | 74.5369 | 149.0738 | 0.001359 | 0.20259 | 42.224 | 2.1498 | 19.6411 | 7.0242 | 2113.0803 | 598.3671 | 21.0794 | 0.035228 | 51.0465 | 0.13312 | pass | fail | fail | caution | pass
0.39767 | 0.094155 | 18.3178 | 945.4831 | 0.30849 | 0.90608 | 0.95843 | 2.2199 | 0.076736 | 0.5 | 0.73114 | 13.6093 | 3 | 0.022502 | 172.9726 | 0.35294 | 1.7592 | 0.48474 | 66.7176 | 216.2692 | 526.8512 | 238.6857 | 477.3713 | 185.1607 | 73.633 | 2.3614 | 30.7735 | 99.0108 | 198.0215 | 0.0014102 | 0.27925 | 29.8508 | 2.9658 | 10.065 | 9.3224 | 3956.2108 | 839.7877 | 61.0491 | 0.072696 | 83.8474 | 0.17564 | pass | fail | fail | pass | pass
0.42993 | 0.092229 | 18.6366 | 712.1204 | 0.37355 | 0.96318 | 1.6481 | 9.2417 | 0.056067 | 0.5 | 0.30024 | 11.123 | 3 | 0.024372 | 178.2798 | 0.33665 | 1.5624 | 0.52552 | 74.6629 | 199.8725 | 430.8917 | 207.5131 | 415.0262 | 180.2998 | 77.5171 | 70.3811 | 1255.306 | 74.5731 | 149.1462 | 0.0014628 | 0.21818 | 10.0187 | 2.3656 | 4.2352 | 6.8778 | 2694.8028 | 648.4467 | 60.0182 | 0.092557 | 93.6899 | 0.22574 | pass | fail | fail | caution | pass
0.44266 | 0.090269 | 10.8005 | 862.2402 | 0.58544 | 0.52743 | 1.8638 | 7.0383 | 0.02523 | 0.5 | 0.47531 | 17.6409 | 3 | 0.035395 | 236.655 | 0.36753 | 1.6147 | 0.49172 | 25.8186 | 44.101 | 317.0631 | 83.6146 | 167.2291 | 110.5838 | 48.9515 | 46.1626 | 1829.6448 | 90.2936 | 180.5872 | 0.0014428 | 0.26055 | 25.1545 | 2.8864 | 8.7148 | 8.1507 | 2198.9851 | 270.0208 | 86.9773 | 0.32211 | 116.3672 | 0.69586 | pass | fail | fail | fail | pass
0.41582 | 0.092668 | 11.5117 | 676.1572 | 0.52469 | 0.88446 | 1.2775 | 7.4719 | 0.057696 | 0.5 | 0.64285 | 13.0239 | 3 | 0.04218 | 201.788 | 0.42555 | 1.4576 | 0.63417 | 27.5518 | 52.5108 | 134.2533 | 59.3707 | 118.7413 | 74.9153 | 31.1511 | 35.6594 | 618.0575 | 70.807 | 141.614 | 0.0014283 | 0.20227 | 25.117 | 2.1827 | 11.5072 | 6.5615 | 1485.5032 | 173.0742 | 85.8704 | 0.49615 | 127.968 | 1.0777 | pass | fail | caution | pass | pass
0.41725 | 0.089008 | 11.3437 | 851.6699 | 0.53139 | 0.85347 | 1.8645 | 7.6091 | 0.073996 | 0.5 | 0.51358 | 17.3852 | 3 | 0.033291 | 246.9578 | 0.27322 | 1.3699 | 0.65845 | 26.8457 | 50.5203 | 138.7125 | 59.1937 | 118.3874 | 75.3861 | 31.4547 | 53.976 | 729.4471 | 89.1867 | 178.3733 | 0.0013223 | 0.23585 | 26.7861 | 2.6498 | 10.1087 | 7.9383 | 2277.0793 | 162.1808 | 67.4748 | 0.41605 | 162.61 | 1.3735 | pass | fail | caution | pass | pass
0.3875 | 0.082016 | 11.1124 | 936.3429 | 0.30592 | 0.90296 | 1.4395 | 6.2955 | 0.024559 | 0.5 | 0.53413 | 23.1395 | 3 | 0.039402 | 151.2924 | 0.34703 | 1.2947 | 0.408 | 23.9255 | 78.2073 | 191.8391 | 86.6119 | 173.2237 | 68.3781 | 26.4967 | 28.5259 | 1161.5402 | 98.0536 | 196.1072 | 0.0010426 | 0.20447 | 37.0786 | 2.493 | 14.873 | 8.0419 | 1949.0093 | 224.2721 | 52.5033 | 0.23411 | 61.727 | 0.35634 | pass | fail | fail | caution | pass
0.41132 | 0.085868 | 13.2771 | 815.9776 | 0.47682 | 0.64532 | 0.7933 | 2.8949 | 0.092718 | 0.5 | 0.60984 | 11.0691 | 3 | 0.039836 | 152.193 | 0.37591 | 1.6162 | 0.58588 | 36.254 | 76.0326 | 365.1587 | 117.8218 | 235.6437 | 136.585 | 56.18 | 3.324 | 35.8513 | 85.449 | 170.898 | 0.0012131 | 0.20732 | 20.2512 | 2.4144 | 8.3877 | 7.3374 | 1758.8595 | 380.8416 | 57.2113 | 0.15022 | 89.1663 | 0.37839 | pass | fail | fail | pass | pass
0.41728 | 0.094569 | 18.3022 | 788.355 | 0.61457 | 0.81176 | 0.88529 | 5.3574 | 0.046318 | 0.5 | 0.56166 | 12.1582 | 3 | 0.037278 | 128.2021 | 0.34478 | 1.704 | 0.31774 | 69.8885 | 113.7187 | 345.1501 | 140.0893 | 280.1786 | 206.3233 | 86.0952 | 12.7045 | 274.2868 | 82.5563 | 165.1127 | 0.0014928 | 0.24647 | 20.4862 | 2.6063 | 7.8603 | 7.8073 | 1999.9613 | 477.4377 | 44.2013 | 0.09258 | 40.7346 | 0.14539 | pass | fail | fail | pass | pass
0.39697 | 0.085267 | 12.5196 | 997.3892 | 0.56542 | 0.51401 | 1.3853 | 7.9923 | 0.035741 | 0.5 | 0.47764 | 12.5758 | 3 | 0.035456 | 142.9268 | 0.34102 | 1.498 | 0.44273 | 31.111 | 55.0224 | 416.5145 | 107.0459 | 214.0917 | 152.4694 | 60.5262 | 44.2443 | 1237.9053 | 104.4463 | 208.8927 | 0.0011545 | 0.24116 | 18.02 | 2.8283 | 6.3713 | 8.9058 | 2398.5637 | 320.7009 | 48.7407 | 0.15198 | 63.2782 | 0.29557 | pass | fail | fail | caution | pass
0.39885 | 0.093017 | 12.4422 | 608.9808 | 0.52897 | 0.98087 | 0.83769 | 9.8579 | 0.087422 | 0.5 | 0.51133 | 22.5733 | 3 | 0.027034 | 134.4482 | 0.31545 | 1.2759 | 0.39222 | 30.8725 | 58.3633 | 121.3236 | 59.5014 | 119.0029 | 78.9138 | 31.4746 | 40.7023 | 465.5834 | 63.7723 | 127.5446 | 0.0013804 | 0.17606 | 34.6269 | 1.8927 | 18.2945 | 5.9319 | 2095.3628 | 151.8329 | 42.412 | 0.27933 | 52.7336 | 0.44313 | pass | fail | fail | pass | pass
0.40641 | 0.081398 | 16.7589 | 732.6926 | 0.57864 | 0.83362 | 0.50558 | 4.4655 | 0.053089 | 0.5 | 0.56473 | 11.3052 | 3 | 0.024399 | 147.9125 | 0.38302 | 1.5636 | 0.65245 | 57.0722 | 98.6318 | 283.8664 | 118.3179 | 236.6358 | 168.4589 | 68.4634 | 5.0408 | 94.9515 | 76.7274 | 153.4548 | 0.0010771 | 0.16529 | 19.1529 | 2.0306 | 9.4323 | 6.2455 | 2444.3735 | 370.0042 | 56.6527 | 0.15311 | 96.5059 | 0.40782 | pass | fail | fail | pass | pass
0.3814 | 0.085013 | 10.9693 | 967.4393 | 0.64039 | 0.44591 | 0.88991 | 7.1022 | 0.088747 | 0.5 | 0.74102 | 14.6614 | 3 | 0.047177 | 147.0721 | 0.34516 | 1.4635 | 0.61483 | 22.9462 | 35.8314 | 360.4089 | 80.3553 | 160.7106 | 134.9196 | 51.459 | 22.4438 | 252.8953 | 101.31 | 202.62 | 0.0011026 | 0.22341 | 32.5931 | 2.6279 | 12.4026 | 8.6126 | 1743.327 | 235.2053 | 50.7628 | 0.21582 | 90.4237 | 0.56265 | pass | fail | fail | pass | pass
0.40255 | 0.085264 | 13.6028 | 857.0571 | 0.63981 | 0.92679 | 0.57721 | 9.8631 | 0.044161 | 0.5 | 0.79822 | 10.5802 | 3 | 0.032317 | 119.5468 | 0.33519 | 1.8006 | 0.35152 | 37.2427 | 58.2088 | 135.5352 | 62.8066 | 125.6133 | 99.8259 | 40.1845 | 28.0754 | 635.7503 | 89.7508 | 179.5016 | 0.0011706 | 0.21013 | 25.3361 | 2.4644 | 10.2809 | 7.6525 | 2261.2089 | 226.1755 | 40.0711 | 0.17717 | 42.0233 | 0.33454 | pass | fail | fail | pass | pass
0.3948 | 0.080774 | 12.9543 | 816.8389 | 0.48241 | 0.97544 | 1.8465 | 6.5949 | 0.06677 | 0.5 | 0.39534 | 21.5846 | 3 | 0.043814 | 229.4666 | 0.43772 | 1.5993 | 0.38955 | 33.1264 | 68.6686 | 144.3386 | 70.3972 | 140.7944 | 86.0187 | 33.9603 | 40.1551 | 601.3932 | 85.5392 | 171.0783 | 0.0010303 | 0.17627 | 25.6 | 2.1823 | 11.731 | 6.9093 | 1505.8819 | 225.1716 | 100.4422 | 0.44607 | 89.3893 | 0.63489 | pass | fail | fail | pass | pass
0.40292 | 0.081786 | 18.473 | 855.0767 | 0.42312 | 0.60019 | 1.5301 | 8.4383 | 0.098104 | 0.5 | 0.60827 | 19.6116 | 3 | 0.028904 | 133.6027 | 0.46356 | 1.4294 | 0.6399 | 68.7495 | 162.4829 | 902.1207 | 270.7205 | 541.441 | 284.2881 | 114.5467 | 54.4737 | 555.265 | 89.5434 | 179.0868 | 0.0010781 | 0.19307 | 35.7875 | 2.3606 | 15.1601 | 7.3234 | 2419.5223 | 773.915 | 61.9329 | 0.080025 | 85.4923 | 0.1579 | pass | fail | fail | pass | pass
0.38838 | 0.082897 | 15.145 | 728.7765 | 0.44655 | 0.72334 | 0.54421 | 6.7285 | 0.048795 | 0.5 | 0.4517 | 12.7622 | 3 | 0.037717 | 230.5835 | 0.32978 | 1.2519 | 0.53241 | 44.542 | 99.7467 | 381.2803 | 137.8975 | 275.795 | 158.5503 | 61.5783 | 12.3191 | 252.467 | 76.3173 | 152.6346 | 0.0010676 | 0.16295 | 17.294 | 1.9657 | 8.7979 | 6.3265 | 1601.7748 | 345.2545 | 76.0424 | 0.22025 | 122.7639 | 0.44513 | pass | fail | fail | pass | pass
0.44234 | 0.092567 | 16.4647 | 628.4673 | 0.50855 | 0.99516 | 0.57259 | 5.4682 | 0.060084 | 0.5 | 0.61814 | 13.4566 | 3 | 0.024596 | 174.8407 | 0.41484 | 1.8155 | 0.34924 | 59.956 | 117.8957 | 238.0928 | 118.4696 | 236.9393 | 136.2037 | 60.2479 | 8.5606 | 142.4767 | 65.8129 | 131.6259 | 0.0015161 | 0.19956 | 24.9541 | 2.1558 | 11.5752 | 6.0921 | 2365.2574 | 430.1638 | 72.5303 | 0.16861 | 61.0606 | 0.25771 | pass | fail | fail | pass | pass
0.42155 | 0.080951 | 11.2903 | 710.0591 | 0.33575 | 0.67057 | 0.54321 | 7.41 | 0.084625 | 0.5 | 0.68413 | 11.7755 | 3 | 0.034564 | 96.4344 | 0.468 | 1.2412 | 0.33071 | 26.868 | 80.0245 | 355.9328 | 119.3385 | 238.677 | 95.0477 | 40.0675 | 14.9133 | 176.2288 | 74.3572 | 148.7144 | 0.001105 | 0.16433 | 24.1679 | 2.03 | 11.9057 | 6.0193 | 1662.9992 | 296.2391 | 45.1317 | 0.15235 | 31.8914 | 0.13362 | pass | fail | fail | pass | pass
0.42754 | 0.084481 | 19.2892 | 734.5984 | 0.5364 | 0.79944 | 1.6951 | 8.9039 | 0.070672 | 0.5 | 0.74063 | 17.696 | 3 | 0.030802 | 188.0036 | 0.20498 | 1.4711 | 0.62434 | 79.5374 | 148.2809 | 464.032 | 185.4819 | 370.9639 | 232.7094 | 99.4919 | 67.1937 | 950.7888 | 76.927 | 153.8539 | 0.0012205 | 0.18778 | 39.3183 | 2.2228 | 17.6887 | 6.4988 | 2014.7773 | 545.7267 | 38.5369 | 0.070616 | 117.3774 | 0.31641 | pass | fail | fail | pass | pass
0.43524 | 0.080153 | 13.2245 | 791.9461 | 0.4813 | 0.67147 | 1.6789 | 8.2609 | 0.08303 | 0.5 | 0.52819 | 11.4765 | 3 | 0.028581 | 108.0296 | 0.21061 | 1.5819 | 0.33016 | 38.0593 | 79.0755 | 350.7662 | 117.7646 | 235.5293 | 130.2275 | 56.6805 | 57.2861 | 689.9436 | 82.9324 | 165.8648 | 0.0011185 | 0.18552 | 18.1854 | 2.3145 | 7.8571 | 6.6472 | 2220.8985 | 372.5882 | 22.7524 | 0.061066 | 35.6667 | 0.15143 | pass | fail | fail | pass | pass
0.41489 | 0.090434 | 17.0684 | 757.5586 | 0.60357 | 0.4454 | 1.6066 | 9.014 | 0.048504 | 0.5 | 0.54892 | 12.5122 | 3 | 0.024103 | 226.5885 | 0.33875 | 1.7225 | 0.46575 | 60.4351 | 100.1289 | 1009.4703 | 224.8078 | 449.6156 | 327.0448 | 135.6879 | 65.2691 | 1345.6475 | 79.3314 | 158.6627 | 0.0013573 | 0.21535 | 20.6044 | 2.3812 | 8.6528 | 7.1743 | 2842.4012 | 774.4415 | 76.7579 | 0.099114 | 105.5335 | 0.23472 | pass | fail | fail | caution | pass
0.38608 | 0.089305 | 19.5463 | 808.4009 | 0.40958 | 0.70574 | 0.72553 | 9.612 | 0.05306 | 0.5 | 0.40012 | 17.4557 | 3 | 0.045653 | 189.7118 | 0.39172 | 1.3972 | 0.68631 | 73.753 | 180.0713 | 723.078 | 255.1525 | 510.305 | 270.6778 | 104.5045 | 33.5157 | 631.6629 | 84.6555 | 169.3111 | 0.0012317 | 0.20853 | 20.9531 | 2.3351 | 8.9732 | 7.5601 | 1581.3589 | 712.973 | 74.3133 | 0.10423 | 130.202 | 0.25515 | pass | fail | fail | pass | pass
0.4176 | 0.089675 | 15.0865 | 678.4326 | 0.32652 | 0.89605 | 1.98 | 7.9626 | 0.022347 | 0.5 | 0.43411 | 21.0178 | 3 | 0.049584 | 228.3344 | 0.22508 | 1.5928 | 0.68797 | 47.523 | 145.5429 | 362.5381 | 162.4267 | 324.8534 | 127.0026 | 53.036 | 62.7671 | 2808.7043 | 71.0453 | 142.0906 | 0.0013433 | 0.19086 | 27.3723 | 2.1284 | 12.8605 | 6.371 | 1226.9659 | 517.4388 | 51.3936 | 0.099323 | 157.0872 | 0.48356 | pass | fail | fail | fail | pass
0.42108 | 0.085616 | 15.0754 | 673.6194 | 0.65783 | 0.42491 | 1.7681 | 8.7064 | 0.084185 | 0.5 | 0.34841 | 14.2232 | 3 | 0.042378 | 248.4147 | 0.22629 | 1.352 | 0.31208 | 47.8485 | 72.7371 | 805.7326 | 171.1822 | 342.3643 | 267.4283 | 112.6084 | 67.0142 | 796.0312 | 70.5413 | 141.0825 | 0.0012346 | 0.17418 | 14.8665 | 2.0345 | 7.3073 | 6.0394 | 1360.9181 | 462.8859 | 56.214 | 0.12144 | 77.5265 | 0.22644 | pass | fail | fail | pass | pass
0.43218 | 0.083124 | 11.1725 | 740.685 | 0.32723 | 0.6646 | 1.4643 | 4.1056 | 0.064432 | 0.5 | 0.7711 | 13.3521 | 3 | 0.043581 | 95.6244 | 0.29308 | 1.5101 | 0.3007 | 26.9734 | 82.4293 | 373.2445 | 124.0288 | 248.0576 | 93.9099 | 40.586 | 12.3414 | 191.5407 | 77.5644 | 155.1287 | 0.0011945 | 0.1853 | 30.8873 | 2.2292 | 13.8559 | 6.4475 | 1412.7366 | 374.5913 | 28.0253 | 0.074816 | 28.754 | 0.11592 | pass | fail | fail | pass | pass
0.41022 | 0.090805 | 13.9028 | 789.4861 | 0.67091 | 0.89337 | 1.5201 | 3.2607 | 0.064827 | 0.5 | 0.50697 | 21.3206 | 3 | 0.028327 | 237.2584 | 0.31778 | 1.3075 | 0.69331 | 39.6446 | 59.0907 | 148.0769 | 66.1436 | 132.2873 | 108.1785 | 44.3766 | 8.0812 | 124.6573 | 82.6748 | 165.3496 | 0.001353 | 0.22371 | 32.427 | 2.4637 | 13.162 | 7.5073 | 2530.7962 | 172.9604 | 75.3952 | 0.43591 | 164.494 | 1.2435 | pass | fail | caution | pass | pass
0.38893 | 0.092167 | 18.5246 | 736.6914 | 0.499 | 0.61206 | 1.0758 | 5.0805 | 0.0466 | 0.5 | 0.42396 | 13.792 | 3 | 0.039825 | 146.5114 | 0.31417 | 1.6246 | 0.48235 | 66.7332 | 133.7346 | 713.985 | 218.5 | 437 | 280.3352 | 109.031 | 13.8846 | 297.9551 | 77.1461 | 154.2923 | 0.0013215 | 0.2039 | 17.5419 | 2.2123 | 7.9291 | 7.1103 | 1704.9014 | 709.9501 | 46.03 | 0.064836 | 70.6705 | 0.16172 | pass | fail | fail | pass | pass
0.39986 | 0.082079 | 11.3511 | 830.6249 | 0.32251 | 0.98644 | 1.3559 | 4.4832 | 0.091572 | 0.5 | 0.75974 | 20.37 | 3 | 0.021977 | 213.2092 | 0.38477 | 1.4646 | 0.49799 | 25.7606 | 79.8745 | 164.1707 | 80.9724 | 161.9448 | 65.3089 | 26.1147 | 13.6262 | 148.8024 | 86.9828 | 173.9657 | 0.0010775 | 0.18746 | 46.4279 | 2.2839 | 20.3287 | 7.1395 | 3102.1739 | 237.1921 | 82.0373 | 0.34587 | 106.1765 | 0.65563 | pass | fail | fail | pass | pass
0.40542 | 0.087302 | 19.175 | 724.0024 | 0.35034 | 0.62991 | 1.0171 | 5.3124 | 0.076734 | 0.5 | 0.58831 | 17.7379 | 3 | 0.039019 | 122.2191 | 0.40394 | 1.6688 | 0.69569 | 74.5321 | 212.7437 | 1072.3243 | 337.7353 | 675.4705 | 291.8518 | 118.3213 | 14.3526 | 187.0433 | 75.8174 | 151.6347 | 0.001236 | 0.18742 | 31.3059 | 2.1468 | 14.5828 | 6.619 | 1619.8928 | 1127.2135 | 49.3697 | 0.043798 | 85.0263 | 0.12588 | pass | fail | fail | pass | pass
0.42521 | 0.083731 | 16.6731 | 670.8676 | 0.51318 | 0.86989 | 1.5716 | 3.1317 | 0.024667 | 0.5 | 0.61269 | 17.5893 | 3 | 0.043068 | 240.5199 | 0.48042 | 1.6028 | 0.54928 | 59.1031 | 115.17 | 304.3974 | 132.3961 | 264.7921 | 159.7858 | 67.9432 | 7.7066 | 312.4208 | 70.2531 | 140.5062 | 0.0011924 | 0.16755 | 32.3303 | 2.001 | 16.157 | 5.8823 | 1304.2809 | 424.422 | 115.5494 | 0.27225 | 132.1124 | 0.49893 | pass | fail | fail | pass | pass
0.41995 | 0.082522 | 14.2096 | 945.1312 | 0.30631 | 0.54735 | 1.0037 | 5.3644 | 0.081119 | 0.5 | 0.64096 | 17.2341 | 3 | 0.021275 | 135.4049 | 0.3108 | 1.8013 | 0.50277 | 42.3971 | 138.4101 | 923.9984 | 252.8742 | 505.7483 | 184.4465 | 77.4591 | 14.4421 | 178.0351 | 98.9739 | 197.9478 | 0.0011439 | 0.22644 | 33.139 | 2.744 | 12.077 | 8.1675 | 3666.0196 | 910.9815 | 42.0835 | 0.046196 | 68.0773 | 0.13461 | pass | fail | fail | pass | pass
0.40493 | 0.091015 | 15.465 | 680.2408 | 0.66605 | 0.59943 | 1.9261 | 8.5611 | 0.023277 | 0.5 | 0.5693 | 11.1912 | 3 | 0.027473 | 126.5067 | 0.21714 | 1.4879 | 0.58335 | 48.4223 | 72.7004 | 404.6644 | 121.2833 | 242.5666 | 199.4954 | 80.781 | 70.584 | 3032.2904 | 71.2347 | 142.4693 | 0.0013417 | 0.19115 | 19.1137 | 2.1002 | 9.1007 | 6.4834 | 2253.5639 | 360.9131 | 27.4696 | 0.076111 | 73.7973 | 0.30424 | pass | fail | fail | fail | pass
0.44906 | 0.088071 | 11.505 | 986.6566 | 0.61851 | 0.83262 | 1.9516 | 2.4074 | 0.047122 | 0.5 | 0.72647 | 24.4889 | 3 | 0.037211 | 138.3002 | 0.21335 | 1.2492 | 0.55481 | 29.7195 | 48.0504 | 138.6222 | 57.7099 | 115.4197 | 79.4865 | 35.6939 | 5.6553 | 120.0143 | 103.3224 | 206.6449 | 0.0013933 | 0.28791 | 53.3714 | 3.269 | 16.3263 | 9.0998 | 2335.2486 | 144.1792 | 29.5061 | 0.20465 | 76.7302 | 0.66479 | pass | fail | fail | pass | pass
0.4224 | 0.083243 | 12.1748 | 994.9616 | 0.50182 | 0.43422 | 0.87959 | 4.0351 | 0.056459 | 0.5 | 0.49988 | 17.0027 | 3 | 0.031552 | 208.2987 | 0.40134 | 1.6184 | 0.47348 | 31.3058 | 62.3844 | 661.7316 | 143.6692 | 287.3385 | 170.6806 | 72.0962 | 7.1608 | 126.8318 | 104.1921 | 208.3843 | 0.0011708 | 0.24398 | 25.498 | 2.9309 | 8.6997 | 8.6732 | 2625.01 | 465.0318 | 83.5987 | 0.17977 | 98.6255 | 0.34324 | pass | fail | fail | pass | pass
0.39661 | 0.08465 | 12.8641 | 878.7215 | 0.6705 | 0.45627 | 1.7352 | 5.1628 | 0.071882 | 0.5 | 0.57251 | 16.2929 | 3 | 0.036395 | 185.4763 | 0.49248 | 1.6514 | 0.54405 | 32.8161 | 48.9429 | 470.1954 | 107.2677 | 214.5353 | 181.3457 | 71.9228 | 23.1256 | 321.7169 | 92.0195 | 184.039 | 0.0011368 | 0.20921 | 27.9833 | 2.4715 | 11.3225 | 7.7895 | 2043.7951 | 354.2737 | 91.3441 | 0.25783 | 100.9091 | 0.47036 | pass | fail | fail | pass | pass
0.38712 | 0.0945 | 13.8485 | 800.8004 | 0.4039 | 0.56006 | 0.65187 | 6.6445 | 0.073924 | 0.5 | 0.6069 | 11.4152 | 3 | 0.040234 | 245.3375 | 0.29412 | 1.6067 | 0.34437 | 37.1214 | 91.9074 | 586.0117 | 164.1018 | 328.2035 | 171.2127 | 66.2807 | 14.39 | 194.6592 | 83.8596 | 167.7192 | 0.0013828 | 0.23193 | 20.7836 | 2.4543 | 8.4683 | 7.9247 | 1880.8935 | 527.341 | 72.1582 | 0.13683 | 84.4872 | 0.25742 | pass | fail | fail | pass | pass
0.3907 | 0.09273 | 19.1552 | 918.1675 | 0.64136 | 0.55047 | 0.88498 | 5.4822 | 0.060148 | 0.5 | 0.60446 | 16.1989 | 3 | 0.045043 | 105.2567 | 0.22047 | 1.339 | 0.6713 | 71.6783 | 111.7592 | 737.6347 | 203.024 | 406.0479 | 333.2793 | 130.2123 | 13.2988 | 221.0992 | 96.1503 | 192.3006 | 0.0013438 | 0.25842 | 29.3747 | 2.7868 | 10.5407 | 8.916 | 1890.2502 | 543.7044 | 23.2061 | 0.042681 | 70.6583 | 0.17401 | pass | fail | fail | pass | pass
0.39722 | 0.093199 | 13.6757 | 949.2811 | 0.62205 | 0.43962 | 0.89537 | 2.27 | 0.046227 | 0.5 | 0.35628 | 21.1817 | 3 | 0.023014 | 121.5299 | 0.40141 | 1.2636 | 0.3187 | 37.1447 | 59.7133 | 617.9308 | 135.8283 | 271.6567 | 212.71 | 84.4921 | 2.3069 | 49.9046 | 99.4085 | 198.817 | 0.0013801 | 0.27439 | 22.6401 | 2.9441 | 7.69 | 9.2648 | 3844.336 | 343.2589 | 48.7833 | 0.14212 | 38.7322 | 0.14258 | pass | fail | fail | pass | pass
0.39125 | 0.0869 | 15.2384 | 883.8367 | 0.53273 | 0.98313 | 1.4343 | 7.1042 | 0.067936 | 0.5 | 0.6466 | 13.1158 | 3 | 0.04915 | 131.9855 | 0.20149 | 1.3836 | 0.35878 | 45.4253 | 85.2693 | 176.4425 | 86.7327 | 173.4654 | 118.0963 | 46.2049 | 36.1927 | 532.7463 | 92.5552 | 185.1103 | 0.0011818 | 0.21877 | 25.4419 | 2.5175 | 10.1062 | 8.0431 | 1562.6926 | 240.0059 | 26.594 | 0.11081 | 47.3534 | 0.27298 | pass | fail | fail | pass | pass
0.39306 | 0.089357 | 11.6203 | 640.8179 | 0.42754 | 0.57612 | 1.8777 | 7.7004 | 0.074698 | 0.5 | 0.61242 | 20.0676 | 3 | 0.036959 | 246.1283 | 0.33712 | 1.8053 | 0.36856 | 26.5375 | 62.0707 | 374.0229 | 107.7401 | 215.4802 | 117.1905 | 46.0629 | 55.6695 | 745.259 | 67.1063 | 134.2126 | 0.0012554 | 0.16849 | 36.8695 | 1.8856 | 19.5536 | 5.9964 | 1549.3251 | 389.0069 | 82.974 | 0.2133 | 90.7123 | 0.42098 | pass | fail | fail | pass | pass
0.39996 | 0.085652 | 17.3597 | 601.1951 | 0.52333 | 0.83351 | 0.94523 | 2.9182 | 0.043089 | 0.5 | 0.58399 | 21.2214 | 3 | 0.022185 | 122.5189 | 0.36937 | 1.7086 | 0.62723 | 60.2655 | 115.1572 | 331.5083 | 138.1586 | 276.3171 | 180.7768 | 72.3029 | 4.0248 | 93.4068 | 62.957 | 125.914 | 0.0011737 | 0.14778 | 37.179 | 1.7254 | 21.5484 | 5.3924 | 2321.1214 | 472.107 | 45.2551 | 0.095858 | 76.8476 | 0.27811 | pass | fail | fail | pass | pass
0.39214 | 0.081166 | 15.6028 | 676.7605 | 0.68289 | 0.63582 | 1.1379 | 2.1122 | 0.067692 | 0.5 | 0.55135 | 19.346 | 3 | 0.029264 | 151.1874 | 0.33508 | 1.23 | 0.54675 | 47.7323 | 69.8978 | 345.7986 | 109.933 | 219.8661 | 191.4435 | 75.0719 | 2.5383 | 37.4979 | 70.8702 | 141.7404 | 0.0010333 | 0.14647 | 31.9992 | 1.8045 | 17.7328 | 5.7522 | 1877.0138 | 270.4462 | 50.6603 | 0.18732 | 82.6622 | 0.37597 | pass | fail | fail | pass | pass
0.44277 | 0.086016 | 14.3991 | 675.4128 | 0.33383 | 0.99458 | 1.085 | 6.432 | 0.060256 | 0.5 | 0.58336 | 24.64 | 3 | 0.024751 | 228.1088 | 0.42812 | 1.5233 | 0.3039 | 45.9009 | 137.4979 | 278.0034 | 138.2478 | 276.4955 | 104.232 | 46.1512 | 22.4441 | 372.4807 | 70.7291 | 141.4581 | 0.0013104 | 0.18537 | 43.1216 | 2.155 | 20.01 | 6.0838 | 2347.2274 | 421.1762 | 97.6572 | 0.23187 | 69.3229 | 0.25072 | pass | fail | fail | pass | pass
0.38562 | 0.08891 | 19.4719 | 673.007 | 0.3804 | 0.48422 | 1.0705 | 8.9346 | 0.02548 | 0.5 | 0.35218 | 16.5714 | 3 | 0.029908 | 91.8874 | 0.47734 | 1.533 | 0.68575 | 73.1039 | 192.1748 | 1639.2473 | 396.8766 | 793.7532 | 391.5111 | 150.9731 | 42.7281 | 1676.9442 | 70.4771 | 140.9543 | 0.0012193 | 0.17187 | 17.5083 | 1.933 | 9.0574 | 6.2661 | 2000.7137 | 1216.8376 | 43.8612 | 0.036045 | 63.0116 | 0.079384 | pass | fail | fail | fail | pass
0.41672 | 0.084307 | 18.9065 | 803.9089 | 0.55756 | 0.62459 | 1.3644 | 7.989 | 0.087775 | 0.5 | 0.52439 | 14.6063 | 3 | 0.025452 | 116.3478 | 0.36032 | 1.469 | 0.68202 | 74.4788 | 133.5806 | 684.841 | 213.8709 | 427.7417 | 286.1546 | 119.2452 | 43.5414 | 496.0559 | 84.1851 | 168.3703 | 0.0011848 | 0.19948 | 22.9779 | 2.3661 | 9.7114 | 7.0974 | 2662.8924 | 628.3385 | 41.9224 | 0.066719 | 79.3515 | 0.18551 | pass | fail | fail | pass | pass
0.40873 | 0.092719 | 16.5951 | 808.0338 | 0.57137 | 0.65902 | 1.5099 | 6.0151 | 0.093063 | 0.5 | 0.55543 | 10.5197 | 3 | 0.026073 | 177.3381 | 0.43568 | 1.2687 | 0.60814 | 56.2814 | 98.5024 | 453.6022 | 149.4672 | 298.9345 | 208.9438 | 85.4011 | 27.3149 | 293.5099 | 84.6171 | 169.2342 | 0.0014055 | 0.23786 | 17.5289 | 2.5654 | 6.8329 | 7.8456 | 2873.4551 | 379.2484 | 77.2635 | 0.20373 | 107.8465 | 0.36077 | pass | fail | fail | pass | pass
0.44877 | 0.082267 | 19.2181 | 889.2088 | 0.36579 | 0.83039 | 1.0969 | 4.8019 | 0.068597 | 0.5 | 0.77665 | 13.7009 | 3 | 0.023297 | 185.9603 | 0.2061 | 1.4821 | 0.31442 | 82.8729 | 226.5597 | 657.1284 | 272.8358 | 545.6717 | 222.3877 | 99.8002 | 12.6462 | 184.3556 | 93.1177 | 186.2355 | 0.0012149 | 0.22625 | 31.9224 | 2.7502 | 11.6072 | 7.6605 | 3139.9922 | 808.7191 | 38.3267 | 0.047392 | 58.47 | 0.10715 | pass | fail | fail | pass | pass
0.38784 | 0.085507 | 15.6478 | 680.5871 | 0.62252 | 0.6976 | 1.7098 | 2.2028 | 0.084176 | 0.5 | 0.43428 | 20.5741 | 3 | 0.028136 | 228.9574 | 0.2686 | 1.3142 | 0.37757 | 47.4825 | 76.2749 | 313.4682 | 109.3384 | 218.6768 | 175.4965 | 68.065 | 4.1481 | 49.2787 | 71.2709 | 142.5418 | 0.0011343 | 0.16168 | 26.8046 | 1.8909 | 14.1759 | 6.0942 | 2068.3661 | 287.3947 | 61.4973 | 0.21398 | 86.447 | 0.39532 | pass | fail | fail | pass | pass
0.40785 | 0.081874 | 18.2694 | 637.064 | 0.67139 | 0.85019 | 1.382 | 8.267 | 0.067472 | 0.5 | 0.73077 | 14.5871 | 3 | 0.034888 | 208.9292 | 0.48918 | 1.7498 | 0.5572 | 68.064 | 101.3773 | 280.505 | 119.241 | 238.482 | 196.2918 | 80.0576 | 47.2241 | 699.9039 | 66.7132 | 133.4264 | 0.0010936 | 0.14591 | 31.9797 | 1.7822 | 17.9444 | 5.462 | 1495.0277 | 417.3063 | 102.2034 | 0.24491 | 116.4156 | 0.48815 | pass | fail | fail | pass | pass
0.44786 | 0.086072 | 14.0946 | 866.4365 | 0.33187 | 0.90474 | 0.90761 | 3.8162 | 0.061783 | 0.5 | 0.79349 | 14.6269 | 3 | 0.02178 | 208.7173 | 0.25967 | 1.2779 | 0.60327 | 44.4857 | 134.0476 | 327.5239 | 148.1617 | 296.3235 | 109.7874 | 49.1697 | 6.6089 | 106.9704 | 90.733 | 181.466 | 0.0013272 | 0.24084 | 34.8189 | 2.7981 | 12.4437 | 7.8096 | 3424.005 | 378.657 | 54.1967 | 0.14313 | 125.9121 | 0.42491 | pass | fail | fail | pass | pass
0.44059 | 0.080595 | 10.8674 | 793.5988 | 0.6897 | 0.57353 | 1.0574 | 9.9038 | 0.071889 | 0.5 | 0.48335 | 20.6326 | 3 | 0.045444 | 114.4713 | 0.36922 | 1.8089 | 0.63769 | 26.0169 | 37.722 | 229.3582 | 65.7718 | 131.5435 | 102.9602 | 45.3628 | 51.8563 | 721.3361 | 83.1055 | 166.2109 | 0.0011447 | 0.19027 | 29.9182 | 2.3608 | 12.6729 | 6.6979 | 1407.4443 | 237.952 | 42.2648 | 0.17762 | 72.9971 | 0.55493 | pass | fail | fail | pass | pass
0.4372 | 0.084088 | 19.9415 | 866.5283 | 0.41248 | 0.88235 | 1.9456 | 2.5755 | 0.068044 | 0.5 | 0.73266 | 18.6722 | 3 | 0.0287 | 187.3649 | 0.36902 | 1.4824 | 0.68599 | 86.9281 | 210.7425 | 541.3784 | 238.8425 | 477.6849 | 225.3432 | 98.5189 | 6.4528 | 94.8327 | 90.7426 | 181.4853 | 0.0012365 | 0.22441 | 41.0408 | 2.6688 | 15.3782 | 7.6304 | 2538.8137 | 708.1021 | 69.1418 | 0.097644 | 128.5297 | 0.26907 | pass | fail | fail | pass | pass
0.39805 | 0.086011 | 11.6563 | 752.2961 | 0.42354 | 0.69492 | 1.4039 | 9.1091 | 0.076589 | 0.5 | 0.64437 | 16.4643 | 3 | 0.031051 | 107.2616 | 0.42065 | 1.6564 | 0.52936 | 27.0417 | 63.8462 | 264.419 | 91.8754 | 183.7507 | 97.7589 | 38.9132 | 58.2433 | 760.4666 | 78.7803 | 157.5605 | 0.0011779 | 0.18559 | 31.8275 | 2.1578 | 14.7502 | 6.776 | 2083.8681 | 304.3573 | 45.1195 | 0.14825 | 56.7805 | 0.30901 | pass | fail | fail | pass | pass
0.39196 | 0.087172 | 12.5151 | 900.3182 | 0.31796 | 0.44592 | 1.2511 | 3.9758 | 0.069524 | 0.5 | 0.74022 | 10.8988 | 3 | 0.034888 | 168.6985 | 0.36222 | 1.2479 | 0.45676 | 30.6961 | 96.5407 | 971.0087 | 216.4969 | 432.9939 | 175.6225 | 68.8374 | 9.8881 | 142.2252 | 94.2811 | 188.5622 | 0.0011914 | 0.22466 | 24.2024 | 2.5771 | 9.3912 | 8.2187 | 2249.5538 | 540.3295 | 61.1053 | 0.11309 | 77.054 | 0.17796 | pass | fail | fail | pass | pass
0.42681 | 0.088155 | 11.631 | 873.0403 | 0.49896 | 0.57822 | 0.87062 | 9.2107 | 0.097828 | 0.5 | 0.71049 | 12.0197 | 3 | 0.039246 | 197.6697 | 0.29343 | 1.4335 | 0.42177 | 28.8693 | 57.8586 | 346.1131 | 100.064 | 200.1281 | 116.9813 | 49.9282 | 36.9302 | 377.5002 | 91.4246 | 182.8491 | 0.0013267 | 0.24259 | 25.6195 | 2.7519 | 9.3098 | 8.0596 | 1961.0464 | 286.8809 | 58.0019 | 0.20218 | 83.3717 | 0.41659 | pass | fail | fail | pass | pass
0.44506 | 0.084125 | 13.3748 | 860.1367 | 0.6819 | 0.88175 | 1.2996 | 5.4888 | 0.069913 | 0.5 | 0.52996 | 16.8136 | 3 | 0.044175 | 211.3681 | 0.21027 | 1.5591 | 0.43932 | 39.807 | 58.3763 | 150.167 | 66.205 | 132.4099 | 101.4375 | 45.1454 | 19.5763 | 280.0114 | 90.0733 | 180.1466 | 0.0012599 | 0.22696 | 26.7316 | 2.6979 | 9.9083 | 7.5774 | 1637.9878 | 206.4415 | 44.4443 | 0.21529 | 92.8579 | 0.70129 | pass | fail | fail | pass | pass
0.41897 | 0.087846 | 12.8928 | 611.0277 | 0.36439 | 0.63335 | 0.62236 | 3.848 | 0.053259 | 0.5 | 0.70266 | 18.8371 | 3 | 0.036757 | 177.8468 | 0.38778 | 1.2659 | 0.6627 | 34.8218 | 95.5608 | 476.4544 | 150.8814 | 301.7628 | 131.2261 | 54.9803 | 4.6077 | 86.5151 | 63.9867 | 127.9733 | 0.0012933 | 0.1655 | 39.7081 | 1.884 | 21.0762 | 5.6209 | 1460.2893 | 381.9935 | 68.9657 | 0.18054 | 117.8589 | 0.39057 | pass | fail | fail | pass | pass
0.42001 | 0.087635 | 16.011 | 943.2497 | 0.53074 | 0.45596 | 1.1001 | 2.8572 | 0.023827 | 0.5 | 0.6401 | 15.9536 | 3 | 0.04028 | 181.2649 | 0.37235 | 1.822 | 0.46953 | 53.8357 | 101.4344 | 975.8111 | 222.4643 | 444.9287 | 281.1146 | 118.0718 | 4.4906 | 188.4638 | 98.7769 | 197.5537 | 0.0012903 | 0.2549 | 30.6354 | 2.9086 | 10.5327 | 8.6563 | 2052.1699 | 810.6479 | 67.4932 | 0.083258 | 85.1098 | 0.19129 | pass | fail | fail | pass | pass
0.3996 | 0.084743 | 19.9646 | 750.6428 | 0.40978 | 0.78301 | 1.7997 | 3.0008 | 0.080578 | 0.5 | 0.70425 | 13.55 | 3 | 0.037342 | 144.1647 | 0.33005 | 1.5514 | 0.64798 | 79.637 | 194.3406 | 633.9555 | 248.1968 | 496.3936 | 254.5211 | 101.7063 | 8.1029 | 100.56 | 78.6071 | 157.2143 | 0.0011479 | 0.18046 | 28.6277 | 2.1295 | 13.4434 | 6.6614 | 1703.49 | 770.1154 | 47.5811 | 0.061784 | 93.4156 | 0.18819 | pass | fail | fail | pass | pass
0.43386 | 0.092453 | 10.5251 | 654.2462 | 0.30746 | 0.91018 | 1.1479 | 9.5364 | 0.028837 | 0.5 | 0.60185 | 22.6371 | 3 | 0.041975 | 226.9949 | 0.3924 | 1.7587 | 0.47592 | 24.0312 | 78.1615 | 188.6983 | 85.8747 | 171.7494 | 60.8547 | 26.4027 | 52.1951 | 1809.9992 | 68.5125 | 137.025 | 0.0014834 | 0.20326 | 40.8727 | 2.1985 | 18.5908 | 6.3342 | 1441.0083 | 302.0572 | 89.0722 | 0.29489 | 108.0309 | 0.629 | pass | fail | fail | fail | pass
0.39309 | 0.088185 | 17.7844 | 902.2354 | 0.69486 | 0.47971 | 1.7628 | 4.2683 | 0.064368 | 0.5 | 0.63892 | 20.7799 | 3 | 0.034397 | 158.8325 | 0.23497 | 1.2388 | 0.63885 | 62.1649 | 89.4642 | 777.5246 | 186.4948 | 372.9896 | 329.6608 | 129.5874 | 16.0579 | 249.4697 | 94.4819 | 188.9637 | 0.0012228 | 0.23106 | 39.8303 | 2.6202 | 15.2015 | 8.3318 | 2313.1108 | 462.0722 | 37.3213 | 0.080769 | 101.4703 | 0.27205 | pass | fail | fail | pass | pass
0.40266 | 0.084984 | 11.2799 | 794.59 | 0.58647 | 0.7258 | 0.56002 | 9.7766 | 0.020702 | 0.5 | 0.30978 | 23.5462 | 3 | 0.022751 | 227.0743 | 0.27587 | 1.7781 | 0.5536 | 25.6164 | 43.6789 | 165.8303 | 60.1801 | 120.3601 | 87.6523 | 35.2938 | 26.7638 | 1292.7839 | 83.2093 | 166.4185 | 0.0011632 | 0.19359 | 21.8827 | 2.2779 | 9.6065 | 7.0715 | 2968.1265 | 214.0088 | 62.6434 | 0.29271 | 125.7087 | 1.0444 | pass | fail | caution | caution | pass
0.40978 | 0.09421 | 10.1984 | 612.8022 | 0.59419 | 0.52466 | 0.70783 | 8.6555 | 0.077049 | 0.5 | 0.45119 | 23.7616 | 3 | 0.03973 | 225.1758 | 0.4294 | 1.3735 | 0.32182 | 21.3099 | 35.864 | 260.5777 | 68.357 | 136.7141 | 99.1183 | 40.6168 | 26.5142 | 344.1186 | 64.1725 | 128.345 | 0.0014548 | 0.18672 | 32.1628 | 1.9819 | 16.228 | 6.0457 | 1453.1041 | 187.7779 | 96.6905 | 0.51492 | 72.4652 | 0.53005 | pass | fail | fail | pass | pass
0.41553 | 0.092677 | 16.3858 | 912.7486 | 0.56518 | 0.60266 | 1.6003 | 7.9127 | 0.034742 | 0.5 | 0.65564 | 19.8308 | 3 | 0.028302 | 174.7005 | 0.24764 | 1.5252 | 0.62937 | 55.7839 | 98.7005 | 543.5141 | 163.7759 | 327.5519 | 222.7585 | 92.5635 | 50.098 | 1441.9839 | 95.5828 | 191.1656 | 0.0014276 | 0.27291 | 39.0059 | 2.9447 | 13.246 | 8.8583 | 2988.9055 | 499.5849 | 43.2627 | 0.086597 | 109.9504 | 0.33567 | pass | fail | fail | caution | pass
0.39697 | 0.094739 | 18.7332 | 774.015 | 0.3575 | 0.64835 | 1.6166 | 7.7465 | 0.047916 | 0.5 | 0.61997 | 15.9143 | 3 | 0.030834 | 147.5012 | 0.45622 | 1.7057 | 0.36666 | 69.6543 | 194.8397 | 927.0297 | 300.5181 | 601.0361 | 270.6355 | 107.4338 | 48.5043 | 1012.2692 | 81.0547 | 162.1093 | 0.0014252 | 0.23104 | 29.5991 | 2.4387 | 12.1374 | 7.679 | 2378.1613 | 1025.1882 | 67.2927 | 0.065639 | 54.083 | 0.089983 | pass | fail | fail | caution | pass
0.38804 | 0.090384 | 11.763 | 901.9704 | 0.38268 | 0.40313 | 1.4689 | 9.1228 | 0.079143 | 0.5 | 0.65024 | 17.1392 | 3 | 0.035896 | 229.675 | 0.31325 | 1.5584 | 0.6235 | 26.846 | 70.1531 | 863.3359 | 174.0196 | 348.0393 | 171.6155 | 66.5935 | 61.1247 | 772.3331 | 94.4541 | 188.9082 | 0.001268 | 0.23953 | 33.4337 | 2.6502 | 12.6156 | 8.5371 | 2271.0716 | 542.388 | 71.9452 | 0.13265 | 143.2033 | 0.41146 | pass | fail | fail | pass | pass
0.42274 | 0.085673 | 13.4161 | 902.2364 | 0.45427 | 0.61343 | 1.882 | 3.806 | 0.067635 | 0.5 | 0.4144 | 10.9716 | 3 | 0.032831 | 144.088 | 0.49606 | 1.584 | 0.63243 | 38.0454 | 83.7511 | 445.14 | 136.5302 | 273.0603 | 146.7111 | 62.0212 | 13.6307 | 201.5318 | 94.482 | 188.964 | 0.0012412 | 0.23453 | 13.64 | 2.7375 | 4.9826 | 8.0946 | 2354.4319 | 432.5177 | 71.4764 | 0.16526 | 91.1257 | 0.33372 | pass | fail | fail | pass | pass
0.4002 | 0.084213 | 11.6875 | 639.9745 | 0.69819 | 0.58564 | 1.2918 | 9.2295 | 0.036681 | 0.5 | 0.49622 | 11.7455 | 3 | 0.040212 | 172.7701 | 0.3264 | 1.4975 | 0.4189 | 27.3335 | 39.1492 | 228.2904 | 66.8483 | 133.6966 | 116.622 | 46.6726 | 55.021 | 1499.9808 | 67.018 | 134.0359 | 0.0011353 | 0.15217 | 17.485 | 1.8069 | 9.6766 | 5.6438 | 1340.2474 | 200.2139 | 56.3924 | 0.28166 | 72.3731 | 0.54132 | pass | fail | fail | caution | pass
0.42069 | 0.08995 | 19.0651 | 845.2903 | 0.56903 | 0.80102 | 1.59 | 5.5912 | 0.046813 | 0.5 | 0.61565 | 13.9159 | 3 | 0.034358 | 121.3082 | 0.25552 | 1.7707 | 0.69818 | 76.455 | 134.3603 | 418.8059 | 167.7362 | 335.4725 | 226.8836 | 95.4469 | 24.8535 | 530.9105 | 88.5186 | 177.0372 | 0.0013615 | 0.24104 | 25.7021 | 2.6797 | 9.5915 | 7.9622 | 2212.999 | 594.0276 | 30.9964 | 0.05218 | 84.6951 | 0.25247 | pass | fail | fail | pass | pass
0.39081 | 0.094712 | 12.7036 | 744.0548 | 0.47695 | 0.92806 | 0.90746 | 8.0267 | 0.055757 | 0.5 | 0.65432 | 12.4996 | 3 | 0.021434 | 169.7215 | 0.36546 | 1.3589 | 0.50455 | 31.5344 | 66.1165 | 153.5275 | 71.2415 | 142.4829 | 86.9455 | 33.9788 | 29.233 | 524.289 | 77.9172 | 155.8345 | 0.0014023 | 0.21852 | 24.5362 | 2.3072 | 10.6345 | 7.3797 | 3287.7453 | 193.6219 | 62.0271 | 0.32035 | 85.6331 | 0.60101 | pass | fail | fail | pass | pass
0.41368 | 0.089401 | 14.4471 | 818.5608 | 0.49389 | 0.46315 | 1.4214 | 8.3171 | 0.051585 | 0.5 | 0.58176 | 11.7473 | 3 | 0.035598 | 151.7666 | 0.21726 | 1.3267 | 0.3638 | 43.1715 | 87.4111 | 814.98 | 188.7304 | 377.4607 | 225.3244 | 93.2122 | 49.1612 | 953.0228 | 85.7195 | 171.439 | 0.0013225 | 0.22673 | 20.5022 | 2.5361 | 8.084 | 7.6634 | 2055.7544 | 500.7795 | 32.9725 | 0.065842 | 55.213 | 0.14627 | pass | fail | fail | pass | pass
0.41728 | 0.093224 | 18.9474 | 635.4188 | 0.66888 | 0.68969 | 1.6602 | 8.7022 | 0.070164 | 0.5 | 0.32641 | 16.7666 | 3 | 0.045816 | 117.063 | 0.35702 | 1.5395 | 0.57789 | 74.9029 | 111.9822 | 470.8362 | 162.3658 | 324.7315 | 260.2647 | 108.6036 | 62.8628 | 895.9408 | 66.5409 | 133.0818 | 0.0014506 | 0.19305 | 16.4182 | 2.0708 | 7.9285 | 6.2032 | 1292.9172 | 499.9378 | 41.7937 | 0.083598 | 67.649 | 0.20832 | pass | fail | fail | pass | pass
0.38363 | 0.084937 | 15.5287 | 835.2734 | 0.37857 | 0.56601 | 1.5464 | 5.5984 | 0.053659 | 0.5 | 0.35096 | 18.097 | 3 | 0.032108 | 215.3853 | 0.37227 | 1.2907 | 0.41102 | 46.254 | 122.1796 | 762.748 | 215.8614 | 431.7228 | 213.0178 | 81.7195 | 24.233 | 451.6154 | 87.4696 | 174.9393 | 0.001107 | 0.19366 | 19.054 | 2.2801 | 8.3567 | 7.4294 | 2209.5644 | 557.2354 | 80.1805 | 0.14389 | 88.5284 | 0.20506 | pass | fail | fail | pass | pass
0.40356 | 0.086104 | 19.3285 | 911.016 | 0.42835 | 0.99251 | 1.7133 | 4.0219 | 0.066944 | 0.5 | 0.6764 | 22.2915 | 3 | 0.040002 | 226.2941 | 0.46516 | 1.3222 | 0.35756 | 75.3836 | 175.9862 | 357.305 | 177.3143 | 354.6287 | 188.2051 | 75.9525 | 13.857 | 206.9947 | 95.4014 | 190.8027 | 0.0011968 | 0.22835 | 45.2339 | 2.652 | 17.0563 | 8.2145 | 1960.9773 | 468.8812 | 105.2621 | 0.2245 | 80.9129 | 0.22816 | pass | fail | fail | pass | pass
0.38941 | 0.093594 | 19.2645 | 994.7255 | 0.44835 | 0.86821 | 1.1046 | 8.9418 | 0.039918 | 0.5 | 0.45371 | 17.6857 | 3 | 0.022176 | 230.2278 | 0.27305 | 1.2274 | 0.6267 | 72.259 | 161.1666 | 427.621 | 185.6316 | 371.2632 | 213.7286 | 83.2279 | 44.1613 | 1106.3007 | 104.1674 | 208.3348 | 0.0013645 | 0.28427 | 24.0723 | 3.0372 | 7.9258 | 9.7495 | 4198.2247 | 455.6874 | 62.8644 | 0.13796 | 144.2843 | 0.38863 | pass | fail | fail | caution | caution
0.38444 | 0.091353 | 14.616 | 728.1118 | 0.65905 | 0.47071 | 0.92401 | 2.501 | 0.099969 | 0.5 | 0.33511 | 17.1064 | 3 | 0.036555 | 172.8556 | 0.33791 | 1.2602 | 0.61786 | 41.0631 | 62.3064 | 562.4032 | 132.3656 | 264.7312 | 226.9187 | 87.2358 | 2.8899 | 28.9076 | 76.2477 | 152.4954 | 0.0012833 | 0.1957 | 17.1974 | 2.1422 | 8.0278 | 6.9655 | 1819.6074 | 333.6196 | 58.4102 | 0.17508 | 106.8003 | 0.40343 | pass | fail | fail | pass | pass
0.4493 | 0.094721 | 15.8238 | 662.0499 | 0.61071 | 0.6213 | 0.91333 | 6.6041 | 0.081891 | 0.5 | 0.60156 | 14.823 | 3 | 0.046488 | 142.6352 | 0.36517 | 1.3424 | 0.3126 | 56.2505 | 92.1062 | 477.2185 | 148.2477 | 296.4954 | 201.508 | 90.537 | 19.9173 | 243.2162 | 69.3297 | 138.6594 | 0.0016125 | 0.22358 | 26.7509 | 2.3604 | 11.3331 | 6.567 | 1348.945 | 398.007 | 52.0855 | 0.13087 | 44.5876 | 0.15038 | pass | fail | fail | pass | pass
0.40256 | 0.091621 | 12.3031 | 746.3605 | 0.53631 | 0.4667 | 1.706 | 8.1326 | 0.051597 | 0.5 | 0.63692 | 22.0541 | 3 | 0.048916 | 126.26 | 0.29228 | 1.3873 | 0.42284 | 30.4676 | 56.8092 | 521.638 | 121.7248 | 243.4495 | 162.167 | 65.2827 | 56.4169 | 1093.421 | 78.1587 | 156.3174 | 0.0013517 | 0.2113 | 42.1402 | 2.3062 | 18.2724 | 7.161 | 1397.9539 | 337.7261 | 36.9037 | 0.10927 | 53.3873 | 0.2193 | pass | fail | fail | caution | pass
0.43669 | 0.086728 | 19.9054 | 607.721 | 0.42589 | 0.87222 | 1.7811 | 9.0114 | 0.097464 | 0.5 | 0.71827 | 20.0542 | 3 | 0.025797 | 114.5869 | 0.27109 | 1.5572 | 0.68935 | 86.5136 | 203.1356 | 534.0336 | 232.8962 | 465.7923 | 227.1362 | 99.1884 | 72.3178 | 741.997 | 63.6404 | 127.2808 | 0.0013139 | 0.16723 | 43.2131 | 1.9282 | 22.4109 | 5.5194 | 2043.1248 | 725.3368 | 31.0636 | 0.042826 | 78.9902 | 0.16958 | pass | fail | fail | pass | pass
0.39782 | 0.087966 | 12.7832 | 763.5093 | 0.38088 | 0.69225 | 0.81239 | 2.9632 | 0.076581 | 0.5 | 0.52414 | 12.6896 | 3 | 0.044645 | 239.7704 | 0.21075 | 1.5695 | 0.56923 | 32.5041 | 85.3394 | 356.1667 | 123.2783 | 246.5565 | 118.0277 | 46.9543 | 3.5665 | 46.5725 | 79.9545 | 159.909 | 0.0012314 | 0.1969 | 19.9535 | 2.2384 | 8.9141 | 7.0333 | 1504.3773 | 386.9719 | 50.5324 | 0.13058 | 136.485 | 0.55356 | pass | fail | fail | pass | pass
0.42771 | 0.093508 | 17.8331 | 965.8358 | 0.4323 | 0.78837 | 1.0578 | 5.7254 | 0.056303 | 0.5 | 0.73335 | 17.9624 | 3 | 0.049594 | 175.3888 | 0.41476 | 1.2687 | 0.61205 | 68.0091 | 157.3183 | 506.2287 | 199.5483 | 399.0966 | 201.6931 | 86.2652 | 17.3384 | 307.95 | 101.1421 | 202.2842 | 0.0014959 | 0.30259 | 39.5182 | 3.236 | 12.2119 | 9.4576 | 1821.0513 | 506.3296 | 72.7445 | 0.14367 | 107.3465 | 0.26897 | pass | fail | fail | pass | pass
0.43322 | 0.088275 | 13.1297 | 677.7404 | 0.67178 | 0.74493 | 1.8807 | 7.5381 | 0.036946 | 0.5 | 0.51499 | 12.3861 | 3 | 0.029346 | 157.2108 | 0.35893 | 1.4968 | 0.48859 | 37.3408 | 55.5848 | 200.3363 | 74.6178 | 149.2357 | 115.7087 | 50.1268 | 53.4338 | 1446.2715 | 70.9728 | 141.9456 | 0.0013503 | 0.19167 | 19.1361 | 2.1713 | 8.8132 | 6.2651 | 2038.6965 | 223.3833 | 56.4277 | 0.2526 | 76.8108 | 0.51469 | pass | fail | fail | caution | pass
0.42169 | 0.083831 | 13.1304 | 791.0879 | 0.66409 | 0.50956 | 0.5207 | 9.2622 | 0.066382 | 0.5 | 0.54727 | 20.5991 | 3 | 0.041497 | 161.3857 | 0.38566 | 1.7732 | 0.50877 | 36.3518 | 54.7392 | 421.6344 | 107.4242 | 214.8485 | 169.1731 | 71.3394 | 22.3347 | 336.457 | 82.8425 | 165.6851 | 0.0011854 | 0.1964 | 33.8201 | 2.3429 | 14.4354 | 6.9448 | 1598.1178 | 380.9793 | 62.2392 | 0.16337 | 82.1079 | 0.38217 | pass | fail | fail | pass | pass
0.41301 | 0.086534 | 11.0386 | 829.0468 | 0.46878 | 0.4078 | 1.0214 | 7.0462 | 0.046934 | 0.5 | 0.73168 | 14.6482 | 3 | 0.022743 | 149.1466 | 0.25288 | 1.2383 | 0.30594 | 25.1629 | 53.6773 | 645.5551 | 131.6276 | 263.2551 | 149.4021 | 61.7046 | 25.3565 | 540.2586 | 86.8176 | 173.6352 | 0.0012371 | 0.2148 | 32.1532 | 2.4823 | 12.9532 | 7.5127 | 3154.3979 | 325.9814 | 37.7159 | 0.1157 | 45.6293 | 0.17333 | pass | fail | fail | pass | pass
0.40883 | 0.087745 | 15.599 | 671.9628 | 0.43021 | 0.92214 | 1.4207 | 3.9085 | 0.023447 | 0.5 | 0.58076 | 17.877 | 3 | 0.029091 | 219.8864 | 0.2618 | 1.452 | 0.59547 | 49.7397 | 115.6164 | 271.9314 | 125.3789 | 250.7578 | 131.9369 | 53.9396 | 10.8512 | 462.8031 | 70.3678 | 140.7356 | 0.0012591 | 0.17719 | 31.1467 | 2.0194 | 15.4236 | 6.1744 | 2026.7765 | 364.088 | 57.5665 | 0.15811 | 130.9362 | 0.52216 | pass | fail | fail | pass | pass
0.40442 | 0.081451 | 12.4483 | 732.0422 | 0.65384 | 0.45541 | 0.72063 | 3.0977 | 0.047384 | 0.5 | 0.45064 | 10.2466 | 3 | 0.042523 | 83.4402 | 0.427 | 1.2656 | 0.38845 | 31.3347 | 47.9243 | 462.1454 | 105.2331 | 210.4662 | 170.1328 | 68.8052 | 3.4576 | 72.9689 | 76.6593 | 153.3186 | 0.0010732 | 0.16454 | 13.8526 | 2.0201 | 6.8572 | 6.244 | 1402.1844 | 266.3633 | 35.6289 | 0.13376 | 32.4123 | 0.154 | pass | fail | fail | pass | pass
0.44507 | 0.091156 | 11.4839 | 964.543 | 0.47849 | 0.87488 | 1.528 | 5.269 | 0.021534 | 0.5 | 0.41803 | 22.8852 | 3 | 0.04991 | 184.8674 | 0.43004 | 1.652 | 0.58416 | 29.348 | 61.3342 | 160.2651 | 70.1061 | 140.2122 | 75.3712 | 33.5452 | 21.2113 | 984.9975 | 101.0067 | 202.0134 | 0.0014793 | 0.29884 | 28.7 | 3.2783 | 8.7544 | 9.2074 | 1761.653 | 231.6242 | 79.4996 | 0.34323 | 107.9922 | 0.77021 | pass | fail | fail | pass | pass
0.43814 | 0.08164 | 12.2667 | 718.2915 | 0.31548 | 0.51488 | 0.93873 | 3.3636 | 0.062829 | 0.5 | 0.71578 | 15.9348 | 3 | 0.034818 | 221.4103 | 0.478 | 1.643 | 0.64676 | 32.964 | 104.4883 | 788.2746 | 202.9353 | 405.8706 | 146.1212 | 64.022 | 5.3104 | 84.5209 | 75.2193 | 150.4386 | 0.0011681 | 0.17573 | 34.2172 | 2.1525 | 15.8966 | 6.1409 | 1684.2235 | 666.8441 | 105.8351 | 0.15871 | 143.1998 | 0.35282 | pass | fail | fail | pass | pass
0.44755 | 0.086074 | 12.5109 | 854.1452 | 0.4383 | 0.91166 | 1.9142 | 7.6151 | 0.024415 | 0.5 | 0.67115 | 10.2669 | 3 | 0.031744 | 92.7314 | 0.30321 | 1.2394 | 0.56907 | 35.0262 | 79.9144 | 192.3027 | 87.6577 | 175.3155 | 85.8449 | 38.42 | 55.5029 | 2273.2761 | 89.4459 | 178.8918 | 0.0013263 | 0.23727 | 20.672 | 2.7565 | 7.4992 | 7.6989 | 2316.0007 | 217.2814 | 28.1172 | 0.1294 | 52.771 | 0.30101 | pass | fail | fail | fail | pass
0.3887 | 0.092069 | 15.0408 | 654.7808 | 0.54292 | 0.75625 | 0.61187 | 6.2167 | 0.027137 | 0.5 | 0.71722 | 11.084 | 3 | 0.037126 | 105.8698 | 0.38385 | 1.717 | 0.55326 | 43.9673 | 80.9832 | 283.2024 | 107.0856 | 214.1712 | 149.5718 | 58.1387 | 11.8236 | 435.6971 | 68.5685 | 137.137 | 0.001318 | 0.18074 | 23.849 | 1.9631 | 12.1486 | 6.3131 | 1623.8032 | 367.7326 | 40.6377 | 0.11051 | 58.5734 | 0.27349 | pass | fail | fail | pass | pass
0.43116 | 0.087014 | 13.8592 | 867.9467 | 0.67784 | 0.6395 | 1.8001 | 3.9595 | 0.095119 | 0.5 | 0.7782 | 22.0962 | 3 | 0.045555 | 92.7523 | 0.3019 | 1.5023 | 0.5855 | 41.4083 | 61.089 | 298.7482 | 95.5254 | 191.0509 | 150.1774 | 64.7506 | 14.1109 | 148.3497 | 90.8912 | 181.7823 | 0.0013058 | 0.23737 | 51.5857 | 2.728 | 18.91 | 7.9088 | 1657.8329 | 287.0174 | 28.0015 | 0.09756 | 54.3063 | 0.28425 | pass | fail | fail | pass | pass
0.44568 | 0.09263 | 10.7549 | 711.6578 | 0.46984 | 0.79501 | 1.4013 | 6.9472 | 0.066732 | 0.5 | 0.54916 | 21.7795 | 3 | 0.029637 | 81.1564 | 0.36501 | 1.7863 | 0.44123 | 25.7757 | 54.8609 | 173.5985 | 69.0064 | 138.0128 | 72.7461 | 32.4218 | 33.8157 | 506.742 | 74.5246 | 149.0493 | 0.0015297 | 0.22799 | 35.8812 | 2.4613 | 14.578 | 6.9032 | 2224.2902 | 246.5271 | 29.6226 | 0.12016 | 35.8087 | 0.25946 | pass | fail | fail | pass | pass
0.39269 | 0.085128 | 15.3603 | 692.5051 | 0.39605 | 0.56425 | 1.4288 | 2.7566 | 0.092656 | 0.5 | 0.75869 | 11.9886 | 3 | 0.022346 | 200.2838 | 0.40652 | 1.4262 | 0.36694 | 46.3249 | 116.9673 | 734.7642 | 207.2961 | 414.5923 | 209.0718 | 82.0996 | 5.4287 | 58.5897 | 72.519 | 145.0379 | 0.0011383 | 0.1651 | 27.2868 | 1.9394 | 14.0699 | 6.1734 | 2638.1409 | 591.2814 | 81.4197 | 0.1377 | 73.4921 | 0.17726 | pass | fail | fail | pass | pass
0.38465 | 0.094365 | 17.8775 | 649.6661 | 0.4538 | 0.65116 | 0.52376 | 7.0419 | 0.025745 | 0.5 | 0.39383 | 20.7552 | 3 | 0.040425 | 91.8226 | 0.47457 | 1.6098 | 0.50544 | 61.4686 | 135.4533 | 638.9177 | 208.0187 | 416.0373 | 245.4115 | 94.3987 | 12.9863 | 504.422 | 68.0329 | 136.0657 | 0.0013701 | 0.18642 | 24.5219 | 1.9756 | 12.4127 | 6.4199 | 1516.5367 | 669.7406 | 43.576 | 0.065064 | 46.4105 | 0.11155 | pass | fail | fail | pass | pass
0.43188 | 0.083142 | 15.7424 | 618.7298 | 0.32282 | 0.89425 | 1.8589 | 7.341 | 0.098999 | 0.5 | 0.44404 | 18.1813 | 3 | 0.024259 | 119.3431 | 0.45677 | 1.2453 | 0.38453 | 53.5144 | 165.7699 | 414.5884 | 185.3729 | 370.7459 | 138.5639 | 59.8427 | 50.0872 | 505.9366 | 64.7932 | 129.5865 | 0.0011942 | 0.15475 | 24.2198 | 1.8612 | 13.0127 | 5.387 | 2120.5501 | 461.676 | 54.5118 | 0.11807 | 45.8908 | 0.12378 | pass | fail | fail | pass | pass
0.42021 | 0.080574 | 19.7454 | 987.1439 | 0.65953 | 0.40537 | 1.7741 | 2.135 | 0.081111 | 0.5 | 0.42285 | 21.3725 | 3 | 0.049235 | 248.697 | 0.40167 | 1.4053 | 0.41022 | 81.9165 | 124.2035 | 1511.6882 | 306.3959 | 612.7919 | 480.896 | 202.0788 | 4.0433 | 49.8495 | 103.3735 | 206.7469 | 0.0010912 | 0.22561 | 27.1118 | 2.8 | 9.6827 | 8.3292 | 1615.4652 | 861.1752 | 99.8937 | 0.116 | 102.0203 | 0.16648 | pass | fail | fail | pass | pass
0.43893 | 0.093086 | 10.9915 | 765.5619 | 0.31337 | 0.54038 | 1.1729 | 7.3677 | 0.085219 | 0.5 | 0.43185 | 14.0335 | 3 | 0.045692 | 167.8718 | 0.20585 | 1.3134 | 0.69947 | 26.5141 | 84.6099 | 579.5094 | 156.5762 | 313.1524 | 111.7863 | 49.0662 | 31.8334 | 373.5483 | 80.1695 | 160.3389 | 0.0015213 | 0.24393 | 18.1812 | 2.6205 | 6.9381 | 7.4627 | 1559.6522 | 411.2935 | 34.5562 | 0.084018 | 117.4214 | 0.37497 | pass | fail | fail | pass | pass
0.38978 | 0.091283 | 18.2115 | 911.0462 | 0.30039 | 0.84478 | 1.2271 | 4.5825 | 0.092922 | 0.5 | 0.53992 | 11.0718 | 3 | 0.023382 | 102.1238 | 0.22174 | 1.7249 | 0.38839 | 64.6378 | 215.1804 | 603.0408 | 254.7181 | 509.4361 | 196.2997 | 76.5145 | 12.8839 | 138.6536 | 95.4045 | 190.8091 | 0.0012992 | 0.24789 | 17.9335 | 2.7156 | 6.6038 | 8.7088 | 3556.7547 | 878.747 | 22.6451 | 0.02577 | 39.664 | 0.077859 | pass | fail | fail | pass | pass
0.43567 | 0.08348 | 15.0569 | 968.0357 | 0.54565 | 0.83167 | 0.93567 | 2.3788 | 0.095224 | 0.5 | 0.34909 | 12.195 | 3 | 0.033685 | 105.6909 | 0.21284 | 1.5212 | 0.45889 | 49.3855 | 90.507 | 261.7029 | 108.8254 | 217.6509 | 136.2984 | 59.381 | 2.6473 | 27.8007 | 101.3725 | 202.7449 | 0.0012144 | 0.24622 | 12.7714 | 2.9495 | 4.33 | 8.4625 | 2399.026 | 331.1009 | 22.4957 | 0.067942 | 48.5005 | 0.22284 | pass | fail | fail | pass | pass
0.39411 | 0.094771 | 15.216 | 681.6082 | 0.3616 | 0.49819 | 0.99364 | 5.4032 | 0.077185 | 0.5 | 0.68439 | 24.0154 | 3 | 0.042632 | 93.9301 | 0.45495 | 1.7999 | 0.62611 | 45.6236 | 126.1727 | 1016.7214 | 253.2612 | 506.5224 | 232.3654 | 91.5785 | 14.5047 | 187.9214 | 71.3778 | 142.7557 | 0.0014159 | 0.20213 | 49.3077 | 2.1328 | 23.1187 | 6.7646 | 1515.228 | 911.6705 | 42.7334 | 0.046874 | 58.8105 | 0.11611 | pass | fail | fail | pass | pass
0.39146 | 0.087534 | 15.191 | 947.9394 | 0.41843 | 0.98979 | 1.2159 | 4.8704 | 0.068857 | 0.5 | 0.40239 | 13.4881 | 3 | 0.021902 | 93.6484 | 0.22889 | 1.8106 | 0.45387 | 45.1674 | 107.9449 | 220.3652 | 109.058 | 218.116 | 116.573 | 45.6332 | 14.4217 | 209.444 | 99.268 | 198.536 | 0.0011998 | 0.2382 | 16.2824 | 2.7212 | 5.9836 | 8.6893 | 3788.5047 | 394.9193 | 21.4349 | 0.054277 | 42.5038 | 0.19487 | pass | fail | fail | pass | pass
0.3915 | 0.094266 | 13.2532 | 883.2098 | 0.49639 | 0.80589 | 0.61763 | 7.6195 | 0.029829 | 0.5 | 0.76573 | 24.3146 | 3 | 0.043713 | 210.8308 | 0.49661 | 1.4126 | 0.58039 | 34.3828 | 69.2651 | 213.3033 | 85.9491 | 171.8981 | 108.9776 | 42.6646 | 17.9287 | 601.058 | 92.4895 | 184.979 | 0.0013916 | 0.25741 | 55.8553 | 2.7307 | 20.4549 | 8.7186 | 1904.618 | 242.8287 | 104.6999 | 0.43117 | 122.3639 | 0.71184 | pass | fail | fail | pass | pass
0.43702 | 0.087575 | 13.2456 | 831.1908 | 0.61685 | 0.62282 | 0.61694 | 7.553 | 0.028668 | 0.5 | 0.30355 | 17.1697 | 3 | 0.033969 | 108.8366 | 0.29329 | 1.7321 | 0.52208 | 38.3364 | 62.149 | 320.4296 | 99.7857 | 199.5714 | 140.8459 | 61.5525 | 17.5974 | 613.8244 | 87.0421 | 174.0842 | 0.0013407 | 0.23339 | 15.6355 | 2.665 | 5.8669 | 7.6227 | 2142.9013 | 345.6777 | 31.9212 | 0.092344 | 56.8216 | 0.28472 | pass | fail | fail | pass | pass
0.42656 | 0.087078 | 16.3184 | 923.6311 | 0.455 | 0.61053 | 1.7248 | 5.467 | 0.044532 | 0.5 | 0.61351 | 16.7244 | 3 | 0.046977 | 85.7898 | 0.4597 | 1.4701 | 0.41549 | 56.7952 | 124.8234 | 669.7497 | 204.451 | 408.9021 | 218.0825 | 93.0261 | 25.7755 | 578.8098 | 96.7224 | 193.4449 | 0.0012938 | 0.25028 | 30.7817 | 2.8742 | 10.7098 | 8.4224 | 1712.0904 | 601.134 | 39.4378 | 0.065606 | 35.6447 | 0.087172 | pass | fail | fail | pass | pass
0.41661 | 0.086737 | 10.4477 | 644.2658 | 0.68284 | 0.71361 | 1.0665 | 7.2568 | 0.052971 | 0.5 | 0.40677 | 24.5332 | 3 | 0.031678 | 198.4132 | 0.38127 | 1.7649 | 0.51218 | 22.7375 | 33.2982 | 130.7755 | 46.6615 | 93.323 | 76.4795 | 31.8625 | 28.0819 | 530.139 | 67.4674 | 134.9347 | 0.0012537 | 0.16917 | 29.938 | 1.9504 | 15.3497 | 5.8519 | 1764.0294 | 164.7069 | 75.6499 | 0.4593 | 101.6242 | 1.089 | pass | fail | caution | pass | pass
0.40512 | 0.085023 | 15.8879 | 705.4401 | 0.48128 | 0.42168 | 1.9694 | 8.8454 | 0.099158 | 0.5 | 0.74073 | 13.1147 | 3 | 0.029993 | 210.3087 | 0.46014 | 1.5945 | 0.67465 | 51.1308 | 106.2395 | 1194.9717 | 251.9456 | 503.8912 | 299.3103 | 121.256 | 77.0444 | 776.9849 | 73.8735 | 147.747 | 0.0011714 | 0.17308 | 29.1435 | 2.0356 | 14.3167 | 6.281 | 1999.7613 | 803.4458 | 96.7714 | 0.12045 | 141.8848 | 0.28158 | pass | fail | fail | pass | pass
0.4414 | 0.088006 | 17.2459 | 652.4203 | 0.668 | 0.82873 | 0.63083 | 2.4611 | 0.071287 | 0.5 | 0.41497 | 20.6705 | 3 | 0.024554 | 186.4337 | 0.33676 | 1.3711 | 0.33636 | 65.6415 | 98.2663 | 286.1584 | 118.5743 | 237.1486 | 179.4436 | 79.2071 | 1.9105 | 26.7995 | 68.3213 | 136.6426 | 0.0013675 | 0.18685 | 25.7329 | 2.1232 | 12.1198 | 6.0127 | 2338.3451 | 325.1579 | 62.7835 | 0.19309 | 62.7085 | 0.26443 | pass | fail | fail | pass | pass
0.40747 | 0.086788 | 13.5633 | 958.3882 | 0.48093 | 0.44104 | 1.9055 | 3.1977 | 0.071784 | 0.5 | 0.76404 | 11.8583 | 3 | 0.040606 | 80.7394 | 0.495 | 1.5687 | 0.46516 | 37.4796 | 77.9312 | 801.2747 | 176.6979 | 353.3959 | 208.5539 | 84.9797 | 9.7418 | 135.7105 | 100.3622 | 200.7244 | 0.0012277 | 0.24642 | 27.1807 | 2.8393 | 9.5729 | 8.7103 | 2048.3659 | 554.3762 | 39.9658 | 0.072091 | 37.5564 | 0.10627 | pass | fail | fail | pass | pass
0.43716 | 0.080551 | 12.1736 | 639.5191 | 0.50646 | 0.7918 | 1.4753 | 5.7404 | 0.06392 | 0.5 | 0.63442 | 23.0419 | 3 | 0.022757 | 131.3871 | 0.33276 | 1.6634 | 0.65061 | 32.3928 | 63.9592 | 204.0314 | 80.7765 | 161.5531 | 93.581 | 40.9101 | 24.3078 | 380.2839 | 66.9703 | 133.9406 | 0.0011346 | 0.15197 | 43.8546 | 1.8866 | 23.245 | 5.3945 | 2263.64 | 268.7289 | 43.7206 | 0.16269 | 85.4823 | 0.52913 | pass | fail | fail | pass | pass
0.41074 | 0.083907 | 12.1339 | 991.9802 | 0.68323 | 0.88105 | 0.96187 | 8.7316 | 0.030366 | 0.5 | 0.4703 | 10.6341 | 3 | 0.0388 | 102.5071 | 0.24677 | 1.4952 | 0.32588 | 30.2367 | 44.2555 | 114.0232 | 50.2303 | 100.4605 | 83.5538 | 34.3189 | 36.6666 | 1207.494 | 103.8799 | 207.7598 | 0.0011567 | 0.24031 | 15.0037 | 2.8641 | 5.2386 | 8.7162 | 2145.2106 | 150.2059 | 25.2953 | 0.1684 | 33.4049 | 0.33252 | pass | fail | fail | caution | pass
0.40639 | 0.083197 | 10.8184 | 643.9565 | 0.56996 | 0.94316 | 0.89931 | 6.0504 | 0.063706 | 0.5 | 0.32842 | 21.5603 | 3 | 0.041107 | 211.2447 | 0.39914 | 1.3439 | 0.44879 | 23.7812 | 41.7244 | 93.8093 | 44.2387 | 88.4775 | 62.0453 | 25.2143 | 16.4604 | 258.3817 | 67.435 | 134.8699 | 0.0011252 | 0.15175 | 21.2423 | 1.824 | 11.6461 | 5.6104 | 1303.3043 | 118.9014 | 84.3167 | 0.70913 | 94.8035 | 1.0715 | pass | fail | caution | pass | pass
0.41239 | 0.093012 | 10.8972 | 864.7279 | 0.35975 | 0.48858 | 1.9332 | 3.4629 | 0.041021 | 0.5 | 0.47987 | 13.7526 | 3 | 0.035221 | 177.8005 | 0.22492 | 1.8001 | 0.69047 | 24.4853 | 68.0621 | 570.2502 | 139.3062 | 278.6124 | 121.5246 | 50.1152 | 11.5911 | 282.5625 | 90.5541 | 181.1082 | 0.001427 | 0.25845 | 19.7983 | 2.7787 | 7.125 | 8.4226 | 2283.5957 | 501.5334 | 39.9913 | 0.079738 | 122.7657 | 0.44063 | pass | fail | fail | pass | pass
0.4011 | 0.088983 | 11.6669 | 864.1976 | 0.53942 | 0.84728 | 1.0085 | 9.5777 | 0.065374 | 0.5 | 0.7334 | 18.9639 | 3 | 0.045284 | 126.4027 | 0.32169 | 1.6352 | 0.3809 | 27.2978 | 50.6058 | 140.9873 | 59.7276 | 119.4552 | 80.3257 | 32.2183 | 46.256 | 707.56 | 90.4986 | 180.9971 | 0.0012703 | 0.22993 | 41.7244 | 2.584 | 16.1474 | 8.0528 | 1698.1459 | 195.3321 | 40.6619 | 0.20817 | 48.1466 | 0.40305 | pass | fail | fail | pass | pass
0.43233 | 0.091455 | 10.1917 | 972.4985 | 0.39009 | 0.98998 | 1.2894 | 3.7923 | 0.043734 | 0.5 | 0.32307 | 22.8165 | 3 | 0.049943 | 99.0336 | 0.48148 | 1.4962 | 0.68475 | 22.4535 | 57.56 | 117.4632 | 58.1428 | 116.2856 | 52.4616 | 22.6809 | 9.2722 | 212.0154 | 101.8398 | 203.6796 | 0.0014464 | 0.29461 | 22.1141 | 3.2213 | 6.8649 | 9.3138 | 1780.8323 | 173.982 | 47.6828 | 0.27407 | 67.8135 | 0.58316 | pass | fail | fail | pass | pass
0.41519 | 0.094352 | 12.6624 | 729.253 | 0.42387 | 0.44068 | 1.9323 | 8.6249 | 0.061166 | 0.5 | 0.69897 | 21.0479 | 3 | 0.046635 | 196.4424 | 0.3428 | 1.558 | 0.57138 | 33.2848 | 78.5266 | 808.7132 | 178.193 | 356.386 | 181.9168 | 75.5301 | 71.8717 | 1175.0307 | 76.3672 | 152.7344 | 0.0014785 | 0.22581 | 44.1358 | 2.3933 | 18.4414 | 7.2054 | 1475.4466 | 555.2436 | 67.3397 | 0.12128 | 112.2433 | 0.31495 | pass | fail | fail | caution | pass
0.39625 | 0.089661 | 13.064 | 732.8048 | 0.63526 | 0.41694 | 0.81033 | 9.9947 | 0.069962 | 0.5 | 0.57289 | 24.3742 | 3 | 0.042901 | 106.6133 | 0.34074 | 1.7862 | 0.35343 | 33.8141 | 53.2288 | 612.4034 | 127.6666 | 255.3331 | 204.6699 | 81.1015 | 40.4733 | 578.5002 | 76.7391 | 153.4783 | 0.0012742 | 0.19556 | 41.8911 | 2.1811 | 19.2061 | 6.8805 | 1531.5233 | 456.0852 | 36.3271 | 0.07965 | 37.6801 | 0.14757 | pass | fail | fail | pass | pass
0.44297 | 0.094739 | 19.9522 | 938.5173 | 0.57286 | 0.52746 | 0.77361 | 6.8838 | 0.057321 | 0.5 | 0.4 | 22.7975 | 3 | 0.029165 | 128.4641 | 0.41706 | 1.3306 | 0.40604 | 88.1712 | 153.9145 | 1106.4634 | 291.8054 | 583.6108 | 377.3686 | 167.1631 | 18.3297 | 319.772 | 98.2813 | 196.5626 | 0.0015904 | 0.3126 | 27.3572 | 3.2996 | 8.291 | 9.3111 | 3048.6829 | 776.5377 | 53.5773 | 0.068995 | 52.1617 | 0.089377 | pass | fail | fail | pass | pass
0.40687 | 0.084676 | 19.9169 | 991.4302 | 0.41475 | 0.52301 | 0.82341 | 3.5458 | 0.021532 | 0.5 | 0.78738 | 16.2373 | 3 | 0.033351 | 129.0831 | 0.45736 | 1.6262 | 0.67187 | 80.6995 | 194.5731 | 1422.6186 | 372.0237 | 744.0474 | 379.228 | 154.2974 | 5.1764 | 240.4011 | 103.8223 | 207.6447 | 0.0011669 | 0.24231 | 38.3548 | 2.8616 | 13.4035 | 8.7913 | 2517.2163 | 1209.9812 | 59.0372 | 0.048792 | 86.7266 | 0.11656 | pass | fail | fail | pass | pass
0.41805 | 0.082794 | 11.8705 | 612.0555 | 0.30188 | 0.59168 | 0.85362 | 5.991 | 0.032908 | 0.5 | 0.32267 | 15.6192 | 3 | 0.020965 | 181.9473 | 0.28439 | 1.4987 | 0.47248 | 29.4533 | 97.5677 | 557.3875 | 164.8985 | 329.797 | 119.0742 | 49.7788 | 15.3189 | 465.5007 | 64.0943 | 128.1886 | 0.0011463 | 0.14694 | 15.1197 | 1.7747 | 8.5194 | 5.3066 | 2417.109 | 494.2626 | 51.7441 | 0.10469 | 85.9657 | 0.26066 | pass | fail | fail | pass | pass
0.44345 | 0.08605 | 12.1303 | 854.1268 | 0.51247 | 0.95413 | 1.5575 | 7.435 | 0.068773 | 0.5 | 0.34425 | 21.4333 | 3 | 0.028397 | 109.5116 | 0.38991 | 1.3117 | 0.61986 | 32.6259 | 63.6637 | 139.864 | 66.7243 | 133.4486 | 77.1093 | 34.1944 | 43.0479 | 625.9424 | 89.4439 | 178.8879 | 0.0013134 | 0.23496 | 22.1354 | 2.7305 | 8.1068 | 7.6966 | 2588.1971 | 175.0381 | 42.6992 | 0.24394 | 67.8817 | 0.50867 | pass | fail | fail | pass | pass
0.4237 | 0.087062 | 14.9191 | 697.4559 | 0.40007 | 0.80984 | 0.75869 | 3.1086 | 0.036325 | 0.5 | 0.44195 | 14.3685 | 3 | 0.046783 | 81.3354 | 0.22319 | 1.6725 | 0.38601 | 47.1529 | 117.862 | 359.4197 | 145.5368 | 291.0736 | 137.4207 | 58.2247 | 3.6658 | 100.9168 | 73.0374 | 146.0748 | 0.0012846 | 0.18765 | 19.0503 | 2.1554 | 8.8386 | 6.3588 | 1297.955 | 486.823 | 18.1531 | 0.037289 | 31.3962 | 0.10786 | pass | fail | fail | pass | pass
0.38818 | 0.09343 | 11.4878 | 891.1849 | 0.31132 | 0.40643 | 0.56002 | 9.8137 | 0.036349 | 0.5 | 0.71284 | 15.4705 | 3 | 0.037927 | 193.0448 | 0.31513 | 1.6831 | 0.45743 | 25.6144 | 82.2753 | 996.1643 | 202.4348 | 404.8697 | 162.3539 | 63.023 | 26.9677 | 741.9097 | 93.3247 | 186.6493 | 0.0013554 | 0.25299 | 33.084 | 2.7078 | 12.2182 | 8.7194 | 2195.3733 | 681.4286 | 60.8338 | 0.089274 | 88.3048 | 0.21811 | pass | fail | fail | pass | pass
0.44579 | 0.088399 | 15.0404 | 909.0876 | 0.32531 | 0.69722 | 1.5795 | 9.6585 | 0.075203 | 0.5 | 0.70516 | 22.6815 | 3 | 0.038324 | 187.8437 | 0.32874 | 1.6964 | 0.66576 | 50.4216 | 154.9945 | 637.6942 | 222.305 | 444.6101 | 162.2264 | 72.3186 | 73.6716 | 979.6341 | 95.1994 | 190.3989 | 0.0013934 | 0.26531 | 47.9824 | 3.0012 | 15.9875 | 8.4155 | 2096.9289 | 754.246 | 61.7508 | 0.081871 | 125.0591 | 0.28128 | pass | fail | fail | pass | pass
0.42394 | 0.084383 | 13.9939 | 905.0102 | 0.5693 | 0.92543 | 1.9452 | 6.0475 | 0.053934 | 0.5 | 0.63468 | 12.0072 | 3 | 0.020515 | 169.113 | 0.20619 | 1.783 | 0.32952 | 41.5099 | 72.9139 | 170.276 | 78.7892 | 157.5784 | 105.8045 | 44.8547 | 35.571 | 659.533 | 94.7724 | 189.5449 | 0.0012075 | 0.22887 | 22.8619 | 2.7122 | 8.4291 | 7.9972 | 3722.5286 | 280.9673 | 34.8686 | 0.1241 | 55.7261 | 0.35364 | pass | fail | fail | pass | pass
0.40344 | 0.09114 | 13.2462 | 774.2045 | 0.46571 | 0.72061 | 1.3182 | 8.5278 | 0.078013 | 0.5 | 0.66963 | 10.3309 | 3 | 0.030823 | 81.4969 | 0.44432 | 1.5502 | 0.63142 | 35.3946 | 76.0008 | 292.7159 | 105.4671 | 210.9343 | 121.7457 | 49.1175 | 47.9336 | 614.4284 | 81.0745 | 162.149 | 0.0013405 | 0.21736 | 20.7536 | 2.3849 | 8.7022 | 7.3891 | 2289.1847 | 326.9972 | 36.2106 | 0.11074 | 51.4588 | 0.24396 | pass | fail | fail | pass | pass
0.38975 | 0.087587 | 18.2261 | 663.1206 | 0.40499 | 0.51653 | 1.0453 | 9.9238 | 0.02706 | 0.5 | 0.46609 | 24.2972 | 3 | 0.037674 | 163.7286 | 0.48857 | 1.5215 | 0.6543 | 64.7352 | 159.8434 | 1198.1978 | 309.4544 | 618.9088 | 321.5563 | 125.3263 | 51.4695 | 1902.0419 | 69.4418 | 138.8836 | 0.001196 | 0.1661 | 33.9742 | 1.8964 | 17.9148 | 6.0822 | 1541.6813 | 941.6528 | 79.993 | 0.08495 | 107.1283 | 0.17309 | pass | fail | fail | fail | pass
0.43558 | 0.082432 | 18.2812 | 833.9059 | 0.65188 | 0.97237 | 0.54638 | 7.3498 | 0.082601 | 0.5 | 0.74264 | 13.2456 | 3 | 0.04569 | 215.8895 | 0.36245 | 1.7441 | 0.36007 | 72.786 | 111.6555 | 236.1803 | 114.8278 | 229.6556 | 171.8482 | 74.8539 | 14.7577 | 178.6621 | 87.3264 | 174.6528 | 0.0011839 | 0.20677 | 29.5103 | 2.5084 | 11.7645 | 7.1985 | 1504.5103 | 400.5458 | 78.2498 | 0.19536 | 77.7353 | 0.33849 | pass | fail | fail | pass | pass
0.42341 | 0.088652 | 19.8789 | 915.6152 | 0.63003 | 0.58441 | 1.3559 | 6.7017 | 0.066718 | 0.5 | 0.46122 | 12.2073 | 3 | 0.045852 | 154.7498 | 0.44606 | 1.2513 | 0.41229 | 83.6586 | 132.7842 | 777.5775 | 227.2113 | 454.4226 | 338.0946 | 143.151 | 30.4491 | 456.3843 | 95.883 | 191.766 | 0.0013311 | 0.25525 | 16.8906 | 2.8792 | 5.8663 | 8.5002 | 1770.3037 | 568.6267 | 69.0276 | 0.12139 | 63.8015 | 0.1404 | pass | fail | fail | pass | pass
0.41734 | 0.093671 | 12.2309 | 964.878 | 0.48648 | 0.61005 | 0.99183 | 6.8674 | 0.062028 | 0.5 | 0.39704 | 18.8252 | 3 | 0.030244 | 90.5785 | 0.30953 | 1.5575 | 0.69481 | 31.216 | 64.1677 | 344.8384 | 105.1844 | 210.3687 | 122.6083 | 51.1696 | 23.3881 | 377.0585 | 101.0418 | 202.0836 | 0.0014647 | 0.296 | 22.4233 | 3.16 | 7.096 | 9.4647 | 2988.4424 | 327.658 | 28.0364 | 0.085566 | 62.9351 | 0.29917 | pass | fail | fail | pass | pass
0.44257 | 0.092639 | 18.8828 | 781.0577 | 0.41023 | 0.61378 | 1.4748 | 6.262 | 0.084447 | 0.5 | 0.40057 | 23.4128 | 3 | 0.037836 | 189.3204 | 0.29569 | 1.2806 | 0.56962 | 78.9016 | 192.3328 | 1021.0764 | 313.358 | 626.716 | 290.4618 | 128.5504 | 28.9153 | 342.407 | 81.7922 | 163.5843 | 0.0015193 | 0.24853 | 28.1355 | 2.6828 | 10.4875 | 7.5772 | 1912.3949 | 802.5942 | 55.9807 | 0.06975 | 107.8415 | 0.17207 | pass | fail | fail | pass | pass
0.4352 | 0.088802 | 15.3785 | 698.2702 | 0.50287 | 0.63684 | 1.9334 | 9.2392 | 0.095839 | 0.5 | 0.34181 | 15.9246 | 3 | 0.020691 | 146.684 | 0.36057 | 1.412 | 0.53802 | 51.462 | 102.3364 | 504.6631 | 160.6945 | 321.3889 | 185.6805 | 80.8085 | 82.5227 | 861.0569 | 73.1227 | 146.2454 | 0.0013728 | 0.20076 | 16.3297 | 2.2608 | 7.2231 | 6.4935 | 2996.9127 | 453.7935 | 52.8902 | 0.11655 | 78.9196 | 0.24556 | pass | fail | fail | pass | pass
0.39062 | 0.085656 | 15.9146 | 647.529 | 0.60117 | 0.82526 | 0.5336 | 3.1081 | 0.072163 | 0.5 | 0.79552 | 20.3253 | 3 | 0.026875 | 175.9708 | 0.44273 | 1.7699 | 0.46005 | 49.4667 | 82.2839 | 241.6382 | 99.7069 | 199.4138 | 153.4517 | 59.9409 | 2.5774 | 35.7162 | 67.8091 | 135.6182 | 0.0011464 | 0.15547 | 48.5072 | 1.815 | 26.725 | 5.8083 | 2063.8345 | 352.9413 | 77.9073 | 0.22074 | 80.9552 | 0.40597 | pass | fail | fail | pass | pass
0.40182 | 0.081305 | 18.9629 | 919.0404 | 0.3043 | 0.58873 | 1.5361 | 5.8507 | 0.030633 | 0.5 | 0.31426 | 19.42 | 3 | 0.048447 | 105.8717 | 0.32429 | 1.2994 | 0.51036 | 72.2459 | 237.4185 | 1369.9956 | 403.2755 | 806.551 | 305.3995 | 122.7158 | 26.2906 | 858.2329 | 96.2417 | 192.4834 | 0.0010625 | 0.20451 | 18.3088 | 2.5154 | 7.2788 | 7.8249 | 1542.3421 | 1048.0295 | 34.3333 | 0.03276 | 54.0332 | 0.066993 | pass | fail | fail | pass | pass
0.39739 | 0.087045 | 19.4263 | 814.1189 | 0.54503 | 0.67903 | 1.5096 | 2.1207 | 0.069409 | 0.5 | 0.54666 | 16.1765 | 3 | 0.042513 | 193.9468 | 0.33223 | 1.5312 | 0.56637 | 74.9846 | 137.5798 | 596.7768 | 202.6134 | 405.2269 | 277.8844 | 110.4297 | 3.3947 | 48.9091 | 85.2543 | 170.5087 | 0.0012044 | 0.20536 | 26.5288 | 2.3592 | 11.2447 | 7.4209 | 1666.9009 | 620.4842 | 64.4342 | 0.10385 | 109.8448 | 0.27107 | pass | fail | fail | pass | pass
0.43208 | 0.091281 | 17.2681 | 869.6736 | 0.58405 | 0.5581 | 1.3898 | 9.127 | 0.020256 | 0.5 | 0.39435 | 11.3219 | 3 | 0.024465 | 112.7403 | 0.21917 | 1.3116 | 0.58375 | 64.4199 | 110.2984 | 708.2361 | 197.6327 | 395.2653 | 267.1463 | 115.4275 | 57.8859 | 2857.7228 | 91.072 | 182.144 | 0.0014401 | 0.2623 | 13.3945 | 2.8735 | 4.6613 | 8.3132 | 3244.8881 | 518.4189 | 24.7095 | 0.047663 | 65.8125 | 0.1665 | pass | fail | fail | fail | pass
0.38235 | 0.085404 | 13.4784 | 663.6962 | 0.62672 | 0.70475 | 1.5909 | 4.503 | 0.046284 | 0.5 | 0.59454 | 23.9152 | 3 | 0.041867 | 91.337 | 0.31512 | 1.2954 | 0.69624 | 34.7301 | 55.4158 | 223.1473 | 78.6317 | 157.2635 | 128.8879 | 49.2799 | 16.1299 | 348.4965 | 69.5021 | 139.0042 | 0.0011155 | 0.15506 | 42.6556 | 1.8156 | 23.4937 | 5.9358 | 1353.8706 | 203.712 | 28.7821 | 0.14129 | 63.5928 | 0.40437 | pass | fail | fail | pass | pass
0.41989 | 0.083532 | 14.8967 | 602.6315 | 0.38665 | 0.96841 | 1.0613 | 5.7831 | 0.076133 | 0.5 | 0.48781 | 24.6771 | 3 | 0.026054 | 105.1687 | 0.20212 | 1.486 | 0.63348 | 46.5894 | 120.4962 | 256.971 | 124.4268 | 248.8535 | 114.5748 | 48.1091 | 17.7463 | 233.0948 | 63.1074 | 126.2149 | 0.0011719 | 0.14791 | 36.1133 | 1.7708 | 20.3942 | 5.2715 | 1932.1044 | 369.7953 | 21.2565 | 0.057482 | 66.6224 | 0.26772 | pass | fail | fail | pass | pass
0.43337 | 0.093971 | 16.1505 | 987.0326 | 0.38138 | 0.57376 | 0.68456 | 7.1103 | 0.089719 | 0.5 | 0.30093 | 18.1927 | 3 | 0.02303 | 207.2956 | 0.43177 | 1.4502 | 0.65432 | 56.5204 | 148.2015 | 900.3831 | 258.3004 | 516.6007 | 227.3089 | 98.5093 | 17.3044 | 192.8726 | 103.3618 | 206.7236 | 0.0015308 | 0.31644 | 16.4242 | 3.3675 | 4.8773 | 9.713 | 4027.532 | 749.1619 | 89.5034 | 0.11947 | 135.6373 | 0.26256 | pass | fail | fail | pass | caution
0.44137 | 0.092323 | 18.2864 | 924.3553 | 0.38629 | 0.88985 | 0.50658 | 2.9733 | 0.048665 | 0.5 | 0.52723 | 11.8091 | 3 | 0.022449 | 198.7232 | 0.49067 | 1.5846 | 0.41184 | 73.796 | 191.0375 | 482.515 | 214.684 | 429.3681 | 187.8917 | 82.9304 | 2.2392 | 46.0117 | 96.7983 | 193.5965 | 0.0015048 | 0.29133 | 18.6783 | 3.1556 | 5.9192 | 8.9367 | 3801.5216 | 680.3969 | 97.5073 | 0.14331 | 81.8423 | 0.19061 | pass | fail | fail | pass | pass
0.40395 | 0.089574 | 16.5795 | 760.0106 | 0.67257 | 0.53138 | 1.0999 | 8.0174 | 0.039477 | 0.5 | 0.70825 | 20.6423 | 3 | 0.036892 | 116.8188 | 0.2457 | 1.2528 | 0.40027 | 55.5181 | 82.5459 | 584.6656 | 155.3411 | 310.6823 | 258.6442 | 104.4782 | 35.3516 | 895.5066 | 79.5881 | 159.1762 | 0.0012964 | 0.20636 | 43.8599 | 2.3038 | 19.0381 | 7.129 | 1845.338 | 389.216 | 28.7023 | 0.073744 | 46.7596 | 0.15051 | pass | fail | fail | pass | pass
0.43749 | 0.082052 | 13.6545 | 782.8591 | 0.35639 | 0.48682 | 1.7082 | 6.0608 | 0.033074 | 0.5 | 0.70862 | 10.9836 | 3 | 0.032601 | 162.8285 | 0.41826 | 1.5393 | 0.46075 | 40.7837 | 114.4353 | 965.7406 | 235.0689 | 470.1379 | 191.4941 | 83.7764 | 31.3735 | 948.5809 | 81.9808 | 163.9616 | 0.0011782 | 0.19317 | 23.3497 | 2.3543 | 9.918 | 6.7267 | 1970.333 | 723.695 | 68.1052 | 0.094108 | 75.0225 | 0.15958 | pass | fail | fail | pass | pass
0.38774 | 0.082174 | 14.1788 | 971.6261 | 0.60586 | 0.45468 | 1.3862 | 2.5318 | 0.058819 | 0.5 | 0.3785 | 18.8854 | 3 | 0.037273 | 131.4894 | 0.32512 | 1.7158 | 0.4175 | 38.9758 | 64.3315 | 622.3722 | 141.4888 | 282.9775 | 221.079 | 85.7221 | 4.4429 | 75.5354 | 101.7485 | 203.4969 | 0.0010473 | 0.21312 | 21.4442 | 2.5936 | 8.2683 | 8.361 | 2142.0939 | 485.5445 | 42.7493 | 0.088044 | 54.897 | 0.194 | pass | fail | fail | pass | pass
0.43925 | 0.081548 | 10.5044 | 683.0601 | 0.6947 | 0.98792 | 0.72136 | 3.2161 | 0.055759 | 0.5 | 0.32919 | 17.3257 | 3 | 0.023007 | 123.7126 | 0.43416 | 1.6906 | 0.4347 | 24.2339 | 34.884 | 71.485 | 35.3106 | 70.6213 | 55.8457 | 24.5303 | 3.7307 | 66.9075 | 71.5299 | 143.0598 | 0.0011684 | 0.16716 | 17.1102 | 2.0498 | 8.3474 | 5.8331 | 2421.1145 | 119.393 | 53.7111 | 0.44987 | 53.7779 | 0.7615 | pass | fail | fail | pass | pass
0.38892 | 0.089244 | 19.2427 | 921.1315 | 0.67851 | 0.74225 | 0.97745 | 6.7459 | 0.059737 | 0.5 | 0.5377 | 10.7803 | 3 | 0.041854 | 117.6695 | 0.48047 | 1.5717 | 0.55559 | 72.0056 | 106.1224 | 385.2451 | 142.974 | 285.948 | 249.4314 | 97.0099 | 22.2405 | 372.3058 | 96.4607 | 192.9213 | 0.001239 | 0.23904 | 17.3898 | 2.6785 | 6.4924 | 8.6086 | 1964.128 | 449.4265 | 56.5367 | 0.1258 | 65.3756 | 0.22863 | pass | fail | fail | pass | pass
0.40781 | 0.081733 | 10.8812 | 607.1718 | 0.46396 | 0.70856 | 1.4948 | 5.4562 | 0.041082 | 0.5 | 0.6225 | 12.3073 | 3 | 0.044451 | 171.0311 | 0.23847 | 1.2515 | 0.55805 | 24.1424 | 52.0359 | 207.2895 | 73.4388 | 146.8775 | 83.5497 | 34.0724 | 22.2507 | 541.6235 | 63.5829 | 127.1658 | 0.0010897 | 0.13858 | 22.9839 | 1.6955 | 13.5561 | 5.1968 | 1116.4186 | 183.8132 | 40.7865 | 0.22189 | 95.4433 | 0.64982 | pass | fail | fail | pass | pass
0.43581 | 0.092639 | 15.7993 | 950.2851 | 0.63574 | 0.40432 | 1.8887 | 9.273 | 0.057564 | 0.5 | 0.61849 | 12.0763 | 3 | 0.026079 | 94.8836 | 0.28931 | 1.7724 | 0.50816 | 54.3931 | 85.5587 | 1046.7512 | 211.6113 | 423.2225 | 308.6888 | 134.5299 | 81.2028 | 1410.6508 | 99.5136 | 199.0272 | 0.0014961 | 0.29776 | 22.4072 | 3.2142 | 6.9714 | 9.2189 | 3375.7205 | 750.1084 | 27.4505 | 0.036595 | 48.2158 | 0.11393 | pass | fail | fail | caution | pass
0.39049 | 0.094894 | 18.7165 | 835.7136 | 0.56806 | 0.69058 | 1.7882 | 7.321 | 0.048091 | 0.5 | 0.43306 | 20.6568 | 3 | 0.027155 | 198.5282 | 0.29216 | 1.3754 | 0.54954 | 68.3966 | 120.4047 | 504.9532 | 174.3541 | 348.7083 | 253.6349 | 99.043 | 47.9216 | 996.4799 | 87.5157 | 175.0314 | 0.0014066 | 0.24619 | 26.8369 | 2.5944 | 10.3443 | 8.3048 | 2920.4759 | 479.603 | 58.0025 | 0.12094 | 109.0999 | 0.31287 | pass | fail | fail | pass | pass
0.39605 | 0.085495 | 14.2087 | 791.0312 | 0.64739 | 0.79763 | 1.4483 | 6.7601 | 0.098786 | 0.5 | 0.42672 | 21.4512 | 3 | 0.0331 | 81.0048 | 0.23061 | 1.2603 | 0.66075 | 39.9782 | 61.7533 | 194.1287 | 77.4212 | 154.8425 | 126.5539 | 50.1214 | 33.0937 | 335.0057 | 82.8366 | 165.6732 | 0.001158 | 0.19184 | 27.4609 | 2.2439 | 12.2381 | 7.0821 | 2043.1956 | 195.141 | 18.6808 | 0.09573 | 53.5235 | 0.34566 | pass | fail | fail | pass | pass
0.43056 | 0.086805 | 18.0013 | 882.5831 | 0.36447 | 0.64597 | 0.82764 | 7.7925 | 0.035087 | 0.5 | 0.79407 | 11.4858 | 3 | 0.029921 | 131.6113 | 0.39931 | 1.3648 | 0.48065 | 69.7601 | 191.4037 | 917.3967 | 296.3049 | 592.6098 | 250.821 | 107.9929 | 25.1284 | 716.182 | 92.4239 | 184.8478 | 0.0012977 | 0.23988 | 27.3614 | 2.7634 | 9.9012 | 8.0229 | 2560.5014 | 808.7727 | 52.5537 | 0.06498 | 63.2592 | 0.10675 | pass | fail | fail | pass | pass
0.4304 | 0.090675 | 18.0382 | 627.0605 | 0.60597 | 0.47735 | 1.8042 | 6.1115 | 0.029591 | 0.5 | 0.39151 | 15.2549 | 3 | 0.038495 | 152.974 | 0.49009 | 1.4955 | 0.53652 | 70.0212 | 115.5513 | 1014.2124 | 242.0677 | 484.1354 | 340.8133 | 146.6869 | 33.6928 | 1138.6317 | 65.6656 | 131.3312 | 0.0014155 | 0.1859 | 17.9175 | 2.0502 | 8.7395 | 5.9542 | 1477.0597 | 724.016 | 74.9705 | 0.10355 | 82.0741 | 0.16953 | pass | fail | fail | caution | pass
0.42488 | 0.094057 | 10.5985 | 678.2176 | 0.53462 | 0.56062 | 1.8811 | 5.8472 | 0.08502 | 0.5 | 0.52007 | 11.9341 | 3 | 0.025537 | 96.1127 | 0.22441 | 1.2937 | 0.4908 | 23.8628 | 44.6349 | 284.0334 | 79.6172 | 159.2344 | 100.1816 | 42.5652 | 32.1573 | 378.2318 | 71.0228 | 142.0456 | 0.0015035 | 0.21357 | 18.6197 | 2.2706 | 8.2002 | 6.6802 | 2498.0117 | 205.9966 | 21.569 | 0.10471 | 47.1722 | 0.29624 | pass | fail | fail | pass | pass
0.42858 | 0.093411 | 14.1214 | 762.794 | 0.51604 | 0.82848 | 1.8639 | 9.8294 | 0.08175 | 0.5 | 0.61071 | 23.7532 | 3 | 0.04233 | 164.5166 | 0.39614 | 1.4675 | 0.3849 | 42.7323 | 82.8075 | 241.2903 | 99.9516 | 199.9032 | 120.3505 | 51.5794 | 90.0415 | 1101.427 | 79.8796 | 159.7592 | 0.0014959 | 0.23898 | 43.5188 | 2.5583 | 17.0107 | 7.4617 | 1683.2717 | 293.3675 | 65.1719 | 0.22215 | 63.3231 | 0.31677 | pass | fail | fail | caution | pass
0.41799 | 0.080864 | 16.9103 | 847.1465 | 0.59156 | 0.6852 | 1.3493 | 9.1939 | 0.085462 | 0.5 | 0.6365 | 10.8878 | 3 | 0.043267 | 199.1861 | 0.34158 | 1.2394 | 0.67386 | 59.7636 | 101.0272 | 430.3609 | 147.4417 | 294.8835 | 208.6665 | 87.2206 | 57.0247 | 667.2498 | 88.713 | 177.4259 | 0.0010933 | 0.19398 | 20.7904 | 2.3988 | 8.6669 | 7.1737 | 1583.2631 | 365.4792 | 68.0374 | 0.18616 | 134.2243 | 0.45518 | pass | fail | fail | pass | pass
0.39763 | 0.082536 | 14.2235 | 657.8193 | 0.40922 | 0.68758 | 1.8069 | 3.4298 | 0.059714 | 0.5 | 0.76419 | 16.0461 | 3 | 0.042393 | 225.8467 | 0.38164 | 1.2888 | 0.42745 | 40.2216 | 98.2876 | 415.7938 | 142.9464 | 285.8928 | 147.116 | 58.4971 | 10.6278 | 177.9769 | 68.8867 | 137.7734 | 0.0010835 | 0.14928 | 36.7867 | 1.8086 | 20.3398 | 5.6856 | 1280.7242 | 368.4666 | 86.1918 | 0.23392 | 96.5389 | 0.33767 | pass | fail | fail | pass | pass
0.4042 | 0.091319 | 15.4517 | 751.7969 | 0.32984 | 0.42304 | 1.6898 | 3.6298 | 0.037519 | 0.5 | 0.73923 | 13.6094 | 3 | 0.026096 | 167.3849 | 0.44762 | 1.6512 | 0.36533 | 48.2521 | 146.2908 | 1634.8518 | 345.8062 | 691.6123 | 282.1868 | 114.0595 | 11.1319 | 296.702 | 78.728 | 157.456 | 0.0013483 | 0.21229 | 30.1814 | 2.3247 | 12.9827 | 7.1894 | 2630.8105 | 1142.0176 | 74.9248 | 0.065607 | 61.1514 | 0.088419 | pass | fail | fail | pass | pass
0.39271 | 0.090333 | 15.9446 | 704.3571 | 0.50085 | 0.71759 | 1.4285 | 4.1164 | 0.092486 | 0.5 | 0.385 | 24.0442 | 3 | 0.027997 | 234.6808 | 0.28007 | 1.2246 | 0.58924 | 49.9195 | 99.6699 | 387.1122 | 138.8946 | 277.7892 | 177.1404 | 69.5651 | 12.1029 | 130.8616 | 73.7601 | 147.5202 | 0.0012818 | 0.1891 | 27.7713 | 2.0933 | 13.2667 | 6.663 | 2272.6616 | 340.1877 | 65.7268 | 0.19321 | 138.2829 | 0.4978 | pass | fail | fail | pass | pass
0.44359 | 0.081998 | 11.5123 | 858.2277 | 0.42085 | 0.65484 | 1.9731 | 7.8423 | 0.083499 | 0.5 | 0.35049 | 23.1506 | 3 | 0.03484 | 191.6159 | 0.22285 | 1.3637 | 0.49461 | 29.3952 | 69.8467 | 325.7637 | 106.6619 | 213.3238 | 101.1945 | 44.889 | 60.6756 | 726.6589 | 89.8734 | 179.7468 | 0.001193 | 0.21444 | 24.3422 | 2.6152 | 9.3079 | 7.3695 | 2019.89 | 290.9161 | 42.7009 | 0.14678 | 94.7751 | 0.44428 | pass | fail | fail | pass | pass
0.42084 | 0.087531 | 14.1198 | 967.7114 | 0.40256 | 0.92777 | 0.86648 | 9.4871 | 0.079667 | 0.5 | 0.5008 | 15.3634 | 3 | 0.036638 | 183.9208 | 0.34506 | 1.7297 | 0.57576 | 41.951 | 104.21 | 242.1334 | 112.3226 | 224.6451 | 107.4448 | 45.2168 | 38.9936 | 489.4598 | 101.3385 | 202.677 | 0.0012897 | 0.2614 | 23.082 | 2.9863 | 7.7292 | 8.8703 | 2311.9453 | 388.57 | 63.4646 | 0.16333 | 105.8936 | 0.47138 | pass | fail | fail | pass | pass
0.40806 | 0.091712 | 10.2846 | 666.3917 | 0.69941 | 0.6285 | 1.4362 | 3.0028 | 0.022862 | 0.5 | 0.68797 | 16.5225 | 3 | 0.028865 | 215.9077 | 0.25853 | 1.6166 | 0.41775 | 21.581 | 30.856 | 156.226 | 49.0944 | 98.1887 | 84.1471 | 34.337 | 6.4752 | 283.2293 | 69.7844 | 139.5687 | 0.0013729 | 0.19161 | 34.1011 | 2.0893 | 16.3218 | 6.4001 | 2117.279 | 158.7345 | 55.8176 | 0.35164 | 90.1958 | 0.9186 | pass | fail | fail | pass | pass
0.41234 | 0.083282 | 11.4963 | 675.7045 | 0.37914 | 0.76554 | 0.53968 | 9.9603 | 0.058885 | 0.5 | 0.71321 | 11.3689 | 3 | 0.029639 | 200.3842 | 0.29974 | 1.4068 | 0.677 | 27.2483 | 71.8678 | 245.2607 | 93.8785 | 187.757 | 86.3207 | 35.5935 | 26.7703 | 454.6185 | 70.7596 | 141.5192 | 0.001144 | 0.16189 | 24.3253 | 1.9439 | 12.5135 | 5.893 | 1898.655 | 264.1416 | 60.0641 | 0.22739 | 135.6604 | 0.72253 | pass | fail | fail | pass | pass
0.44631 | 0.093069 | 15.1225 | 840.2114 | 0.39423 | 0.96153 | 1.1763 | 4.5933 | 0.047191 | 0.5 | 0.4801 | 15.9652 | 3 | 0.036296 | 180.0844 | 0.32874 | 1.3205 | 0.66709 | 51.0336 | 129.451 | 280.0309 | 134.6297 | 269.2593 | 118.92 | 53.0751 | 12.4087 | 262.9448 | 87.9867 | 175.9735 | 0.0015464 | 0.27212 | 22.9946 | 2.9238 | 7.8646 | 8.1889 | 2154.4434 | 355.5442 | 59.2015 | 0.16651 | 120.1328 | 0.44616 | pass | fail | fail | pass | pass
0.39073 | 0.080795 | 15.7359 | 781.425 | 0.43355 | 0.73973 | 1.7505 | 4.7524 | 0.047525 | 0.5 | 0.44576 | 18.2941 | 3 | 0.031439 | 209.1558 | 0.45389 | 1.6937 | 0.59763 | 48.3763 | 111.5811 | 407.8254 | 150.8403 | 301.6806 | 167.3701 | 65.3973 | 19.7672 | 415.9298 | 81.8306 | 163.6613 | 0.0010202 | 0.16698 | 24.4642 | 2.0667 | 11.8375 | 6.6115 | 2008.2032 | 510.9557 | 94.9328 | 0.18579 | 124.9977 | 0.41434 | pass | fail | fail | pass | pass
0.42104 | 0.091733 | 11.4623 | 887.2418 | 0.4988 | 0.41787 | 0.85259 | 6.2664 | 0.030072 | 0.5 | 0.34906 | 15.5661 | 3 | 0.030509 | 96.7807 | 0.39287 | 1.6614 | 0.49499 | 27.659 | 55.451 | 635.1172 | 132.6986 | 265.3973 | 157.2079 | 66.1902 | 16.7398 | 556.648 | 92.9117 | 185.8235 | 0.0014172 | 0.26335 | 16.3006 | 2.8708 | 5.678 | 8.5231 | 2667.7293 | 440.9264 | 38.0222 | 0.086233 | 47.9055 | 0.1805 | pass | fail | fail | pass | pass
0.41541 | 0.089237 | 17.5562 | 715.1541 | 0.64764 | 0.46095 | 1.6275 | 2.7729 | 0.090653 | 0.5 | 0.66115 | 11.2725 | 3 | 0.031123 | 187.1533 | 0.30036 | 1.7813 | 0.39524 | 64.0192 | 98.8492 | 930.4421 | 214.4452 | 428.8904 | 334.3287 | 138.8842 | 6.2567 | 69.0187 | 74.8908 | 149.7815 | 0.0013232 | 0.19819 | 22.3584 | 2.221 | 10.0669 | 6.683 | 2050.5173 | 763.9832 | 56.2141 | 0.07358 | 73.9711 | 0.17247 | pass | fail | fail | pass | pass
0.4228 | 0.084728 | 13.7299 | 817.9278 | 0.37056 | 0.98011 | 1.642 | 9.3857 | 0.039401 | 0.5 | 0.58507 | 13.2006 | 3 | 0.045115 | 202.3917 | 0.22544 | 1.345 | 0.66323 | 39.8511 | 107.5436 | 223.9063 | 109.7262 | 219.4524 | 96.1677 | 40.6599 | 72.3248 | 1835.6059 | 85.6532 | 171.3064 | 0.0012141 | 0.20798 | 23.1698 | 2.4547 | 9.439 | 7.2572 | 1536.1209 | 295.169 | 45.6281 | 0.15458 | 134.2318 | 0.61167 | pass | fail | fail | fail | pass
0.38127 | 0.090814 | 19.2065 | 754.7313 | 0.54639 | 0.73126 | 1.452 | 2.1552 | 0.023939 | 0.5 | 0.68426 | 14.0182 | 3 | 0.035426 | 86.1743 | 0.48709 | 1.282 | 0.42122 | 70.3228 | 128.7054 | 481.3759 | 176.0052 | 352.0105 | 252.2291 | 96.1668 | 3.3722 | 140.8655 | 79.0353 | 158.0705 | 0.0012578 | 0.19881 | 28.7764 | 2.1892 | 13.1444 | 7.1775 | 1934.7556 | 451.261 | 41.9748 | 0.093017 | 36.2982 | 0.10312 | pass | fail | fail | pass | pass
0.44105 | 0.091735 | 13.8766 | 712.5057 | 0.44741 | 0.51357 | 1.8402 | 2.0565 | 0.056731 | 0.5 | 0.77978 | 21.5546 | 3 | 0.037761 | 216.825 | 0.20053 | 1.7931 | 0.64096 | 42.4643 | 94.9116 | 719.6849 | 184.8059 | 369.6118 | 187.4712 | 82.6839 | 3.8914 | 68.5928 | 74.6134 | 149.2268 | 0.0014846 | 0.22155 | 50.4238 | 2.4151 | 20.8788 | 6.8447 | 1730.9474 | 662.7674 | 43.48 | 0.065604 | 138.9764 | 0.37601 | pass | fail | fail | pass | pass
0.44525 | 0.094008 | 11.4981 | 891.7186 | 0.61877 | 0.74065 | 1.174 | 9.7641 | 0.063494 | 0.5 | 0.54122 | 13.0511 | 3 | 0.021616 | 154.1662 | 0.40781 | 1.5259 | 0.51231 | 29.4324 | 47.5662 | 173.4191 | 64.2219 | 128.4437 | 89.2497 | 39.7383 | 55.9621 | 881.3809 | 93.3805 | 186.7611 | 0.001574 | 0.29396 | 21.1905 | 3.1269 | 6.7768 | 8.7786 | 3878.1539 | 195.9937 | 62.8711 | 0.32078 | 78.9813 | 0.61491 | pass | fail | fail | pass | pass
0.41956 | 0.085517 | 17.5797 | 918.3575 | 0.54075 | 0.97444 | 0.81317 | 5.2149 | 0.048521 | 0.5 | 0.49141 | 20.3641 | 3 | 0.023316 | 235.6787 | 0.201 | 1.5003 | 0.43414 | 64.8316 | 119.8915 | 252.527 | 123.0363 | 246.0726 | 158.5761 | 66.5321 | 11.0572 | 227.887 | 96.1702 | 192.3403 | 0.0012273 | 0.23606 | 30.0216 | 2.7604 | 10.8758 | 8.2241 | 3368.2743 | 369.1932 | 47.3719 | 0.12831 | 102.3166 | 0.4158 | pass | fail | fail | pass | pass
0.42877 | 0.09029 | 15.678 | 731.5806 | 0.61804 | 0.4269 | 1.4773 | 3.9828 | 0.049423 | 0.5 | 0.65886 | 14.7037 | 3 | 0.030653 | 114.314 | 0.34713 | 1.3166 | 0.52984 | 52.6953 | 85.2623 | 935.7071 | 199.7255 | 399.4509 | 287.8911 | 123.4378 | 11.7172 | 237.0795 | 76.6109 | 153.2219 | 0.0013982 | 0.21423 | 29.063 | 2.3727 | 12.2489 | 6.9172 | 2154.9167 | 525.9278 | 39.6823 | 0.075452 | 60.5678 | 0.15163 | pass | fail | fail | pass | pass
0.44457 | 0.089039 | 13.8669 | 849.1887 | 0.64204 | 0.71626 | 1.923 | 4.2103 | 0.051468 | 0.5 | 0.43586 | 11.6637 | 3 | 0.032925 | 178.3115 | 0.24287 | 1.2556 | 0.47295 | 42.7437 | 66.5753 | 259.5366 | 92.9482 | 185.8963 | 134.2318 | 59.6761 | 17.0438 | 331.152 | 88.9268 | 177.8537 | 0.0014098 | 0.25074 | 15.2513 | 2.8161 | 5.4157 | 7.918 | 2296.4349 | 233.4053 | 43.3062 | 0.18554 | 84.332 | 0.45365 | pass | fail | fail | pass | pass
0.42951 | 0.087878 | 13.5596 | 671.4366 | 0.66485 | 0.48169 | 1.4452 | 5.9488 | 0.074791 | 0.5 | 0.60281 | 17.5282 | 3 | 0.048563 | 126.4548 | 0.21295 | 1.2987 | 0.43653 | 39.485 | 59.3891 | 511.93 | 123.2945 | 246.589 | 190.8529 | 81.9726 | 25.5712 | 341.9006 | 70.3127 | 140.6253 | 0.0013268 | 0.18658 | 31.6987 | 2.1231 | 14.9303 | 6.1789 | 1215.0214 | 320.2519 | 26.9287 | 0.084086 | 55.2009 | 0.22386 | pass | fail | fail | pass | pass
0.39068 | 0.093356 | 11.5077 | 916.3872 | 0.69827 | 0.66805 | 1.818 | 9.1582 | 0.040537 | 0.5 | 0.40359 | 22.3769 | 3 | 0.03727 | 100.3887 | 0.4372 | 1.3898 | 0.64294 | 25.8681 | 37.046 | 166.018 | 55.454 | 110.9081 | 99.1147 | 38.7219 | 76.2387 | 1880.714 | 95.9638 | 191.9277 | 0.001362 | 0.2614 | 27.0935 | 2.8 | 9.6762 | 8.9588 | 2295.4042 | 154.145 | 43.8899 | 0.28473 | 64.5441 | 0.58196 | pass | fail | fail | fail | pass
0.42034 | 0.080048 | 13.4083 | 712.5003 | 0.54755 | 0.79274 | 1.799 | 7.9753 | 0.095206 | 0.5 | 0.5765 | 14.5594 | 3 | 0.020477 | 189.495 | 0.31865 | 1.7228 | 0.32016 | 37.7852 | 69.0082 | 219.6201 | 87.0506 | 174.1011 | 113.3942 | 47.6642 | 57.2129 | 600.9357 | 74.6129 | 149.2257 | 0.0010773 | 0.16077 | 25.1805 | 2.0084 | 12.5375 | 5.9726 | 2785.2068 | 299.9456 | 60.3818 | 0.20131 | 60.6694 | 0.34847 | pass | fail | fail | pass | pass
0.42247 | 0.084232 | 10.2934 | 668.3819 | 0.55501 | 0.6755 | 0.50905 | 3.3858 | 0.050522 | 0.5 | 0.48131 | 18.8154 | 3 | 0.042043 | 92.1307 | 0.26989 | 1.5911 | 0.53374 | 22.3814 | 40.3258 | 176.7525 | 59.6979 | 119.3958 | 78.4274 | 33.1332 | 2.9178 | 57.754 | 69.9928 | 139.9856 | 0.001199 | 0.16784 | 27.1682 | 1.9926 | 13.6347 | 5.8956 | 1339.0768 | 189.9693 | 24.8655 | 0.13089 | 49.1736 | 0.41185 | pass | fail | fail | pass | pass
0.40969 | 0.088074 | 15.024 | 975.9846 | 0.35623 | 0.97768 | 0.6161 | 4.7374 | 0.053566 | 0.5 | 0.56709 | 22.4124 | 3 | 0.040285 | 227.6027 | 0.29014 | 1.4639 | 0.5907 | 46.2378 | 129.7969 | 271.5809 | 132.7599 | 265.5197 | 115.4369 | 47.2932 | 6.9137 | 129.068 | 102.2049 | 204.4097 | 0.0012712 | 0.25984 | 38.1293 | 2.9503 | 12.9239 | 9.0016 | 2133.7462 | 388.7006 | 66.0369 | 0.16989 | 134.4438 | 0.50634 | pass | fail | fail | pass | pass
0.43155 | 0.082674 | 18.9672 | 768.9937 | 0.34204 | 0.75076 | 1.3284 | 5.3941 | 0.031801 | 0.5 | 0.75422 | 14.0073 | 3 | 0.029671 | 167.3394 | 0.40594 | 1.3479 | 0.33297 | 77.6266 | 226.9531 | 805.3211 | 302.2996 | 604.5992 | 239.5961 | 103.3979 | 19.3255 | 607.698 | 80.5288 | 161.0577 | 0.0011799 | 0.19003 | 31.6936 | 2.2985 | 13.7888 | 6.6577 | 2142.6921 | 814.9257 | 67.9294 | 0.083357 | 55.719 | 0.092159 | pass | fail | fail | pass | pass
0.44541 | 0.093618 | 17.9533 | 857.4 | 0.49505 | 0.97816 | 1.7834 | 9.9127 | 0.057198 | 0.5 | 0.56117 | 11.377 | 3 | 0.036696 | 176.3472 | 0.26744 | 1.6991 | 0.50781 | 71.7819 | 144.9991 | 303.0928 | 148.2366 | 296.4732 | 164.759 | 73.3846 | 87.6178 | 1531.8451 | 89.7867 | 179.5734 | 0.0015615 | 0.2804 | 19.1535 | 2.9951 | 6.3948 | 8.4057 | 2187.3704 | 503.7404 | 47.1618 | 0.093623 | 89.5504 | 0.30205 | pass | fail | fail | fail | pass
0.44479 | 0.089714 | 10.2852 | 923.6853 | 0.57748 | 0.58863 | 1.0754 | 8.2319 | 0.075721 | 0.5 | 0.43341 | 13.3715 | 3 | 0.031832 | 173.5676 | 0.44526 | 1.7595 | 0.53001 | 23.5262 | 40.7397 | 235.1575 | 69.2107 | 138.4214 | 89.857 | 39.9675 | 36.4366 | 481.1926 | 96.7281 | 193.4562 | 0.001432 | 0.27702 | 17.386 | 3.0879 | 5.6305 | 8.6779 | 2603.2986 | 243.5503 | 77.2823 | 0.31732 | 91.9925 | 0.66458 | pass | fail | fail | pass | pass
0.41156 | 0.087168 | 18.8126 | 874.4569 | 0.39928 | 0.41267 | 1.8333 | 5.9206 | 0.04707 | 0.5 | 0.66925 | 22.8718 | 3 | 0.049839 | 215.3804 | 0.46456 | 1.694 | 0.51747 | 72.8282 | 182.3993 | 2142.1293 | 441.9972 | 883.9943 | 428.8091 | 176.4801 | 32.1324 | 682.6446 | 91.5729 | 183.1458 | 0.0012509 | 0.22909 | 45.9212 | 2.6281 | 17.4729 | 7.9823 | 1529.4173 | 1497.4434 | 100.0565 | 0.066818 | 111.4524 | 0.12608 | pass | fail | fail | pass | pass
0.38793 | 0.092221 | 14.5232 | 825.864 | 0.43086 | 0.49274 | 1.0283 | 3.9799 | 0.035393 | 0.5 | 0.76717 | 14.9257 | 3 | 0.026758 | 91.7848 | 0.31082 | 1.6943 | 0.68963 | 40.9117 | 94.9524 | 782.1749 | 192.7036 | 385.4073 | 214.0334 | 83.0292 | 8.1439 | 230.0962 | 86.4843 | 172.9686 | 0.0013197 | 0.22826 | 34.3516 | 2.4752 | 13.8785 | 7.9756 | 2846.3055 | 653.0065 | 28.5288 | 0.043688 | 63.2975 | 0.16424 | pass | fail | fail | pass | pass
0.44894 | 0.086763 | 11.9089 | 748.6454 | 0.58005 | 0.44294 | 1.1252 | 3.2492 | 0.081406 | 0.5 | 0.44238 | 12.6585 | 3 | 0.027745 | 235.2794 | 0.39603 | 1.6096 | 0.54445 | 31.8348 | 54.8827 | 559.4682 | 123.9054 | 247.8109 | 160.0919 | 71.8715 | 5.9396 | 72.9627 | 78.398 | 156.7959 | 0.0013518 | 0.21196 | 16.7995 | 2.443 | 6.8767 | 6.8021 | 2341.0982 | 398.8732 | 93.1766 | 0.2336 | 128.0988 | 0.51692 | pass | fail | fail | pass | pass
0.43872 | 0.08838 | 17.5241 | 967.4092 | 0.38466 | 0.84338 | 0.98548 | 3.3693 | 0.067599 | 0.5 | 0.59144 | 17.5648 | 3 | 0.036575 | 108.5669 | 0.31932 | 1.4907 | 0.59771 | 67.3647 | 175.126 | 492.4148 | 207.6471 | 415.2942 | 182.0613 | 79.8745 | 5.5938 | 82.7495 | 101.3069 | 202.6137 | 0.0013707 | 0.27773 | 31.1656 | 3.1425 | 9.9175 | 8.9535 | 2337.6506 | 619.0757 | 34.6677 | 0.055999 | 64.8915 | 0.15625 | pass | fail | fail | pass | pass
0.38873 | 0.080041 | 13.2287 | 653.4168 | 0.50855 | 0.51391 | 1.1627 | 4.6646 | 0.059128 | 0.5 | 0.66086 | 19.2708 | 3 | 0.043159 | 90.3592 | 0.21811 | 1.7988 | 0.51567 | 34.0135 | 66.8834 | 506.4847 | 130.145 | 260.2899 | 170.2612 | 66.185 | 12.6495 | 213.9354 | 68.4256 | 136.8513 | 0.00099617 | 0.13633 | 38.206 | 1.7032 | 22.4318 | 5.4769 | 1211.8177 | 468.2074 | 19.7083 | 0.042093 | 46.596 | 0.17902 | pass | fail | fail | pass | pass
0.44446 | 0.085486 | 12.5332 | 953.5679 | 0.51545 | 0.85424 | 1.1882 | 6.221 | 0.05087 | 0.5 | 0.64141 | 16.9349 | 3 | 0.03631 | 151.1293 | 0.45672 | 1.3006 | 0.6127 | 34.908 | 67.7234 | 185.6115 | 79.2788 | 158.5575 | 91.9413 | 40.8642 | 22.9913 | 451.9648 | 99.8574 | 199.7148 | 0.0012992 | 0.25947 | 32.5866 | 3.0352 | 10.736 | 8.5364 | 2245.0142 | 206.2231 | 69.0233 | 0.3347 | 92.5973 | 0.584 | pass | fail | fail | pass | pass
0.44089 | 0.082082 | 11.6132 | 883.9395 | 0.66678 | 0.72254 | 1.2211 | 3.3644 | 0.042821 | 0.5 | 0.35848 | 14.8589 | 3 | 0.043207 | 194.0285 | 0.46963 | 1.633 | 0.69034 | 29.7307 | 44.5884 | 170.8166 | 61.7108 | 123.4216 | 93.3279 | 41.1476 | 6.9111 | 161.3954 | 92.5659 | 185.1319 | 0.0011882 | 0.21997 | 15.9798 | 2.6799 | 5.9628 | 7.598 | 1679.2501 | 201.5476 | 91.1211 | 0.45211 | 133.9451 | 1.0853 | pass | fail | caution | pass | pass
0.41632 | 0.090345 | 14.8662 | 828.5643 | 0.46091 | 0.53007 | 0.92856 | 7.8804 | 0.029261 | 0.5 | 0.79917 | 17.3829 | 3 | 0.034194 | 132.8586 | 0.35783 | 1.5506 | 0.58197 | 46.0041 | 99.8117 | 710.4734 | 188.2997 | 376.5994 | 208.468 | 86.7891 | 28.8317 | 985.317 | 86.767 | 173.5341 | 0.0013592 | 0.23588 | 41.6756 | 2.6108 | 15.9627 | 7.839 | 2189.1964 | 583.9695 | 47.5402 | 0.081409 | 77.3197 | 0.20531 | pass | fail | fail | pass | pass
0.42139 | 0.087185 | 10.9339 | 729.8991 | 0.38422 | 0.76807 | 1.0777 | 9.4842 | 0.041278 | 0.5 | 0.32098 | 23.5507 | 3 | 0.034108 | 91.7272 | 0.24415 | 1.4162 | 0.41658 | 25.1888 | 65.5584 | 222.2604 | 85.3552 | 170.7105 | 77.8261 | 32.7951 | 48.4689 | 1174.2021 | 76.4349 | 152.8697 | 0.0012812 | 0.19586 | 22.6779 | 2.2465 | 10.0947 | 6.664 | 1865.7351 | 241.7558 | 22.3955 | 0.092637 | 38.2119 | 0.22384 | pass | fail | fail | caution | pass
0.40793 | 0.084526 | 17.8561 | 658.4177 | 0.36956 | 0.40687 | 1.4063 | 6.2188 | 0.041943 | 0.5 | 0.70462 | 19.7091 | 3 | 0.032831 | 149.0629 | 0.25213 | 1.6642 | 0.64307 | 65.0325 | 175.9739 | 2125.9754 | 432.5022 | 865.0044 | 391.8183 | 159.8345 | 27.1927 | 648.3241 | 68.9493 | 137.8987 | 0.0011658 | 0.16076 | 41.6622 | 1.9019 | 21.905 | 5.828 | 1695.1639 | 1439.5438 | 37.5826 | 0.026107 | 95.8584 | 0.11082 | pass | fail | fail | pass | pass
0.38383 | 0.087017 | 14.7067 | 777.2642 | 0.41726 | 0.60084 | 0.51301 | 4.9229 | 0.046851 | 0.5 | 0.30848 | 16.471 | 3 | 0.034809 | 118.9799 | 0.20067 | 1.3401 | 0.4005 | 41.5093 | 99.4803 | 551.1311 | 165.5698 | 331.1396 | 179.9894 | 69.0859 | 6.2163 | 132.6816 | 81.3949 | 162.7898 | 0.0011626 | 0.18925 | 15.2431 | 2.1749 | 7.0087 | 7.0828 | 1943.0682 | 443.768 | 23.8753 | 0.053801 | 47.6516 | 0.1439 | pass | fail | fail | pass | pass
0.40346 | 0.083144 | 14.4698 | 913.5038 | 0.41157 | 0.8708 | 1.3211 | 7.5917 | 0.04178 | 0.5 | 0.4426 | 22.2206 | 3 | 0.022519 | 188.1739 | 0.39335 | 1.546 | 0.62271 | 42.2374 | 102.6256 | 270.6729 | 117.8515 | 235.7031 | 120.2188 | 48.5039 | 38.0696 | 911.188 | 95.6619 | 191.3238 | 0.0011157 | 0.21345 | 29.5046 | 2.5672 | 11.4927 | 7.9538 | 3372.882 | 364.4061 | 74.0181 | 0.20312 | 117.1775 | 0.49714 | pass | fail | fail | pass | pass
0.4362 | 0.093876 | 10.0185 | 898.1239 | 0.60008 | 0.84953 | 0.52746 | 7.5244 | 0.021855 | 0.5 | 0.52804 | 10.0296 | 3 | 0.049995 | 97.2983 | 0.28078 | 1.4838 | 0.67474 | 21.8909 | 36.4801 | 101.0945 | 42.9414 | 85.8829 | 59.0744 | 25.7683 | 14.9315 | 683.1961 | 94.0513 | 188.1026 | 0.0015376 | 0.28924 | 15.8883 | 3.081 | 5.1568 | 8.8292 | 1686.4146 | 127.4336 | 27.3196 | 0.21438 | 65.6506 | 0.76442 | pass | fail | fail | pass | pass
0.38032 | 0.08081 | 18.1786 | 858.1769 | 0.53749 | 0.87441 | 1.4109 | 8.5293 | 0.043535 | 0.5 | 0.52131 | 12.9468 | 3 | 0.049139 | 172.7051 | 0.24799 | 1.4959 | 0.45203 | 62.8415 | 116.9169 | 305.8268 | 133.7092 | 267.4185 | 188.963 | 71.8672 | 51.3227 | 1178.8953 | 89.8681 | 179.7361 | 0.00099344 | 0.17856 | 20.248 | 2.2096 | 9.1637 | 7.2622 | 1411.2812 | 400.0243 | 42.8297 | 0.10707 | 78.068 | 0.29193 | pass | fail | fail | caution | pass
0.40334 | 0.092981 | 14.9284 | 996.9999 | 0.57297 | 0.75253 | 1.0678 | 9.4648 | 0.020745 | 0.5 | 0.39011 | 18.0643 | 3 | 0.043892 | 139.1109 | 0.27647 | 1.6508 | 0.6715 | 44.944 | 78.4402 | 277.0292 | 104.2359 | 208.4717 | 148.0721 | 59.7241 | 47.8259 | 2305.4696 | 104.4056 | 208.8112 | 0.0013948 | 0.29126 | 21.1415 | 3.1325 | 6.7492 | 9.7078 | 2112.0409 | 344.1412 | 38.4593 | 0.11175 | 93.4124 | 0.44808 | pass | fail | fail | fail | pass
0.40787 | 0.08767 | 14.3989 | 989.0539 | 0.55212 | 0.74397 | 1.1951 | 4.7355 | 0.078921 | 0.5 | 0.54842 | 19.8354 | 3 | 0.035797 | 138.1414 | 0.20325 | 1.2411 | 0.42438 | 42.282 | 76.5814 | 276.7185 | 102.9356 | 205.8712 | 139.3394 | 56.8326 | 13.3995 | 169.7832 | 103.5735 | 207.147 | 0.001254 | 0.25976 | 32.6345 | 2.9629 | 11.0144 | 9.0803 | 2422.2979 | 255.5077 | 28.0778 | 0.10989 | 58.6245 | 0.28476 | pass | fail | fail | pass | pass
0.41762 | 0.089284 | 17.6138 | 760.0019 | 0.4925 | 0.64442 | 1.7155 | 3.0405 | 0.035206 | 0.5 | 0.71711 | 17.3887 | 3 | 0.034184 | 181.365 | 0.33167 | 1.5534 | 0.55081 | 64.7825 | 131.5385 | 633.4964 | 204.119 | 408.2381 | 240.7183 | 100.5282 | 7.9298 | 225.2396 | 79.5872 | 159.1744 | 0.0013316 | 0.21196 | 37.4086 | 2.374 | 15.7574 | 7.1059 | 1985.0384 | 634.1565 | 60.1534 | 0.094856 | 99.8976 | 0.2447 | pass | fail | fail | pass | pass
0.44439 | 0.084539 | 10.629 | 677.0137 | 0.67131 | 0.96912 | 1.5084 | 9.245 | 0.029585 | 0.5 | 0.76606 | 19.7588 | 3 | 0.046379 | 88.2768 | 0.42427 | 1.5164 | 0.68401 | 25.1025 | 37.3933 | 79.6283 | 38.5848 | 77.1695 | 58.2875 | 25.9024 | 64.4598 | 2178.7983 | 70.8967 | 141.7934 | 0.0012704 | 0.18013 | 45.4092 | 2.1308 | 21.3111 | 5.9935 | 1234.0484 | 117.021 | 37.4534 | 0.32006 | 60.3822 | 0.78246 | pass | fail | fail | fail | pass
0.40424 | 0.0945 | 13.6668 | 785.5353 | 0.62697 | 0.96969 | 1.8954 | 3.4676 | 0.070608 | 0.5 | 0.71662 | 19.1713 | 3 | 0.038617 | 131.4776 | 0.47322 | 1.2363 | 0.67373 | 37.7527 | 60.2147 | 128.0752 | 62.0967 | 124.1935 | 96.3097 | 38.9327 | 11.3954 | 161.3893 | 82.2611 | 164.5221 | 0.001444 | 0.23757 | 41.2156 | 2.514 | 16.3946 | 7.7737 | 1922.3121 | 153.5418 | 62.2184 | 0.40522 | 88.5801 | 0.71324 | pass | fail | fail | pass | pass
0.40429 | 0.084228 | 15.7573 | 937.8306 | 0.38433 | 0.40522 | 0.86927 | 4.8335 | 0.095925 | 0.5 | 0.68708 | 18.4688 | 3 | 0.049184 | 182.9174 | 0.274 | 1.8001 | 0.31812 | 50.1909 | 130.5936 | 1590.6675 | 322.2817 | 644.5634 | 306.3723 | 123.8623 | 10.1541 | 105.8547 | 98.2094 | 196.4188 | 0.0011473 | 0.22534 | 38.0684 | 2.6754 | 14.2291 | 8.272 | 1606.0254 | 1160.2815 | 50.1194 | 0.043196 | 58.1892 | 0.090277 | pass | fail | fail | pass | pass
0.43163 | 0.088833 | 14.6058 | 783.4252 | 0.46947 | 0.97733 | 1.0962 | 5.3733 | 0.093754 | 0.5 | 0.46083 | 12.1682 | 3 | 0.032111 | 200.1418 | 0.49252 | 1.682 | 0.64826 | 46.039 | 98.0669 | 205.3365 | 100.3412 | 200.6824 | 109.138 | 47.1067 | 15.8245 | 168.7875 | 82.0401 | 164.0802 | 0.0013624 | 0.22355 | 16.8223 | 2.5165 | 6.6848 | 7.2879 | 2167.2902 | 337.5481 | 98.573 | 0.29203 | 129.7438 | 0.64651 | pass | fail | fail | pass | pass
0.41166 | 0.094901 | 11.8164 | 734.3928 | 0.41516 | 0.92233 | 0.83329 | 8.8781 | 0.063996 | 0.5 | 0.58227 | 16.6329 | 3 | 0.0382 | 160.185 | 0.49709 | 1.7632 | 0.33669 | 28.7391 | 69.2241 | 162.7483 | 75.0537 | 150.1074 | 75.6927 | 31.1593 | 32.8406 | 513.1638 | 76.9054 | 153.8109 | 0.001483 | 0.2281 | 29.0547 | 2.4035 | 12.0883 | 7.2984 | 1824.4918 | 264.6669 | 79.6269 | 0.30086 | 53.9321 | 0.35929 | pass | fail | fail | pass | pass
0.39572 | 0.093216 | 12.9928 | 896.4926 | 0.59827 | 0.7636 | 0.77073 | 6.6744 | 0.047755 | 0.5 | 0.52769 | 16.5955 | 3 | 0.040472 | 249.2294 | 0.33855 | 1.5675 | 0.32367 | 33.4013 | 55.8294 | 191.4944 | 73.113 | 146.226 | 110.5362 | 43.7416 | 17.167 | 359.4787 | 93.8805 | 187.761 | 0.0013754 | 0.25825 | 26.2717 | 2.7704 | 9.4829 | 8.7512 | 2064.8474 | 229.2123 | 84.3778 | 0.36812 | 80.6676 | 0.55166 | pass | fail | fail | pass | pass
0.41167 | 0.088045 | 13.002 | 860.055 | 0.43778 | 0.59472 | 1.5007 | 6.7827 | 0.037616 | 0.5 | 0.32564 | 13.4308 | 3 | 0.044707 | 199.6153 | 0.39982 | 1.573 | 0.63813 | 34.7969 | 79.4845 | 449.4576 | 133.6505 | 267.301 | 142.1278 | 58.5098 | 34.5193 | 917.6829 | 90.0647 | 180.1295 | 0.0012765 | 0.22993 | 13.1208 | 2.6116 | 5.0241 | 7.9297 | 1693.7538 | 420.4588 | 79.8102 | 0.18982 | 127.3814 | 0.47655 | pass | fail | fail | pass | pass
0.38986 | 0.094856 | 19.9197 | 987.4791 | 0.55609 | 0.65245 | 1.4858 | 8.164 | 0.050687 | 0.5 | 0.48436 | 23.421 | 3 | 0.032486 | 245.1594 | 0.33454 | 1.799 | 0.37156 | 77.3472 | 139.0922 | 653.4818 | 213.1833 | 426.3665 | 304.0789 | 118.5482 | 49.5155 | 976.8815 | 103.4086 | 206.8171 | 0.0014031 | 0.29019 | 34.0323 | 3.0593 | 11.1243 | 9.8089 | 2883.3043 | 767.0259 | 82.0149 | 0.10693 | 91.0911 | 0.21365 | pass | fail | fail | pass | pass
0.39235 | 0.090521 | 13.262 | 819.704 | 0.41689 | 0.90892 | 1.2378 | 9.9856 | 0.023559 | 0.5 | 0.42697 | 23.1918 | 3 | 0.032433 | 198.3819 | 0.20412 | 1.3533 | 0.48158 | 34.503 | 82.7637 | 200.3629 | 91.0571 | 182.1141 | 96.752 | 37.9604 | 61.7118 | 2619.5033 | 85.8392 | 171.6784 | 0.001286 | 0.22077 | 29.7063 | 2.4389 | 12.1802 | 7.7702 | 2287.7601 | 246.452 | 40.4937 | 0.16431 | 95.5358 | 0.52459 | pass | fail | fail | fail | pass
0.41489 | 0.083131 | 12.0518 | 986.9889 | 0.36866 | 0.48861 | 0.71977 | 9.7152 | 0.066878 | 0.5 | 0.39884 | 14.5323 | 3 | 0.034221 | 211.9936 | 0.2499 | 1.5572 | 0.59907 | 30.1303 | 81.7296 | 684.6866 | 167.2709 | 334.5419 | 148.6335 | 61.6659 | 33.9682 | 507.911 | 103.3572 | 206.7145 | 0.0011469 | 0.23707 | 17.3882 | 2.8518 | 6.0973 | 8.5921 | 2397.634 | 520.9449 | 52.9772 | 0.10169 | 126.999 | 0.37962 | pass | fail | fail | pass | pass
0.40932 | 0.086084 | 18.2264 | 716.3745 | 0.30368 | 0.77249 | 1.3508 | 3.0451 | 0.092576 | 0.5 | 0.74396 | 13.2663 | 3 | 0.048865 | 208.89 | 0.2372 | 1.3156 | 0.54901 | 67.989 | 223.8868 | 750.3725 | 289.8263 | 579.6525 | 215.0204 | 88.0132 | 6.263 | 67.6525 | 75.0186 | 150.0371 | 0.0012133 | 0.18204 | 29.6087 | 2.1147 | 14.0014 | 6.4579 | 1262.0027 | 762.618 | 49.5491 | 0.064972 | 114.6826 | 0.19785 | pass | fail | fail | pass | pass
0.44404 | 0.085017 | 14.2117 | 945.9297 | 0.69785 | 0.53852 | 1.2638 | 9.8764 | 0.073215 | 0.5 | 0.46073 | 15.8805 | 3 | 0.047282 | 175.8249 | 0.2213 | 1.7415 | 0.32651 | 44.8419 | 64.2573 | 443.1502 | 119.3223 | 238.6447 | 187.5262 | 83.269 | 61.6363 | 841.8572 | 99.0575 | 198.115 | 0.0012838 | 0.25434 | 21.95 | 2.9916 | 7.3372 | 8.4216 | 1700.866 | 415.6063 | 38.9097 | 0.093621 | 57.4095 | 0.24056 | pass | fail | fail | pass | pass
0.40537 | 0.08516 | 14.4386 | 740.3701 | 0.3878 | 0.62691 | 1.3531 | 7.7949 | 0.069545 | 0.5 | 0.58049 | 10.5183 | 3 | 0.048276 | 220.8233 | 0.37324 | 1.7105 | 0.58758 | 42.2543 | 108.9579 | 554.4765 | 173.8024 | 347.6049 | 166.2722 | 67.4014 | 41.1066 | 591.0789 | 77.5314 | 155.0627 | 0.0011759 | 0.18234 | 18.3175 | 2.1412 | 8.5549 | 6.6026 | 1306.0422 | 594.5644 | 82.4191 | 0.13862 | 129.751 | 0.37327 | pass | fail | fail | pass | pass
0.42064 | 0.091407 | 15.4889 | 923.8703 | 0.6329 | 0.403 | 1.1732 | 7.0901 | 0.042787 | 0.5 | 0.3496 | 23.4575 | 3 | 0.030008 | 168.7878 | 0.43578 | 1.4199 | 0.53875 | 50.4571 | 79.7239 | 981.7791 | 197.8273 | 395.6546 | 297.6515 | 125.2045 | 29.4869 | 689.16 | 96.7475 | 193.4949 | 0.0014058 | 0.27202 | 24.6025 | 2.9759 | 8.2672 | 8.8434 | 2814.231 | 561.8045 | 73.5541 | 0.13092 | 90.9343 | 0.22983 | pass | fail | fail | pass | pass
0.42426 | 0.088764 | 15.9569 | 970.3945 | 0.62883 | 0.98163 | 0.62281 | 5.1721 | 0.055481 | 0.5 | 0.693 | 12.8703 | 3 | 0.040838 | 95.7985 | 0.25341 | 1.6727 | 0.55276 | 54.0129 | 85.8937 | 178.2757 | 87.5008 | 175.0015 | 129.6931 | 55.0234 | 8.3302 | 150.1433 | 101.6195 | 203.2389 | 0.0013371 | 0.27175 | 26.7573 | 3.0615 | 8.7399 | 9.0201 | 2109.1945 | 292.7186 | 24.2767 | 0.082935 | 52.9537 | 0.30259 | pass | fail | fail | pass | pass
0.38092 | 0.080571 | 15.9056 | 849.2764 | 0.39438 | 0.46516 | 1.1164 | 9.9373 | 0.096289 | 0.5 | 0.32081 | 13.3601 | 3 | 0.045118 | 112.0239 | 0.36783 | 1.7237 | 0.60939 | 48.1834 | 122.1736 | 1129.2688 | 262.6469 | 525.2938 | 271.9335 | 103.584 | 55.1222 | 572.4674 | 88.936 | 177.872 | 0.00098913 | 0.17594 | 12.858 | 2.1836 | 5.8884 | 7.1657 | 1516.6266 | 905.4688 | 41.2055 | 0.045507 | 68.2665 | 0.12996 | pass | fail | fail | pass | pass
0.42645 | 0.093162 | 10.345 | 891.4196 | 0.46625 | 0.85809 | 0.97304 | 4.5242 | 0.079304 | 0.5 | 0.46528 | 16.7359 | 3 | 0.026675 | 113.8003 | 0.3597 | 1.4662 | 0.44331 | 22.819 | 48.9411 | 132.9358 | 57.0352 | 114.0704 | 62.3591 | 26.5929 | 9.9582 | 125.5694 | 93.3492 | 186.6985 | 0.0014805 | 0.2764 | 23.3604 | 2.9669 | 7.8737 | 8.6966 | 3113.268 | 167.2463 | 40.9344 | 0.24476 | 50.4487 | 0.44226 | pass | fail | fail | pass | pass
0.39246 | 0.084452 | 18.1884 | 983.4559 | 0.63444 | 0.73697 | 0.90439 | 9.5864 | 0.025035 | 0.5 | 0.45721 | 18.6627 | 3 | 0.027584 | 212.8852 | 0.34998 | 1.2979 | 0.60436 | 64.917 | 102.321 | 376.7865 | 138.8401 | 277.6803 | 224.4453 | 88.0864 | 41.5563 | 1659.9543 | 102.9873 | 205.9745 | 0.0011196 | 0.23062 | 25.5982 | 2.7307 | 9.3741 | 8.6975 | 3010.9747 | 360.411 | 74.5051 | 0.20672 | 128.6603 | 0.46334 | pass | fail | fail | fail | pass
0.44727 | 0.094956 | 11.9485 | 750.0626 | 0.57592 | 0.89681 | 1.494 | 4.8475 | 0.035029 | 0.5 | 0.35211 | 16.5857 | 3 | 0.032131 | 141.0302 | 0.2422 | 1.2827 | 0.38414 | 31.9281 | 55.4382 | 137.8596 | 61.817 | 123.634 | 79.5972 | 35.6018 | 17.5533 | 501.1035 | 78.5464 | 157.0927 | 0.0016132 | 0.25342 | 17.5201 | 2.6688 | 6.5648 | 7.4585 | 2216.6285 | 158.582 | 34.1575 | 0.21539 | 54.1748 | 0.43819 | pass | fail | fail | pass | pass
0.39041 | 0.094313 | 12.9234 | 804.6335 | 0.44795 | 0.70941 | 1.506 | 3.1361 | 0.054914 | 0.5 | 0.37269 | 17.54 | 3 | 0.046542 | 99.9398 | 0.22076 | 1.6678 | 0.58544 | 32.6018 | 72.7799 | 289.2351 | 102.5926 | 205.1852 | 117.7145 | 45.9565 | 7.4055 | 134.8567 | 84.261 | 168.522 | 0.0013891 | 0.23409 | 19.611 | 2.482 | 7.9013 | 7.9469 | 1630.529 | 342.2112 | 22.0628 | 0.064471 | 58.509 | 0.28515 | pass | fail | fail | pass | pass
0.40902 | 0.094108 | 11.7343 | 959.3168 | 0.67966 | 0.99063 | 1.9605 | 7.0358 | 0.087179 | 0.5 | 0.47625 | 23.1109 | 3 | 0.024841 | 92.3876 | 0.22808 | 1.2494 | 0.57017 | 28.16 | 41.4327 | 84.4401 | 41.8245 | 83.6491 | 69.4979 | 28.4263 | 48.5242 | 556.6037 | 100.4594 | 200.9188 | 0.001449 | 0.29113 | 33.0195 | 3.0935 | 10.6737 | 9.454 | 3634.2489 | 104.5101 | 21.072 | 0.20163 | 52.6766 | 0.62973 | pass | fail | fail | pass | pass
0.38597 | 0.092167 | 17.6708 | 869.1264 | 0.43694 | 0.76421 | 1.452 | 9.0313 | 0.092788 | 0.5 | 0.78767 | 22.243 | 3 | 0.049702 | 174.0249 | 0.46995 | 1.5735 | 0.54354 | 60.2614 | 137.918 | 472.3081 | 180.4713 | 360.9426 | 204.2998 | 78.8545 | 59.215 | 638.175 | 91.0147 | 182.0294 | 0.0013115 | 0.23873 | 52.5604 | 2.5902 | 20.2919 | 8.3885 | 1611.7013 | 567.9585 | 81.7824 | 0.14399 | 94.5894 | 0.26206 | pass | fail | fail | pass | pass
0.44978 | 0.083309 | 15.8366 | 949.4364 | 0.38483 | 0.76985 | 0.94649 | 9.5815 | 0.046325 | 0.5 | 0.59865 | 10.1661 | 3 | 0.020337 | 229.039 | 0.24649 | 1.679 | 0.57337 | 56.4019 | 146.5645 | 494.5975 | 190.3818 | 380.7635 | 162.8881 | 73.264 | 43.4461 | 937.8497 | 99.4248 | 198.8495 | 0.0012487 | 0.2483 | 18.2577 | 2.9804 | 6.1259 | 8.283 | 3889.2219 | 639.3169 | 56.4562 | 0.088307 | 131.3233 | 0.34489 | pass | fail | fail | pass | pass
0.41515 | 0.087989 | 17.553 | 847.3018 | 0.35869 | 0.95247 | 1.3006 | 8.5536 | 0.034042 | 0.5 | 0.55945 | 17.2453 | 3 | 0.026922 | 227.7323 | 0.24384 | 1.5074 | 0.44944 | 63.9558 | 178.3046 | 393.0868 | 187.202 | 374.404 | 161.7405 | 67.1472 | 47.5794 | 1397.6805 | 88.7292 | 177.4585 | 0.0012857 | 0.22815 | 28.9437 | 2.593 | 11.1624 | 7.8072 | 2769.1952 | 564.3903 | 55.5295 | 0.098389 | 102.352 | 0.27337 | pass | fail | fail | caution | pass
0.42168 | 0.083365 | 16.534 | 895.8928 | 0.58053 | 0.55481 | 1.4519 | 5.1776 | 0.029924 | 0.5 | 0.42937 | 21.0535 | 3 | 0.028702 | 127.2739 | 0.24215 | 1.7616 | 0.39386 | 57.6375 | 99.2847 | 645.0903 | 178.9519 | 357.9038 | 246.3651 | 103.8865 | 19.4603 | 650.3242 | 93.8177 | 187.6354 | 0.0011722 | 0.21995 | 27.1196 | 2.6384 | 10.2789 | 7.8211 | 2602.1293 | 630.4884 | 30.8193 | 0.048882 | 50.1282 | 0.14006 | pass | fail | fail | pass | pass
0.3847 | 0.083895 | 11.0416 | 605.225 | 0.3116 | 0.61772 | 1.1156 | 8.2011 | 0.026553 | 0.5 | 0.63698 | 20.4609 | 3 | 0.047113 | 166.776 | 0.3184 | 1.8254 | 0.32534 | 23.4504 | 75.2575 | 394.4553 | 121.8313 | 243.6625 | 98.6829 | 37.9629 | 37.5182 | 1412.9409 | 63.379 | 126.758 | 0.0010831 | 0.13729 | 39.0998 | 1.6364 | 23.8938 | 5.3172 | 1077.7308 | 444.7836 | 53.1019 | 0.11939 | 54.2596 | 0.22268 | pass | fail | fail | caution | pass
0.4325 | 0.089164 | 13.015 | 735.8693 | 0.63834 | 0.79899 | 1.457 | 2.176 | 0.032822 | 0.5 | 0.78602 | 15.3606 | 3 | 0.028244 | 238.3645 | 0.29999 | 1.6933 | 0.63689 | 36.6304 | 57.3842 | 179.7788 | 71.8208 | 143.6416 | 106.0026 | 45.8458 | 3.4495 | 105.0959 | 77.06 | 154.1201 | 0.0013754 | 0.21197 | 36.2213 | 2.3774 | 15.236 | 6.871 | 2323.1073 | 243.2214 | 71.506 | 0.294 | 151.811 | 1.0569 | pass | fail | caution | pass | pass
0.39469 | 0.080613 | 15.0727 | 908.1683 | 0.42169 | 0.48466 | 1.728 | 3.4697 | 0.028007 | 0.5 | 0.4314 | 20.2536 | 3 | 0.047302 | 99.7386 | 0.20314 | 1.6541 | 0.6082 | 44.8342 | 106.3206 | 905.2456 | 219.3699 | 438.7397 | 234.3737 | 92.5057 | 10.4013 | 371.3743 | 95.1032 | 190.2063 | 0.0010259 | 0.19514 | 26.2122 | 2.4207 | 10.8282 | 7.6665 | 1547.6927 | 725.7231 | 20.261 | 0.027918 | 60.6608 | 0.13826 | pass | fail | fail | pass | pass
0.44286 | 0.094542 | 13.0495 | 761.6032 | 0.44792 | 0.88577 | 1.4462 | 6.5874 | 0.059801 | 0.5 | 0.41061 | 19.5011 | 3 | 0.026935 | 185.5573 | 0.33568 | 1.5767 | 0.51432 | 37.7072 | 84.1824 | 214.5924 | 95.0392 | 190.0784 | 96.1249 | 42.5702 | 31.3778 | 524.707 | 79.7549 | 159.5098 | 0.0015834 | 0.25256 | 24.0218 | 2.6714 | 8.9922 | 7.5402 | 2673.1787 | 299.6984 | 62.2877 | 0.20783 | 95.4353 | 0.50208 | pass | fail | fail | pass | pass
0.39436 | 0.09378 | 12.073 | 745.1387 | 0.62073 | 0.75512 | 0.75562 | 4.2716 | 0.080677 | 0.5 | 0.78116 | 13.9047 | 3 | 0.047293 | 141.3008 | 0.4039 | 1.6012 | 0.61065 | 28.7406 | 46.3011 | 162.4013 | 61.3162 | 122.6324 | 96.5133 | 38.061 | 6.8937 | 85.4481 | 78.0307 | 156.0615 | 0.0013873 | 0.21651 | 32.5854 | 2.3087 | 14.1145 | 7.3177 | 1477.5839 | 196.3539 | 57.0708 | 0.29065 | 86.2851 | 0.70361 | pass | fail | fail | pass | pass
0.39335 | 0.085712 | 18.6981 | 980.6209 | 0.62567 | 0.85297 | 0.98556 | 7.3876 | 0.043944 | 0.5 | 0.73296 | 13.1497 | 3 | 0.021161 | 94.5171 | 0.31479 | 1.6709 | 0.60568 | 68.7611 | 109.8998 | 302.107 | 128.8439 | 257.6878 | 204.9428 | 80.6139 | 26.8943 | 612.0081 | 102.6904 | 205.3808 | 0.0011559 | 0.2374 | 28.9144 | 2.7697 | 10.4394 | 8.8017 | 3971.9244 | 430.5705 | 29.7528 | 0.069101 | 57.247 | 0.22216 | pass | fail | fail | pass | pass
0.38256 | 0.087731 | 17.4778 | 821.0194 | 0.46 | 0.99416 | 1.9449 | 7.5054 | 0.061126 | 0.5 | 0.50881 | 11.0807 | 3 | 0.033751 | 131.8509 | 0.40039 | 1.4882 | 0.5882 | 58.431 | 127.0229 | 257.0401 | 127.7693 | 255.5385 | 153.6349 | 58.7743 | 54.7775 | 896.1418 | 85.977 | 171.9539 | 0.0011778 | 0.20253 | 16.9138 | 2.3085 | 7.3268 | 7.5429 | 2134.1095 | 380.2919 | 52.7912 | 0.13882 | 77.5549 | 0.3035 | pass | fail | fail | pass | pass
0.41304 | 0.086992 | 13.4522 | 676.9968 | 0.52153 | 0.98612 | 1.0427 | 6.9277 | 0.090324 | 0.5 | 0.56856 | 16.5395 | 3 | 0.041552 | 159.9391 | 0.28299 | 1.7647 | 0.67793 | 37.3726 | 71.6596 | 147.3823 | 72.6683 | 145.3366 | 91.7544 | 37.8987 | 25.0209 | 277.0121 | 70.8949 | 141.7899 | 0.0012503 | 0.17728 | 28.2113 | 2.0379 | 13.8434 | 6.1673 | 1417.3522 | 256.4693 | 45.2614 | 0.17648 | 108.4278 | 0.74605 | pass | fail | fail | pass | pass
0.41954 | 0.093233 | 17.6501 | 788.8907 | 0.57168 | 0.66858 | 1.7453 | 7.6496 | 0.093573 | 0.5 | 0.71852 | 17.7674 | 3 | 0.048348 | 223.5811 | 0.39699 | 1.8051 | 0.67089 | 65.3488 | 114.3094 | 511.4519 | 170.9733 | 341.9466 | 232.9764 | 97.7427 | 51.064 | 545.7127 | 82.6124 | 165.2249 | 0.0014587 | 0.24102 | 38.2987 | 2.5851 | 14.8152 | 7.7022 | 1521.2601 | 617.2368 | 88.7602 | 0.1438 | 149.9979 | 0.43866 | pass | fail | fail | pass | pass
0.3846 | 0.090329 | 16.2754 | 807.4685 | 0.57544 | 0.56866 | 0.71046 | 4.4881 | 0.048112 | 0.5 | 0.51382 | 10.5894 | 3 | 0.024289 | 148.0707 | 0.31209 | 1.5212 | 0.47267 | 50.9379 | 88.5196 | 547.4721 | 155.6631 | 311.3262 | 232.905 | 89.5752 | 7.1554 | 148.7247 | 84.5579 | 169.1158 | 0.0012552 | 0.21228 | 16.3232 | 2.3501 | 6.9459 | 7.638 | 3002.9532 | 473.5785 | 46.2119 | 0.09758 | 69.989 | 0.22481 | pass | fail | fail | pass | pass
0.43429 | 0.084172 | 10.0379 | 995.4927 | 0.51362 | 0.78058 | 1.9776 | 3.7405 | 0.078617 | 0.5 | 0.69689 | 16.0277 | 3 | 0.039909 | 182.5109 | 0.28624 | 1.5731 | 0.42192 | 21.8791 | 42.5976 | 139.823 | 54.5716 | 109.1432 | 64.5407 | 28.0292 | 13.8352 | 175.9822 | 104.2477 | 208.4955 | 0.0012307 | 0.25661 | 33.5086 | 3.0486 | 10.9915 | 8.7747 | 2099.5722 | 171.6925 | 52.2428 | 0.30428 | 77.0045 | 0.70554 | pass | fail | fail | pass | pass
0.41173 | 0.086703 | 13.8026 | 887.2878 | 0.63764 | 0.82681 | 0.81712 | 2.0848 | 0.025729 | 0.5 | 0.43227 | 11.369 | 3 | 0.028241 | 191.596 | 0.33896 | 1.407 | 0.67483 | 39.2198 | 61.5076 | 179.949 | 74.3916 | 148.7833 | 115.2095 | 47.4353 | 1.7757 | 69.0155 | 92.9166 | 185.8331 | 0.001238 | 0.23007 | 14.7436 | 2.6536 | 5.5562 | 8.0561 | 2724.1066 | 209.3428 | 64.9437 | 0.31023 | 129.2953 | 0.86902 | pass | fail | fail | pass | pass
0.41671 | 0.086434 | 12.9049 | 807.7609 | 0.63658 | 0.57684 | 1.9421 | 7.2597 | 0.065848 | 0.5 | 0.45016 | 11.128 | 3 | 0.046204 | 199.4069 | 0.45876 | 1.2947 | 0.67057 | 34.6983 | 54.5078 | 327.6271 | 94.494 | 188.9879 | 144.3522 | 60.1526 | 51.1759 | 777.1764 | 84.5885 | 169.177 | 0.0012453 | 0.21067 | 15.0281 | 2.4374 | 6.1657 | 7.3114 | 1511.0862 | 244.6814 | 91.4803 | 0.37388 | 133.7159 | 0.70754 | pass | fail | fail | pass | pass
0.41085 | 0.09439 | 12.1791 | 772.7963 | 0.63952 | 0.56882 | 0.57454 | 6.6834 | 0.067332 | 0.5 | 0.56077 | 14.3071 | 3 | 0.045818 | 142.3873 | 0.32706 | 1.636 | 0.64024 | 30.471 | 47.6466 | 294.5197 | 83.7641 | 167.5282 | 130.3844 | 53.5689 | 12.8316 | 190.5717 | 80.927 | 161.8541 | 0.0014642 | 0.23699 | 24.069 | 2.5107 | 9.5865 | 7.6387 | 1592.0567 | 274.0788 | 46.569 | 0.16991 | 91.1628 | 0.54416 | pass | fail | fail | pass | pass
0.40805 | 0.08263 | 12.5159 | 966.198 | 0.40729 | 0.52898 | 1.365 | 4.6598 | 0.063661 | 0.5 | 0.40707 | 17.8016 | 3 | 0.023838 | 213.0508 | 0.35076 | 1.3803 | 0.68618 | 31.9603 | 78.4711 | 560.8616 | 148.3433 | 296.6865 | 148.0647 | 60.4183 | 14.8194 | 232.7872 | 101.18 | 202.36 | 0.0011144 | 0.22551 | 21.7396 | 2.7292 | 7.9655 | 8.3605 | 3349.1939 | 409.5285 | 74.7288 | 0.18248 | 146.1916 | 0.49275 | pass | fail | fail | pass | pass
0.41917 | 0.081344 | 19.4236 | 858.3764 | 0.40276 | 0.94566 | 0.76801 | 4.777 | 0.033202 | 0.5 | 0.71778 | 19.1626 | 3 | 0.027996 | 109.9735 | 0.31627 | 1.6899 | 0.42901 | 79.0727 | 196.3261 | 439.0785 | 207.6085 | 415.217 | 199.4797 | 83.6169 | 8.7629 | 263.9275 | 89.889 | 179.7779 | 0.0011094 | 0.19945 | 41.2638 | 2.452 | 16.8288 | 7.3119 | 2494.0763 | 701.6883 | 34.781 | 0.049568 | 47.1793 | 0.11363 | pass | fail | fail | pass | pass
0.39087 | 0.093209 | 14.8632 | 742.4347 | 0.35593 | 0.46098 | 1.4681 | 3.692 | 0.073301 | 0.5 | 0.34582 | 18.4642 | 3 | 0.02709 | 222.6504 | 0.33291 | 1.5813 | 0.64388 | 43.1739 | 121.2994 | 1141.6218 | 263.1331 | 526.2661 | 239.6127 | 93.6566 | 10.0063 | 136.5097 | 77.7476 | 155.4952 | 0.0013583 | 0.21121 | 19.1559 | 2.266 | 8.4535 | 7.2468 | 2554.4717 | 832.1949 | 74.1228 | 0.089069 | 143.3596 | 0.27241 | pass | fail | fail | pass | pass
0.39273 | 0.09345 | 18.4771 | 785.8521 | 0.63056 | 0.54784 | 1.8489 | 4.7527 | 0.03851 | 0.5 | 0.41331 | 24.4531 | 3 | 0.041706 | 140.8133 | 0.44112 | 1.7353 | 0.31433 | 67.0404 | 106.3189 | 708.4855 | 194.0688 | 388.1375 | 311.5891 | 122.372 | 20.8809 | 542.2256 | 82.2942 | 164.5885 | 0.0013719 | 0.2258 | 30.3198 | 2.4162 | 12.5484 | 7.6904 | 1760.8718 | 673.5389 | 62.1154 | 0.092222 | 44.2625 | 0.11404 | pass | fail | fail | pass | pass
0.44032 | 0.093076 | 12.1422 | 711.2499 | 0.32426 | 0.77464 | 0.9473 | 4.4215 | 0.093375 | 0.5 | 0.66158 | 13.3933 | 3 | 0.021511 | 199.6785 | 0.44313 | 1.546 | 0.41696 | 32.4591 | 100.1007 | 333.6285 | 129.2216 | 258.4432 | 95.1614 | 41.9019 | 9.2598 | 99.1684 | 74.4819 | 148.9638 | 0.0015258 | 0.2273 | 26.582 | 2.442 | 10.8852 | 6.9325 | 3077.5329 | 399.5437 | 88.4832 | 0.22146 | 83.2575 | 0.32215 | pass | fail | fail | pass | pass
0.44623 | 0.087665 | 11.744 | 984.1715 | 0.35412 | 0.68055 | 1.1037 | 9.7758 | 0.027091 | 0.5 | 0.55921 | 16.6829 | 3 | 0.035402 | 234.0375 | 0.47491 | 1.785 | 0.47299 | 30.7724 | 86.8978 | 375.2534 | 127.6885 | 255.3769 | 101.3323 | 45.2173 | 52.738 | 1946.6818 | 103.0622 | 206.1244 | 0.0013717 | 0.28275 | 27.9879 | 3.2253 | 8.6776 | 9.0349 | 2437.0777 | 455.8514 | 111.1465 | 0.24382 | 110.6976 | 0.43347 | pass | fail | fail | fail | pass
0.40613 | 0.089896 | 18.8879 | 880.778 | 0.67048 | 0.47242 | 0.56983 | 6.0142 | 0.074075 | 0.5 | 0.31414 | 17.5161 | 3 | 0.047312 | 139.9128 | 0.3901 | 1.6455 | 0.61213 | 72.4443 | 108.0477 | 968.2417 | 228.7097 | 457.4195 | 377.5776 | 153.3462 | 10.3054 | 139.121 | 92.2349 | 184.4697 | 0.0013128 | 0.24218 | 16.5074 | 2.694 | 6.1275 | 8.2916 | 1673.5334 | 752.7006 | 54.5793 | 0.072511 | 85.6445 | 0.18723 | pass | fail | fail | pass | pass
0.39895 | 0.08845 | 14.957 | 756.9193 | 0.35005 | 0.5737 | 1.3635 | 6.6551 | 0.051164 | 0.5 | 0.52638 | 13.1083 | 3 | 0.025042 | 208.7144 | 0.20014 | 1.5869 | 0.44014 | 44.6254 | 127.4847 | 774.6609 | 222.2132 | 444.4265 | 194.9725 | 77.7847 | 30.1957 | 590.174 | 79.2644 | 158.5288 | 0.0012485 | 0.19792 | 20.6997 | 2.2376 | 9.2507 | 7.011 | 2673.4879 | 705.2576 | 41.7725 | 0.05923 | 91.8642 | 0.2067 | pass | fail | fail | pass | pass
0.42508 | 0.081042 | 18.9515 | 673.2853 | 0.34851 | 0.64488 | 1.405 | 2.1675 | 0.046435 | 0.5 | 0.38027 | 13.6984 | 3 | 0.040925 | 242.7819 | 0.44099 | 1.2379 | 0.30037 | 76.3359 | 219.0331 | 1053.3713 | 339.6492 | 679.2984 | 278.4704 | 118.3722 | 3.3005 | 71.0766 | 70.5063 | 141.0125 | 0.0011167 | 0.15747 | 15.6271 | 1.9431 | 8.0423 | 5.7139 | 1333.273 | 840.8915 | 107.0647 | 0.12732 | 72.9246 | 0.10735 | pass | fail | fail | pass | pass
0.40861 | 0.088938 | 10.6303 | 670.8076 | 0.66364 | 0.97522 | 1.427 | 8.6193 | 0.044319 | 0.5 | 0.5164 | 19.7411 | 3 | 0.032579 | 87.7732 | 0.49182 | 1.5765 | 0.59915 | 23.0872 | 34.7885 | 73.1584 | 35.6726 | 71.3452 | 57.9375 | 23.6739 | 53.0076 | 1196.0467 | 70.2468 | 140.4936 | 0.0012928 | 0.18163 | 30.583 | 2.0423 | 14.975 | 6.2476 | 1831.2236 | 112.4759 | 43.1687 | 0.3838 | 52.5897 | 0.73712 | pass | fail | fail | caution | pass
0.38178 | 0.080204 | 19.1644 | 791.0969 | 0.42404 | 0.63745 | 1.8708 | 8.0411 | 0.049731 | 0.5 | 0.61374 | 22.8756 | 3 | 0.034152 | 206.6498 | 0.29929 | 1.6262 | 0.5294 | 70.1081 | 165.3331 | 813.7671 | 259.3672 | 518.7343 | 288.0803 | 109.9824 | 60.4819 | 1216.1725 | 82.8435 | 165.6869 | 0.00098235 | 0.16276 | 42.1193 | 2.0293 | 20.7551 | 6.6444 | 1857.847 | 843.5808 | 61.8477 | 0.073316 | 109.4006 | 0.2109 | pass | fail | fail | caution | pass
0.39093 | 0.084875 | 14.1545 | 787.0268 | 0.65257 | 0.46949 | 0.63885 | 6.1072 | 0.038612 | 0.5 | 0.40283 | 16.1747 | 3 | 0.028049 | 215.7527 | 0.40071 | 1.5406 | 0.64379 | 39.1612 | 60.0108 | 544.5214 | 127.8224 | 255.6449 | 213.3703 | 83.413 | 11.9138 | 308.5523 | 82.4173 | 164.8345 | 0.0011265 | 0.18568 | 19.547 | 2.1877 | 8.935 | 6.9951 | 2381.4897 | 393.8515 | 86.4541 | 0.21951 | 138.8986 | 0.54333 | pass | fail | fail | pass | pass
0.43012 | 0.093984 | 11.5537 | 767.1155 | 0.45106 | 0.98342 | 1.2068 | 8.2183 | 0.087427 | 0.5 | 0.5017 | 18.8449 | 3 | 0.030434 | 161.5349 | 0.28166 | 1.6189 | 0.40551 | 28.7078 | 63.6449 | 131.6181 | 64.7179 | 129.4358 | 67.8694 | 29.1918 | 40.7534 | 466.1442 | 80.3321 | 160.6643 | 0.0015197 | 0.24416 | 28.3635 | 2.5979 | 10.9178 | 7.55 | 2368.9522 | 209.5479 | 45.4973 | 0.21712 | 65.504 | 0.50607 | pass | fail | fail | pass | pass
0.42612 | 0.084561 | 16.8338 | 940.7224 | 0.44946 | 0.66041 | 0.94476 | 3.3096 | 0.070207 | 0.5 | 0.41538 | 24.7464 | 3 | 0.039591 | 175.3203 | 0.30297 | 1.4307 | 0.36985 | 60.3771 | 134.3338 | 616.0098 | 203.4096 | 406.8193 | 214.5467 | 91.4236 | 5.1743 | 73.7003 | 98.5122 | 197.0244 | 0.0012188 | 0.24013 | 30.8377 | 2.8398 | 10.8592 | 8.3303 | 2009.2428 | 582.0475 | 53.1174 | 0.09126 | 64.8429 | 0.15939 | pass | fail | fail | pass | pass
0.3819 | 0.094097 | 17.969 | 991.6732 | 0.35407 | 0.48382 | 0.86519 | 5.5815 | 0.079096 | 0.5 | 0.49411 | 21.6548 | 3 | 0.029348 | 86.1995 | 0.38011 | 1.7137 | 0.48574 | 61.6545 | 174.1294 | 1487.7398 | 359.9023 | 719.8046 | 333.681 | 127.4317 | 13.4764 | 170.3802 | 103.8478 | 207.6956 | 0.0013526 | 0.28092 | 32.0996 | 2.9855 | 10.752 | 9.7718 | 3179.5141 | 1233.5611 | 32.7656 | 0.026562 | 41.8707 | 0.05817 | pass | fail | fail | pass | pass
0.39554 | 0.083752 | 10.4737 | 741.9293 | 0.66745 | 0.76664 | 1.0042 | 3.9195 | 0.038576 | 0.5 | 0.36898 | 11.6751 | 3 | 0.027199 | 190.0659 | 0.44021 | 1.2258 | 0.48041 | 21.6951 | 32.5046 | 110.6087 | 42.3986 | 84.7972 | 71.5454 | 28.2989 | 7.7133 | 199.9476 | 77.6947 | 155.3893 | 0.0011098 | 0.17245 | 12.9234 | 2.059 | 6.2764 | 6.5071 | 2284.5429 | 103.9441 | 83.6697 | 0.80495 | 91.3104 | 1.0768 | pass | fail | caution | pass | pass
0.39618 | 0.084718 | 19.872 | 717.8443 | 0.60467 | 0.88513 | 1.9079 | 6.7378 | 0.036794 | 0.5 | 0.56911 | 24.992 | 3 | 0.023825 | 105.3642 | 0.35753 | 1.4642 | 0.43487 | 78.2238 | 129.365 | 330.2404 | 146.1533 | 292.3066 | 223.071 | 88.3752 | 43.3079 | 1177.03 | 75.1725 | 150.3449 | 0.0011374 | 0.171 | 42.6695 | 2.0184 | 21.1399 | 6.3685 | 2552.5932 | 428.001 | 37.6705 | 0.088015 | 45.8192 | 0.15675 | pass | fail | fail | caution | pass
0.42703 | 0.089426 | 16.9703 | 908.0443 | 0.39026 | 0.82632 | 0.87788 | 6.9795 | 0.054226 | 0.5 | 0.40621 | 20.4338 | 3 | 0.049005 | 249.4388 | 0.25115 | 1.3064 | 0.6329 | 61.4905 | 157.5631 | 461.5202 | 190.6811 | 381.3622 | 174.2611 | 74.4152 | 21.3824 | 394.3228 | 95.0902 | 190.1804 | 0.001366 | 0.25979 | 24.9015 | 2.905 | 8.5719 | 8.5035 | 1657.0158 | 498.2289 | 62.6474 | 0.12574 | 157.8686 | 0.41396 | pass | fail | fail | pass | pass
0.38138 | 0.091424 | 13.214 | 779.9172 | 0.59112 | 0.58693 | 0.62709 | 9.8834 | 0.076665 | 0.5 | 0.71689 | 12.3809 | 3 | 0.047706 | 169.3908 | 0.4571 | 1.531 | 0.52653 | 33.2964 | 56.3278 | 327.0275 | 95.9706 | 191.9413 | 148.7496 | 56.7301 | 30.6275 | 399.4991 | 81.6727 | 163.3455 | 0.0012751 | 0.20828 | 26.6273 | 2.2782 | 11.688 | 7.4669 | 1494.6384 | 293.8581 | 77.4279 | 0.26349 | 89.189 | 0.46467 | pass | fail | fail | pass | pass
0.38729 | 0.087521 | 11.5129 | 687.0274 | 0.34148 | 0.54338 | 1.1167 | 2.1528 | 0.097753 | 0.5 | 0.65544 | 13.4908 | 3 | 0.026367 | 123.9449 | 0.4881 | 1.546 | 0.6147 | 25.667 | 75.1648 | 509.1475 | 138.3292 | 276.6585 | 121.9669 | 47.2363 | 2.5877 | 26.4717 | 71.9453 | 143.8907 | 0.0011866 | 0.17075 | 26.5272 | 1.9509 | 13.5973 | 6.2967 | 2280.4296 | 427.7189 | 60.4978 | 0.14144 | 76.1894 | 0.27539 | pass | fail | fail | pass | pass
0.43599 | 0.093232 | 13.9253 | 672.3757 | 0.50952 | 0.92973 | 0.90027 | 4.8646 | 0.049439 | 0.5 | 0.31482 | 20.1048 | 3 | 0.026548 | 161.8545 | 0.43507 | 1.4819 | 0.39814 | 42.2728 | 82.9652 | 191.9604 | 89.2357 | 178.4714 | 104.2853 | 45.4678 | 10.6522 | 215.4631 | 70.411 | 140.822 | 0.0015159 | 0.21347 | 18.9879 | 2.2897 | 8.2928 | 6.5645 | 2361.2609 | 264.477 | 70.4184 | 0.26626 | 64.4401 | 0.36107 | pass | fail | fail | pass | pass
0.3925 | 0.080604 | 12.2057 | 712.2271 | 0.40171 | 0.51632 | 0.93605 | 9.5811 | 0.088959 | 0.5 | 0.63841 | 22.599 | 3 | 0.041041 | 152.4559 | 0.46405 | 1.6266 | 0.51292 | 29.2368 | 72.7814 | 546.0201 | 140.9612 | 281.9224 | 144.2684 | 56.6251 | 42.964 | 482.9633 | 74.5842 | 149.1685 | 0.00102 | 0.15215 | 43.2821 | 1.8877 | 22.9287 | 6.0118 | 1398.8017 | 458.5617 | 70.7467 | 0.15428 | 78.1975 | 0.27737 | pass | fail | fail | pass | pass
0.42569 | 0.093833 | 14.9415 | 600.5295 | 0.64023 | 0.85407 | 1.1793 | 9.7535 | 0.094514 | 0.5 | 0.30545 | 17.8053 | 3 | 0.028603 | 141.0628 | 0.21189 | 1.5275 | 0.63202 | 47.5178 | 74.2194 | 203.4996 | 86.9011 | 173.8023 | 130.6978 | 55.637 | 56.0955 | 593.5159 | 62.8873 | 125.7746 | 0.0014992 | 0.18856 | 16.3157 | 2.0096 | 8.119 | 5.9009 | 1970.0615 | 265.4844 | 29.8898 | 0.11259 | 89.1552 | 0.51297 | pass | fail | fail | pass | pass
0.39667 | 0.082945 | 17.8189 | 976.572 | 0.50445 | 0.4138 | 1.723 | 6.5589 | 0.020557 | 0.5 | 0.33676 | 18.5617 | 3 | 0.033525 | 134.5418 | 0.336 | 1.7887 | 0.55967 | 62.9746 | 124.8378 | 1458.1558 | 301.6893 | 603.3786 | 383.6605 | 152.1877 | 37.061 | 1802.805 | 102.2664 | 204.5328 | 0.0010916 | 0.22327 | 18.7523 | 2.6918 | 6.9665 | 8.4824 | 2416.124 | 1079.2857 | 45.2062 | 0.041885 | 75.2985 | 0.12479 | pass | fail | fail | fail | pass
0.38696 | 0.093264 | 16.6013 | 772.0996 | 0.66848 | 0.65175 | 1.7528 | 6.5387 | 0.077156 | 0.5 | 0.77167 | 12.937 | 3 | 0.047186 | 97.0035 | 0.24727 | 1.5206 | 0.68325 | 53.3238 | 79.7682 | 375.5788 | 122.3913 | 244.7826 | 211.434 | 81.8167 | 37.471 | 485.6526 | 80.8541 | 161.7082 | 0.0013463 | 0.21771 | 29.9494 | 2.3344 | 12.8297 | 7.5407 | 1526.0469 | 372.2099 | 23.9865 | 0.064443 | 66.2774 | 0.27076 | pass | fail | fail | pass | pass
0.39702 | 0.086013 | 14.3593 | 633.1389 | 0.53407 | 0.99096 | 1.2251 | 5.3921 | 0.054227 | 0.5 | 0.66325 | 19.1949 | 3 | 0.043199 | 125.3625 | 0.38644 | 1.5474 | 0.65492 | 40.9312 | 76.6407 | 156.0921 | 77.3402 | 154.6804 | 104.0364 | 41.3047 | 17.8095 | 328.4245 | 66.3021 | 132.6043 | 0.0011749 | 0.1558 | 38.1931 | 1.8113 | 21.0858 | 5.7028 | 1260.6272 | 239.3465 | 48.4454 | 0.20241 | 82.1028 | 0.53079 | pass | fail | fail | pass | pass
0.43056 | 0.092491 | 11.1894 | 665.9829 | 0.50159 | 0.78032 | 1.7571 | 3.7048 | 0.067241 | 0.5 | 0.52462 | 18.7219 | 3 | 0.034056 | 89.9023 | 0.41545 | 1.589 | 0.46181 | 26.9537 | 53.7365 | 176.5044 | 68.8648 | 137.7297 | 80.2259 | 34.542 | 12.0585 | 179.3319 | 69.7416 | 139.4831 | 0.0014733 | 0.2055 | 29.4655 | 2.2219 | 13.2617 | 6.4505 | 1808.7184 | 218.8553 | 37.3495 | 0.17066 | 41.5174 | 0.30144 | pass | fail | fail | pass | pass
0.4399 | 0.090075 | 19.5716 | 729.3351 | 0.57757 | 0.58639 | 0.74876 | 2.5976 | 0.062282 | 0.5 | 0.3171 | 16.5695 | 3 | 0.046806 | 102.4939 | 0.32497 | 1.8246 | 0.51533 | 84.2508 | 145.8702 | 848.4319 | 248.7578 | 497.5156 | 326.6115 | 143.676 | 2.5261 | 40.5587 | 76.3758 | 152.7516 | 0.0014276 | 0.21808 | 15.7627 | 2.421 | 6.5107 | 6.8795 | 1403.5621 | 907.7556 | 33.3072 | 0.036692 | 52.8181 | 0.10616 | pass | fail | fail | pass | pass
0.43812 | 0.082639 | 12.7037 | 820.6776 | 0.61359 | 0.81986 | 0.89996 | 5.0691 | 0.089287 | 0.5 | 0.73334 | 10.8113 | 3 | 0.031827 | 163.7008 | 0.41803 | 1.8007 | 0.65586 | 35.3524 | 57.6159 | 171.4322 | 70.2752 | 140.5505 | 98.4217 | 43.1201 | 11.5628 | 129.501 | 85.9412 | 171.8823 | 0.0011968 | 0.20571 | 23.7852 | 2.4892 | 9.5552 | 7.1021 | 2130.8925 | 253.087 | 68.4321 | 0.27039 | 107.3642 | 0.76388 | pass | fail | fail | pass | pass
0.4078 | 0.093771 | 12.7783 | 881.4864 | 0.3061 | 0.61199 | 0.73989 | 4.7619 | 0.034898 | 0.5 | 0.56714 | 19.9235 | 3 | 0.037493 | 169.0103 | 0.47809 | 1.7861 | 0.44136 | 33.2943 | 108.7682 | 580.8141 | 177.7274 | 355.4549 | 133.405 | 54.4029 | 8.3888 | 240.3804 | 92.309 | 184.6181 | 0.0014343 | 0.2648 | 33.8981 | 2.8239 | 12.0039 | 8.6559 | 2204.6256 | 634.8923 | 80.8023 | 0.12727 | 74.5947 | 0.20986 | pass | fail | fail | pass | pass
0.42677 | 0.083683 | 16.455 | 723.1405 | 0.50891 | 0.9633 | 1.8817 | 6.4287 | 0.075104 | 0.5 | 0.7986 | 17.7815 | 3 | 0.044006 | 183.164 | 0.46485 | 1.7801 | 0.45023 | 57.7772 | 113.5306 | 244.6908 | 117.8556 | 235.7112 | 140.5414 | 59.9783 | 38.8827 | 517.7142 | 75.7271 | 151.4542 | 0.0011954 | 0.18105 | 42.6008 | 2.1636 | 19.6902 | 6.3371 | 1375.153 | 419.5862 | 85.1443 | 0.20292 | 82.466 | 0.34986 | pass | fail | fail | pass | pass
0.39435 | 0.083662 | 17.7051 | 983.0466 | 0.61029 | 0.54096 | 1.6351 | 4.7783 | 0.040102 | 0.5 | 0.5991 | 17.2893 | 3 | 0.025206 | 149.6595 | 0.31593 | 1.2251 | 0.51189 | 61.8084 | 101.2775 | 692.1728 | 187.2185 | 374.4371 | 289.7359 | 114.257 | 18.6661 | 465.4605 | 102.9444 | 205.8888 | 0.0011041 | 0.22732 | 31.0742 | 2.7171 | 11.4366 | 8.6125 | 3262.9038 | 458.7255 | 47.2818 | 0.10307 | 76.6092 | 0.2046 | pass | fail | fail | pass | pass
0.40052 | 0.092213 | 19.8415 | 904.1248 | 0.463 | 0.59199 | 1.6521 | 5.4431 | 0.086789 | 0.5 | 0.3096 | 24.468 | 3 | 0.028017 | 95.6928 | 0.35674 | 1.3957 | 0.49782 | 78.8397 | 170.2808 | 971.7768 | 287.6412 | 575.2824 | 332.5107 | 133.1773 | 24.4744 | 281.9998 | 94.6797 | 189.3594 | 0.0013623 | 0.25796 | 22.7259 | 2.7974 | 8.1238 | 8.7307 | 2975.7952 | 802.9353 | 34.1379 | 0.042516 | 47.6378 | 0.082808 | pass | fail | fail | pass | pass
0.44274 | 0.081588 | 19.6916 | 930.3195 | 0.31805 | 0.81325 | 1.5299 | 6.8417 | 0.089863 | 0.5 | 0.41608 | 18.6569 | 3 | 0.020678 | 155.1678 | 0.29784 | 1.2696 | 0.49402 | 85.8393 | 269.8942 | 816.1664 | 331.8724 | 663.7448 | 238.4029 | 105.5513 | 35.8068 | 398.4618 | 97.4228 | 194.8457 | 0.0011789 | 0.2297 | 23.2885 | 2.8153 | 8.272 | 7.9485 | 3670.7335 | 842.693 | 46.2159 | 0.054843 | 76.6556 | 0.11549 | pass | fail | fail | pass | pass
0.38091 | 0.083331 | 19.1376 | 729.4583 | 0.30702 | 0.87718 | 0.51986 | 7.6474 | 0.037146 | 0.5 | 0.49766 | 23.9696 | 3 | 0.026514 | 126.8414 | 0.21033 | 1.35 | 0.63013 | 69.7538 | 227.1951 | 590.5484 | 259.0074 | 518.0149 | 208.7654 | 79.5208 | 15.2014 | 409.2318 | 76.3887 | 152.7774 | 0.001058 | 0.16164 | 35.7861 | 1.9398 | 18.4488 | 6.3655 | 2292.5877 | 699.3363 | 26.6788 | 0.038149 | 79.927 | 0.15429 | pass | fail | fail | pass | pass
0.38599 | 0.087555 | 14.3531 | 752.3845 | 0.61754 | 0.74588 | 0.81722 | 2.1046 | 0.04843 | 0.5 | 0.5503 | 20.3032 | 3 | 0.02827 | 187.5723 | 0.34968 | 1.5832 | 0.46508 | 39.7589 | 64.3827 | 231.4504 | 86.3175 | 172.6349 | 138.0997 | 53.3045 | 1.8099 | 37.3718 | 78.7895 | 157.579 | 0.0011836 | 0.18651 | 33.5187 | 2.1302 | 15.7354 | 6.8984 | 2330.1742 | 273.3129 | 65.5901 | 0.23998 | 87.2362 | 0.50532 | pass | fail | fail | pass | pass
0.39455 | 0.092457 | 11.6667 | 815.2247 | 0.37923 | 0.57356 | 1.8091 | 3.6891 | 0.062583 | 0.5 | 0.75658 | 12.926 | 3 | 0.037165 | 150.0245 | 0.37398 | 1.3225 | 0.30634 | 26.8516 | 70.8055 | 430.4603 | 123.4483 | 246.8966 | 118.6544 | 46.8153 | 12.3107 | 196.7109 | 85.3701 | 170.7403 | 0.0013491 | 0.23035 | 29.3386 | 2.4914 | 11.776 | 7.8931 | 2028.0885 | 326.5216 | 56.106 | 0.17183 | 45.9589 | 0.18615 | pass | fail | fail | pass | pass
0.38186 | 0.082212 | 15.8447 | 780.6788 | 0.36997 | 0.74385 | 1.2224 | 3.5099 | 0.025319 | 0.5 | 0.76582 | 18.3497 | 3 | 0.0241 | 210.3185 | 0.23184 | 1.4973 | 0.67694 | 47.9336 | 129.5618 | 468.3085 | 174.1765 | 348.353 | 168.7529 | 64.4395 | 7.5294 | 297.3859 | 81.7525 | 163.505 | 0.0010324 | 0.1688 | 42.1578 | 2.0532 | 20.5329 | 6.7211 | 2663.0886 | 521.582 | 48.7606 | 0.093486 | 142.372 | 0.4087 | pass | fail | fail | pass | pass
0.3927 | 0.088215 | 10.1726 | 703.9567 | 0.41582 | 0.53149 | 1.6141 | 5.3391 | 0.060449 | 0.5 | 0.74951 | 21.2031 | 3 | 0.043374 | 128.0366 | 0.36415 | 1.3638 | 0.33633 | 20.3185 | 48.8633 | 345.9577 | 91.9365 | 183.8729 | 97.35 | 38.2294 | 23.006 | 380.5876 | 73.7182 | 147.4363 | 0.0012224 | 0.18022 | 47.6758 | 2.043 | 23.3362 | 6.5031 | 1431.7139 | 250.7697 | 46.6251 | 0.18593 | 43.0625 | 0.2342 | pass | fail | fail | pass | pass
0.42081 | 0.090669 | 11.9625 | 998.9084 | 0.34087 | 0.43446 | 0.82588 | 2.6412 | 0.06792 | 0.5 | 0.45712 | 21.2009 | 3 | 0.045378 | 147.0382 | 0.48395 | 1.6941 | 0.38122 | 30.1094 | 88.3317 | 935.959 | 203.3161 | 406.6322 | 164.6903 | 69.3038 | 2.8806 | 42.4111 | 104.6054 | 209.2109 | 0.0013838 | 0.2895 | 29.0741 | 3.1929 | 9.1058 | 9.4844 | 1995.8983 | 688.8568 | 71.1597 | 0.1033 | 56.0534 | 0.13785 | pass | fail | fail | pass | pass
0.4095 | 0.092909 | 10.0253 | 939.343 | 0.32131 | 0.9518 | 0.59828 | 9.2164 | 0.092819 | 0.5 | 0.311 | 11.7069 | 3 | 0.023232 | 193.0923 | 0.47197 | 1.7195 | 0.36455 | 20.5787 | 64.0453 | 141.3926 | 67.2887 | 134.5774 | 52.7982 | 21.6208 | 25.4092 | 273.75 | 98.3678 | 196.7355 | 0.0014139 | 0.27817 | 10.9226 | 2.994 | 3.6481 | 9.1392 | 3756.6171 | 231.4025 | 91.1343 | 0.39383 | 70.3911 | 0.52305 | pass | fail | fail | pass | pass
0.44249 | 0.094033 | 11.8054 | 695.1949 | 0.6489 | 0.68868 | 1.7414 | 5.3898 | 0.049275 | 0.5 | 0.42842 | 11.5483 | 3 | 0.021645 | 116.3957 | 0.42307 | 1.7701 | 0.53513 | 30.8339 | 47.517 | 200.3733 | 68.9969 | 137.9937 | 101.1833 | 44.7723 | 25.2934 | 513.3078 | 72.8006 | 145.6013 | 0.001565 | 0.22787 | 14.8427 | 2.4233 | 6.125 | 6.8457 | 3020.1952 | 244.2685 | 49.2431 | 0.20159 | 62.2871 | 0.45138 | pass | fail | fail | pass | pass
0.43722 | 0.09177 | 14.7476 | 956.9594 | 0.42111 | 0.68815 | 0.85019 | 8.6565 | 0.039218 | 0.5 | 0.47091 | 10.3406 | 3 | 0.046045 | 92.4964 | 0.35215 | 1.2935 | 0.33842 | 47.5458 | 112.9049 | 476.8381 | 164.0692 | 328.1383 | 158.0247 | 69.0917 | 31.8546 | 812.253 | 100.2126 | 200.4251 | 0.0014729 | 0.2952 | 14.6084 | 3.2167 | 4.5414 | 9.1965 | 1907.2774 | 424.4511 | 32.5724 | 0.07674 | 31.3024 | 0.095394 | pass | fail | fail | pass | pass
0.40393 | 0.089792 | 13.9332 | 834.7544 | 0.53296 | 0.84687 | 0.83039 | 9.3769 | 0.062521 | 0.5 | 0.39063 | 19.7407 | 3 | 0.025245 | 189.3191 | 0.40702 | 1.4008 | 0.64848 | 39.2083 | 73.5674 | 205.1552 | 86.8698 | 173.7397 | 114.6193 | 46.2979 | 36.5069 | 583.9123 | 87.4153 | 174.8305 | 0.0013027 | 0.22775 | 23.1339 | 2.5364 | 9.1207 | 7.8492 | 2969.1239 | 243.3749 | 77.0562 | 0.31662 | 122.7697 | 0.70663 | pass | fail | fail | pass | pass
0.39816 | 0.086504 | 13.693 | 605.0248 | 0.64312 | 0.73602 | 1.0999 | 3.6302 | 0.085357 | 0.5 | 0.78663 | 15.9271 | 3 | 0.033016 | 163.6485 | 0.20362 | 1.7923 | 0.34953 | 37.3269 | 58.0403 | 214.2804 | 78.8572 | 157.7144 | 127.3727 | 50.7147 | 7.2476 | 84.9089 | 63.3581 | 126.7161 | 0.0011918 | 0.15102 | 37.5864 | 1.7458 | 21.53 | 5.4807 | 1585.2194 | 282.6645 | 33.3223 | 0.11789 | 57.1994 | 0.36268 | pass | fail | fail | pass | pass
0.40658 | 0.081682 | 18.3095 | 738.4606 | 0.69098 | 0.67257 | 1.3193 | 5.9658 | 0.065493 | 0.5 | 0.73832 | 21.9374 | 3 | 0.039143 | 87.9708 | 0.2036 | 1.7652 | 0.5452 | 68.1504 | 98.6281 | 436.0668 | 146.6432 | 293.2864 | 249.2215 | 101.3281 | 23.4777 | 358.479 | 77.3314 | 154.6628 | 0.0010851 | 0.16782 | 48.5907 | 2.0545 | 23.6504 | 6.3166 | 1540.9712 | 517.7021 | 17.9111 | 0.034597 | 47.9616 | 0.16353 | pass | fail | fail | pass | pass
0.42132 | 0.090646 | 16.75 | 610.2931 | 0.5754 | 0.87676 | 1.4409 | 9.7611 | 0.089171 | 0.5 | 0.46369 | 23.1058 | 3 | 0.04254 | 154.3765 | 0.28064 | 1.8069 | 0.42029 | 59.1031 | 102.7173 | 267.2444 | 117.1551 | 234.3101 | 159.9983 | 67.4106 | 68.6433 | 769.7966 | 63.9097 | 127.8195 | 0.0013847 | 0.177 | 32.1415 | 1.9526 | 16.4607 | 5.7932 | 1300.4331 | 423.384 | 43.3248 | 0.10233 | 64.8822 | 0.27691 | pass | fail | fail | pass | pass
0.39876 | 0.094891 | 19.3643 | 635.1082 | 0.68007 | 0.68501 | 1.8875 | 8.5682 | 0.034381 | 0.5 | 0.37932 | 21.5509 | 3 | 0.024319 | 121.785 | 0.4892 | 1.3832 | 0.5951 | 74.7637 | 109.936 | 468.5652 | 160.4871 | 320.9741 | 273.6997 | 109.1417 | 69.285 | 2015.2407 | 66.5084 | 133.0168 | 0.0014362 | 0.19104 | 24.5238 | 2.0133 | 12.1809 | 6.3111 | 2478.105 | 443.9703 | 59.5773 | 0.13419 | 72.4741 | 0.22579 | pass | fail | fail | fail | pass
0.42369 | 0.091051 | 14.4534 | 671.5909 | 0.46941 | 0.94764 | 1.6349 | 2.3421 | 0.089679 | 0.5 | 0.51982 | 17.5431 | 3 | 0.029238 | 112.8334 | 0.35432 | 1.4782 | 0.31211 | 44.2547 | 94.2775 | 209.9679 | 99.4868 | 198.9736 | 110.2219 | 46.7 | 4.4839 | 50.0001 | 70.3288 | 140.6577 | 0.001405 | 0.19763 | 27.3579 | 2.1705 | 12.6045 | 6.4035 | 2091.4391 | 294.1169 | 39.9791 | 0.13593 | 35.2166 | 0.17699 | pass | fail | fail | pass | pass
0.40866 | 0.080251 | 12.7223 | 793.7595 | 0.61582 | 0.58374 | 1.29 | 9.7475 | 0.064835 | 0.5 | 0.78884 | 17.5393 | 3 | 0.023502 | 146.8288 | 0.27541 | 1.7617 | 0.52122 | 33.0721 | 53.7044 | 315.2106 | 92.0005 | 184.0011 | 138.6378 | 56.6556 | 61.2852 | 945.255 | 83.1223 | 166.2446 | 0.0010527 | 0.17501 | 41.5072 | 2.1808 | 19.033 | 6.6706 | 2710.4281 | 324.15 | 40.4381 | 0.12475 | 76.5298 | 0.41592 | pass | fail | fail | pass | pass
0.41864 | 0.087444 | 11.2268 | 752.5155 | 0.67504 | 0.42016 | 0.71617 | 2.1854 | 0.042632 | 0.5 | 0.72121 | 12.1267 | 3 | 0.046997 | 172.6493 | 0.36367 | 1.7081 | 0.56166 | 26.3833 | 39.084 | 442.8006 | 93.0227 | 186.0453 | 149.9943 | 62.7941 | 1.7102 | 40.1165 | 78.8032 | 157.6065 | 0.0012805 | 0.20181 | 26.2379 | 2.3079 | 11.369 | 6.8909 | 1400.1432 | 317.7765 | 62.7869 | 0.19758 | 96.9708 | 0.52122 | pass | fail | fail | pass | pass
0.41053 | 0.08922 | 16.7203 | 659.5985 | 0.32126 | 0.48951 | 0.70464 | 2.2719 | 0.027251 | 0.5 | 0.67397 | 19.3214 | 3 | 0.03689 | 242.5655 | 0.27147 | 1.815 | 0.45212 | 57.3853 | 178.6236 | 1490.8837 | 364.902 | 729.804 | 285.558 | 117.2298 | 1.8185 | 66.7325 | 69.073 | 138.146 | 0.0013071 | 0.18058 | 39.066 | 2.024 | 19.3018 | 6.1627 | 1595.2754 | 1324.6102 | 65.8501 | 0.049713 | 109.6682 | 0.15027 | pass | fail | fail | pass | pass
0.40061 | 0.090345 | 18.4174 | 757.8222 | 0.42698 | 0.8915 | 0.69602 | 7.1541 | 0.026135 | 0.5 | 0.59694 | 15.1354 | 3 | 0.044987 | 133.3733 | 0.46416 | 1.4672 | 0.37536 | 67.9441 | 159.1274 | 400.4346 | 178.4938 | 356.9877 | 190.2416 | 76.2132 | 17.8113 | 681.5007 | 79.359 | 158.7179 | 0.001308 | 0.2076 | 27.105 | 2.2978 | 11.796 | 7.1697 | 1521.8999 | 523.7774 | 61.907 | 0.11819 | 50.0637 | 0.14024 | pass | fail | fail | pass | pass
0.44639 | 0.090796 | 11.8374 | 721.7358 | 0.5961 | 0.95573 | 1.98 | 7.0697 | 0.073974 | 0.5 | 0.65808 | 11.1695 | 3 | 0.036249 | 148.5628 | 0.23856 | 1.5813 | 0.3064 | 31.2751 | 52.466 | 114.8792 | 54.8965 | 109.7931 | 73.3076 | 32.7239 | 49.4806 | 668.8915 | 75.58 | 151.16 | 0.001472 | 0.22251 | 22.0513 | 2.4506 | 8.9982 | 6.8624 | 1807.7797 | 173.6156 | 35.4414 | 0.20414 | 45.5201 | 0.4146 | pass | fail | fail | pass | pass
0.43345 | 0.088372 | 18.7875 | 764.0624 | 0.42611 | 0.44505 | 1.718 | 8.6156 | 0.095954 | 0.5 | 0.42273 | 19.9703 | 3 | 0.037089 | 100.2308 | 0.23834 | 1.5668 | 0.34621 | 76.4981 | 179.5275 | 1812.7837 | 403.3885 | 806.777 | 396.5535 | 171.887 | 63.7634 | 664.5196 | 80.0124 | 160.0248 | 0.001354 | 0.21668 | 25.3259 | 2.4519 | 10.3291 | 7.0708 | 1820.5145 | 1264.0518 | 23.889 | 0.018899 | 34.701 | 0.043012 | pass | fail | fail | pass | pass
0.38981 | 0.08335 | 15.2628 | 668.9244 | 0.30681 | 0.94522 | 0.62935 | 4.4293 | 0.077997 | 0.5 | 0.64504 | 19.6815 | 3 | 0.026564 | 212.3045 | 0.25686 | 1.4818 | 0.45095 | 45.4032 | 147.9835 | 331.2636 | 156.5592 | 313.1183 | 123.2258 | 48.0344 | 6.1736 | 79.1514 | 70.0496 | 140.0992 | 0.0010832 | 0.15176 | 38.0862 | 1.8208 | 20.9177 | 5.8387 | 2098.9253 | 463.9721 | 54.5318 | 0.11753 | 95.7395 | 0.30576 | pass | fail | fail | pass | pass
0.44079 | 0.094133 | 11.4408 | 843.8844 | 0.62281 | 0.96621 | 0.95608 | 5.8693 | 0.07908 | 0.5 | 0.48265 | 10.4977 | 3 | 0.032688 | 178.4839 | 0.42123 | 1.3145 | 0.43427 | 28.8481 | 46.3193 | 99.2317 | 47.9393 | 95.8785 | 67.7349 | 29.8571 | 16.468 | 208.2442 | 88.3714 | 176.7427 | 0.0015624 | 0.27613 | 15.2001 | 2.9334 | 5.1817 | 8.3187 | 2430.1883 | 126.0284 | 75.1829 | 0.59656 | 77.5097 | 0.80842 | pass | fail | fail | pass | pass
0.41412 | 0.09045 | 16.4286 | 617.8125 | 0.36589 | 0.8526 | 0.98199 | 8.837 | 0.035961 | 0.5 | 0.32075 | 24.7193 | 3 | 0.033328 | 115.4485 | 0.45048 | 1.429 | 0.67271 | 55.8855 | 152.7389 | 420.2342 | 179.1454 | 358.2907 | 158.281 | 65.5473 | 38.343 | 1066.2325 | 64.6972 | 129.3943 | 0.0013552 | 0.17536 | 23.7861 | 1.9387 | 12.2691 | 5.8519 | 1676.7264 | 511.9938 | 52.0067 | 0.10158 | 77.6634 | 0.21676 | pass | fail | fail | caution | pass
0.44262 | 0.083553 | 15.2005 | 755.1509 | 0.42835 | 0.85665 | 0.97313 | 8.0444 | 0.045078 | 0.5 | 0.69025 | 11.04 | 3 | 0.046533 | 200.0167 | 0.20896 | 1.476 | 0.35472 | 51.1349 | 119.377 | 325.3427 | 139.3529 | 278.7058 | 134.8598 | 59.6915 | 31.4869 | 698.5056 | 79.0792 | 158.1584 | 0.001236 | 0.19548 | 22.861 | 2.3396 | 9.7713 | 6.6073 | 1355.9022 | 411.3619 | 41.7958 | 0.1016 | 70.9496 | 0.25457 | pass | fail | fail | pass | pass
0.43599 | 0.084835 | 10.2818 | 957.9543 | 0.66423 | 0.40092 | 0.50756 | 5.3997 | 0.083971 | 0.5 | 0.58674 | 12.7449 | 3 | 0.026466 | 118.3486 | 0.45694 | 1.6653 | 0.32613 | 23.0456 | 34.6952 | 431.7031 | 86.5391 | 173.0781 | 131.8422 | 57.4819 | 7.3995 | 88.1198 | 100.3167 | 200.6335 | 0.0012551 | 0.25182 | 22.434 | 2.9683 | 7.5577 | 8.5104 | 3070.6715 | 288.234 | 54.0783 | 0.18762 | 38.5964 | 0.223 | pass | fail | fail | pass | pass
0.40976 | 0.093829 | 13.9924 | 767.8681 | 0.38354 | 0.53362 | 1.1482 | 8.8157 | 0.060066 | 0.5 | 0.36119 | 20.5973 | 3 | 0.021438 | 122.5331 | 0.2157 | 1.6279 | 0.34984 | 40.1136 | 104.5866 | 734.5768 | 195.9935 | 391.9869 | 183.4518 | 75.1721 | 44.618 | 742.8207 | 80.411 | 160.8219 | 0.001443 | 0.23207 | 22.3184 | 2.4733 | 9.0237 | 7.5449 | 3360.7134 | 638.1349 | 26.4307 | 0.041419 | 42.8667 | 0.10936 | pass | fail | fail | pass | pass
0.38157 | 0.093312 | 17.8479 | 776.432 | 0.6579 | 0.52878 | 1.7856 | 5.8593 | 0.021963 | 0.5 | 0.36325 | 21.4523 | 3 | 0.03983 | 131.3897 | 0.43875 | 1.4515 | 0.37727 | 60.7744 | 92.3758 | 660.764 | 174.6978 | 349.3955 | 301.212 | 114.9343 | 30.6505 | 1395.5346 | 81.3078 | 162.6155 | 0.001329 | 0.21611 | 23.3778 | 2.316 | 10.094 | 7.587 | 1819.0115 | 507.1518 | 57.6472 | 0.11367 | 49.5691 | 0.14187 | pass | fail | fail | caution | pass
0.39881 | 0.086077 | 15.5542 | 627.2035 | 0.46902 | 0.74889 | 0.66278 | 6.2437 | 0.041021 | 0.5 | 0.43294 | 14.8184 | 3 | 0.023003 | 183.0405 | 0.31566 | 1.5369 | 0.53747 | 48.2426 | 102.8586 | 366.7994 | 137.3471 | 274.6942 | 161.5275 | 64.4184 | 12.919 | 314.938 | 65.6806 | 131.3612 | 0.001182 | 0.15526 | 19.2462 | 1.8038 | 10.6701 | 5.6536 | 2347.0221 | 422.174 | 57.7783 | 0.13686 | 98.379 | 0.35814 | pass | fail | fail | pass | pass
0.41791 | 0.080575 | 12.8204 | 842.1457 | 0.66725 | 0.79416 | 0.59551 | 6.6877 | 0.090434 | 0.5 | 0.71088 | 19.4791 | 3 | 0.026636 | 102.8755 | 0.42217 | 1.2766 | 0.43201 | 34.3448 | 51.472 | 163.2257 | 64.8134 | 129.6268 | 103.4827 | 43.2469 | 13.3172 | 147.2579 | 88.1893 | 176.3786 | 0.0010853 | 0.19142 | 41.5417 | 2.3757 | 17.4861 | 7.1058 | 2547.4703 | 165.4823 | 43.4306 | 0.26245 | 44.4428 | 0.34285 | pass | fail | fail | pass | pass
0.42434 | 0.080727 | 19.2864 | 974.5611 | 0.65074 | 0.941 | 1.4723 | 4.9811 | 0.085432 | 0.5 | 0.6986 | 15.0087 | 3 | 0.029949 | 221.2936 | 0.2353 | 1.6924 | 0.47945 | 78.9207 | 121.2782 | 273.9244 | 128.8818 | 257.7637 | 197.6433 | 83.8687 | 18.2649 | 213.7951 | 102.0558 | 204.1116 | 0.0011062 | 0.22578 | 31.4553 | 2.7968 | 11.2468 | 8.2387 | 2626.9041 | 436.2443 | 52.0701 | 0.11936 | 106.0983 | 0.41161 | pass | fail | fail | pass | pass
0.39805 | 0.084259 | 12.3778 | 716.6442 | 0.4661 | 0.6928 | 1.6593 | 4.2964 | 0.03488 | 0.5 | 0.6995 | 14.9489 | 3 | 0.032514 | 167.1172 | 0.45148 | 1.511 | 0.38419 | 30.4927 | 65.4213 | 272.6075 | 94.4308 | 188.8616 | 110.5733 | 44.014 | 15.315 | 439.0737 | 75.0468 | 150.0936 | 0.0011304 | 0.16967 | 31.3701 | 2.0136 | 15.579 | 6.3234 | 1857.1757 | 285.3629 | 75.4498 | 0.2644 | 64.2043 | 0.33995 | pass | fail | fail | pass | pass
0.38975 | 0.089437 | 12.5274 | 757.3007 | 0.66875 | 0.70061 | 0.86508 | 7.431 | 0.039699 | 0.5 | 0.35336 | 23.9241 | 3 | 0.026585 | 194.1549 | 0.36765 | 1.7085 | 0.62875 | 30.583 | 45.7317 | 186.3329 | 65.2738 | 130.5475 | 111.998 | 43.6518 | 23.8849 | 601.6577 | 79.3043 | 158.6087 | 0.0012471 | 0.19779 | 25.3614 | 2.2115 | 11.4678 | 7.0927 | 2547.6716 | 223.0367 | 71.3818 | 0.32004 | 122.0746 | 0.9351 | pass | fail | fail | pass | pass
0.43845 | 0.088763 | 13.5464 | 835.2632 | 0.55309 | 0.43256 | 1.8608 | 3.2572 | 0.095491 | 0.5 | 0.62992 | 20.7251 | 3 | 0.021892 | 140.5496 | 0.20168 | 1.562 | 0.30696 | 40.2284 | 72.7341 | 777.4589 | 168.1484 | 336.2968 | 212.1153 | 93.0009 | 9.8706 | 103.367 | 87.4686 | 174.9371 | 0.0013818 | 0.24172 | 39.1657 | 2.7233 | 14.3819 | 7.764 | 3386.6527 | 525.3124 | 28.3467 | 0.053962 | 43.1432 | 0.12829 | pass | fail | fail | pass | pass
0.44891 | 0.089507 | 18.9454 | 637.2845 | 0.49025 | 0.99846 | 1.5231 | 6.0059 | 0.052237 | 0.5 | 0.538 | 17.7607 | 3 | 0.022704 | 212.5471 | 0.40622 | 1.2396 | 0.44536 | 80.5627 | 164.3312 | 329.6764 | 164.5845 | 329.169 | 179.7403 | 80.6869 | 27.469 | 525.8512 | 66.7363 | 133.4725 | 0.0014386 | 0.19201 | 28.6655 | 2.1452 | 13.3626 | 5.9734 | 2512.3857 | 408.0415 | 86.3404 | 0.2116 | 94.6592 | 0.28757 | pass | fail | fail | pass | pass
0.4168 | 0.090759 | 15.0763 | 980.1134 | 0.51228 | 0.96736 | 1.2153 | 4.5484 | 0.031228 | 0.5 | 0.37139 | 13.4033 | 3 | 0.047305 | 198.8116 | 0.47511 | 1.4279 | 0.45427 | 47.3678 | 92.4653 | 197.6218 | 95.5854 | 191.1709 | 117.4817 | 48.9662 | 12.571 | 402.5591 | 102.6372 | 205.2745 | 0.0013733 | 0.2819 | 14.9337 | 3.1061 | 4.8079 | 9.3153 | 1880.4277 | 272.9797 | 94.4568 | 0.34602 | 90.3146 | 0.47243 | pass | fail | fail | pass | pass
0.39202 | 0.080285 | 16.8218 | 787.0387 | 0.32532 | 0.44319 | 1.6991 | 5.0447 | 0.060048 | 0.5 | 0.73831 | 14.6197 | 3 | 0.021197 | 209.9563 | 0.32624 | 1.3391 | 0.59479 | 55.4651 | 170.4939 | 1736.0743 | 384.7013 | 769.4025 | 319.2487 | 125.1511 | 21.6208 | 360.06 | 82.4185 | 164.837 | 0.0010107 | 0.16661 | 32.3819 | 2.0752 | 15.6043 | 6.617 | 2980.9516 | 1030.3023 | 68.497 | 0.066482 | 124.8792 | 0.16231 | pass | fail | fail | pass | pass
0.39906 | 0.081576 | 19.7626 | 646.0385 | 0.62304 | 0.73462 | 0.98585 | 5.6923 | 0.057722 | 0.5 | 0.71272 | 23.7215 | 3 | 0.023738 | 184.4139 | 0.22142 | 1.449 | 0.59136 | 77.9291 | 125.0796 | 463.5456 | 170.2646 | 340.5293 | 265.8263 | 106.0811 | 15.9721 | 276.708 | 67.653 | 135.306 | 0.0010623 | 0.14373 | 50.7204 | 1.7619 | 28.7874 | 5.5189 | 2220.0863 | 493.4217 | 40.8323 | 0.082753 | 109.0545 | 0.32025 | pass | fail | fail | pass | pass
0.38129 | 0.085392 | 17.833 | 734.0909 | 0.41699 | 0.6087 | 0.90467 | 3.6267 | 0.097823 | 0.5 | 0.49589 | 18.3014 | 3 | 0.031735 | 168.3396 | 0.21513 | 1.6509 | 0.68337 | 60.6275 | 145.3943 | 784.8243 | 238.8608 | 477.7216 | 261.2249 | 99.6018 | 5.9496 | 60.8196 | 76.8738 | 153.7476 | 0.0011121 | 0.17098 | 27.2263 | 2.0023 | 13.5972 | 6.5644 | 1975.2649 | 788.6849 | 36.2145 | 0.045918 | 115.0387 | 0.24081 | pass | fail | fail | pass | pass
0.444 | 0.082323 | 11.726 | 749.5324 | 0.40807 | 0.657 | 0.89283 | 5.9166 | 0.071635 | 0.5 | 0.69707 | 18.1818 | 3 | 0.021015 | 213.3426 | 0.31003 | 1.7241 | 0.58582 | 30.5249 | 74.8035 | 346.5931 | 113.856 | 227.712 | 104.6415 | 46.4609 | 15.6274 | 218.1524 | 78.4908 | 156.9817 | 0.0012036 | 0.18894 | 38.0223 | 2.2952 | 16.5663 | 6.4616 | 2936.2077 | 392.6011 | 66.1434 | 0.16847 | 124.9804 | 0.54885 | pass | fail | fail | pass | pass
0.38824 | 0.08113 | 17.8835 | 738.151 | 0.58616 | 0.79101 | 0.77577 | 7.8798 | 0.056365 | 0.5 | 0.58303 | 15.3292 | 3 | 0.031386 | 212.532 | 0.48084 | 1.7419 | 0.65102 | 62.0841 | 105.9167 | 338.5576 | 133.9009 | 267.8018 | 202.1604 | 78.4873 | 24.0844 | 427.2971 | 77.299 | 154.598 | 0.0010222 | 0.15803 | 26.8121 | 1.9478 | 13.7652 | 6.2713 | 1908.048 | 466.48 | 102.1949 | 0.21908 | 138.3619 | 0.51666 | pass | fail | fail | pass | pass
0.42036 | 0.089614 | 17.4834 | 877.2895 | 0.44832 | 0.65183 | 1.8174 | 3.8777 | 0.049604 | 0.5 | 0.73116 | 11.6966 | 3 | 0.048667 | 173.4147 | 0.36023 | 1.4874 | 0.52057 | 64.2448 | 143.3001 | 674.5455 | 219.8436 | 439.6873 | 234.4702 | 98.561 | 13.6633 | 275.4475 | 91.8695 | 183.7391 | 0.0013503 | 0.2481 | 25.6564 | 2.7686 | 9.267 | 8.2328 | 1615.4392 | 654.0081 | 62.4693 | 0.095518 | 90.2741 | 0.20531 | pass | fail | fail | pass | pass
0.39918 | 0.09223 | 12.3262 | 738.2083 | 0.50567 | 0.69735 | 1.0879 | 8.8238 | 0.069116 | 0.5 | 0.43082 | 17.604 | 3 | 0.03471 | 122.9361 | 0.44746 | 1.5118 | 0.4696 | 30.3249 | 59.9703 | 246.6416 | 85.9976 | 171.9952 | 108.9373 | 43.486 | 42.3531 | 612.7799 | 77.305 | 154.61 | 0.0013582 | 0.21 | 22.7526 | 2.2769 | 9.9928 | 7.1298 | 1961.51 | 260.0264 | 55.0084 | 0.21155 | 57.7311 | 0.33566 | pass | fail | fail | pass | pass
0.41879 | 0.091289 | 13.2535 | 729.5416 | 0.46863 | 0.56384 | 1.8111 | 5.4737 | 0.062614 | 0.5 | 0.43562 | 24.1251 | 3 | 0.036806 | 100.9624 | 0.49222 | 1.804 | 0.60805 | 36.7815 | 78.4875 | 493.7673 | 139.2023 | 278.4045 | 155.7676 | 65.2343 | 27.1317 | 433.3171 | 76.3974 | 152.7948 | 0.001396 | 0.21331 | 31.528 | 2.3366 | 13.493 | 6.9743 | 1809.4962 | 502.2412 | 49.6956 | 0.098948 | 61.3905 | 0.22051 | pass | fail | fail | pass | pass
0.4256 | 0.092256 | 17.1013 | 728.8354 | 0.50185 | 0.44943 | 1.8252 | 7.9617 | 0.073536 | 0.5 | 0.50871 | 20.0463 | 3 | 0.024465 | 86.2384 | 0.44887 | 1.6003 | 0.49389 | 62.2341 | 124.0083 | 1227.9013 | 275.9257 | 551.8514 | 325.3634 | 138.4745 | 57.8489 | 786.6764 | 76.3235 | 152.6469 | 0.0014489 | 0.22117 | 30.5931 | 2.3974 | 12.7609 | 7.0413 | 2748.3368 | 883.1439 | 38.7098 | 0.043832 | 42.5921 | 0.07718 | pass | fail | fail | pass | pass
0.43808 | 0.089988 | 12.3839 | 911.1394 | 0.38887 | 0.8531 | 0.69693 | 7.4402 | 0.063946 | 0.5 | 0.40077 | 15.3127 | 3 | 0.029743 | 225.724 | 0.26626 | 1.7642 | 0.58633 | 33.5925 | 86.3851 | 237.3945 | 101.2604 | 202.5209 | 89.8851 | 39.3771 | 19.2898 | 301.6597 | 95.4143 | 190.8286 | 0.001419 | 0.27079 | 18.4106 | 3.0091 | 6.1182 | 8.5861 | 2756.6428 | 357.2883 | 60.1005 | 0.16821 | 132.3485 | 0.65351 | pass | fail | fail | pass | pass
0.39445 | 0.09103 | 12.0819 | 723.3526 | 0.65397 | 0.62703 | 0.56031 | 5.2575 | 0.092711 | 0.5 | 0.61704 | 22.0574 | 3 | 0.0486 | 137.3531 | 0.22483 | 1.3792 | 0.42572 | 28.7892 | 44.0219 | 223.934 | 70.2068 | 140.4137 | 116.3989 | 45.9135 | 7.7438 | 83.5261 | 75.7493 | 151.4986 | 0.0013074 | 0.19808 | 40.8307 | 2.1759 | 18.7647 | 6.8955 | 1354.8774 | 193.6593 | 30.8807 | 0.15946 | 58.4735 | 0.41644 | pass | fail | fail | pass | pass
0.38077 | 0.084077 | 17.0347 | 605.5992 | 0.54407 | 0.93196 | 1.9527 | 8.4916 | 0.02032 | 0.5 | 0.40773 | 23.4007 | 3 | 0.039975 | 210.1803 | 0.28904 | 1.6875 | 0.59423 | 55.2462 | 101.5424 | 233.8211 | 108.9559 | 217.9117 | 155.6838 | 59.2797 | 70.4036 | 3464.8246 | 63.4182 | 126.8364 | 0.0010766 | 0.13656 | 28.6238 | 1.6242 | 17.6232 | 5.332 | 1273.7297 | 367.7335 | 60.7509 | 0.1652 | 124.8953 | 0.57315 | pass | fail | fail | fail | pass
0.38958 | 0.094895 | 18.806 | 746.2141 | 0.39348 | 0.96699 | 0.81666 | 2.2395 | 0.064798 | 0.5 | 0.44976 | 14.3211 | 3 | 0.038173 | 107.6636 | 0.43091 | 1.3754 | 0.50689 | 68.8906 | 175.0787 | 374.4732 | 181.0556 | 362.1112 | 182.8688 | 71.2424 | 2.0479 | 31.6044 | 78.1434 | 156.2867 | 0.0014033 | 0.21932 | 19.3231 | 2.3111 | 8.3609 | 7.4154 | 1855.0147 | 498.0437 | 46.393 | 0.09315 | 54.5734 | 0.15071 | pass | fail | fail | pass | pass
0.443 | 0.082747 | 10.7502 | 711.2949 | 0.33662 | 0.453 | 1.0732 | 4.0862 | 0.08343 | 0.5 | 0.36754 | 14.6072 | 3 | 0.038647 | 124.7563 | 0.34307 | 1.5435 | 0.37945 | 25.598 | 76.0451 | 741.133 | 167.8683 | 335.7366 | 127.5551 | 56.5071 | 8.96 | 107.3947 | 74.4866 | 148.9732 | 0.0012133 | 0.18075 | 16.106 | 2.1844 | 7.3733 | 6.1636 | 1522.9678 | 518.2072 | 42.8001 | 0.082593 | 47.3387 | 0.141 | pass | fail | fail | pass | pass
0.44117 | 0.083217 | 14.4591 | 963.6069 | 0.51419 | 0.81062 | 0.69523 | 2.0928 | 0.027163 | 0.5 | 0.75393 | 19.8894 | 3 | 0.045947 | 120.0087 | 0.4107 | 1.3094 | 0.58531 | 46.1168 | 89.6888 | 272.9819 | 110.6423 | 221.2845 | 128.9538 | 56.8908 | 1.5224 | 56.0478 | 100.9087 | 201.8174 | 0.0012221 | 0.24664 | 44.9854 | 2.9637 | 15.1786 | 8.3974 | 1745.2382 | 289.7454 | 49.2881 | 0.17011 | 70.242 | 0.31743 | pass | fail | fail | pass | pass
0.42182 | 0.084334 | 16.0718 | 791.1625 | 0.48725 | 0.89208 | 1.9203 | 8.3432 | 0.027478 | 0.5 | 0.44275 | 17.891 | 3 | 0.030973 | 126.6489 | 0.25422 | 1.5598 | 0.42151 | 54.4782 | 111.8079 | 280.9945 | 125.3344 | 250.6687 | 144.7751 | 61.0689 | 66.8343 | 2432.2588 | 82.8503 | 165.7007 | 0.0012 | 0.19884 | 23.764 | 2.3578 | 10.0788 | 6.9871 | 2154.2005 | 390.9879 | 32.1963 | 0.082346 | 53.3839 | 0.21297 | pass | fail | fail | fail | pass
0.42204 | 0.09463 | 16.7628 | 693.8301 | 0.673 | 0.78822 | 0.63688 | 3.0769 | 0.027577 | 0.5 | 0.39434 | 15.9385 | 3 | 0.040727 | 176.7796 | 0.48539 | 1.7133 | 0.35614 | 59.2941 | 88.1046 | 283.6159 | 111.7763 | 223.5526 | 178.243 | 75.225 | 3.0148 | 109.3237 | 72.6577 | 145.3154 | 0.0015117 | 0.21967 | 18.8557 | 2.3214 | 8.1226 | 6.8756 | 1612.1458 | 383.0192 | 85.8075 | 0.22403 | 62.959 | 0.28163 | pass | fail | fail | pass | pass
0.42655 | 0.094824 | 19.962 | 992.6333 | 0.39228 | 0.59721 | 1.7109 | 5.2737 | 0.095337 | 0.5 | 0.52199 | 13.0348 | 3 | 0.021641 | 116.7175 | 0.38783 | 1.5546 | 0.6691 | 84.9863 | 216.647 | 1214.8468 | 362.7622 | 725.5245 | 333.6152 | 142.3044 | 23.7912 | 249.5493 | 103.9483 | 207.8966 | 0.0015342 | 0.31895 | 20.4121 | 3.3636 | 6.0686 | 9.8568 | 4349.3256 | 1127.8697 | 45.2666 | 0.040135 | 78.0955 | 0.10764 | pass | fail | fail | pass | caution
0.39228 | 0.091923 | 16.8269 | 698.6977 | 0.65264 | 0.57071 | 1.7914 | 6.8859 | 0.087662 | 0.5 | 0.37704 | 14.3805 | 3 | 0.041002 | 116.554 | 0.38854 | 1.5416 | 0.62012 | 55.5355 | 85.0934 | 522.5034 | 149.1 | 298.1999 | 248.0624 | 97.3089 | 42.4703 | 484.479 | 73.1675 | 146.3349 | 0.0013259 | 0.19402 | 16.2662 | 2.1107 | 7.7065 | 6.7258 | 1566.4152 | 459.7132 | 45.2864 | 0.09851 | 72.2777 | 0.24238 | pass | fail | fail | pass | pass
0.44401 | 0.089436 | 16.2015 | 905.2097 | 0.6066 | 0.67735 | 1.8855 | 9.7622 | 0.028734 | 0.5 | 0.38968 | 14.1524 | 3 | 0.029466 | 108.5168 | 0.48981 | 1.499 | 0.34013 | 58.2739 | 96.0668 | 418.7705 | 141.8273 | 283.6546 | 193.7622 | 86.0321 | 89.8449 | 3126.7985 | 94.7933 | 189.5867 | 0.0014206 | 0.26933 | 16.5448 | 3.0114 | 5.494 | 8.4779 | 2747.5554 | 425.1894 | 53.1525 | 0.12501 | 36.9104 | 0.13012 | pass | fail | fail | fail | pass
0.40931 | 0.087801 | 19.8973 | 859.8202 | 0.4906 | 0.55539 | 1.1908 | 9.9985 | 0.072081 | 0.5 | 0.58024 | 11.0118 | 3 | 0.02895 | 98.2465 | 0.23278 | 1.7701 | 0.32272 | 81.0246 | 165.1534 | 1070.842 | 297.3661 | 594.7322 | 356.4217 | 145.8883 | 59.5209 | 825.7496 | 90.0402 | 180.0803 | 0.0012622 | 0.22729 | 19.1685 | 2.5887 | 7.4047 | 7.9056 | 2607.6837 | 1052.7068 | 22.8695 | 0.021724 | 31.706 | 0.053311 | pass | fail | fail | pass | pass
0.40682 | 0.094559 | 10.6067 | 784.8912 | 0.64951 | 0.93744 | 1.3434 | 8.9598 | 0.066576 | 0.5 | 0.43593 | 10.9297 | 3 | 0.049104 | 117.6969 | 0.3582 | 1.2823 | 0.6541 | 22.884 | 35.2327 | 80.1848 | 37.5841 | 75.1681 | 60.0049 | 24.4112 | 53.9237 | 809.9571 | 82.1936 | 164.3872 | 0.001455 | 0.23919 | 14.2939 | 2.5295 | 5.6509 | 7.7722 | 1511.4558 | 96.387 | 42.1592 | 0.4374 | 76.9858 | 1.0242 | pass | fail | caution | pass | pass
0.41632 | 0.090434 | 10.7444 | 762.334 | 0.64475 | 0.42942 | 1.2624 | 6.3009 | 0.030723 | 0.5 | 0.68304 | 17.943 | 3 | 0.030051 | 200.7216 | 0.46141 | 1.7949 | 0.37989 | 24.0305 | 37.271 | 404.235 | 86.7936 | 173.5871 | 134.4152 | 55.9603 | 25.0605 | 815.7005 | 79.8314 | 159.6629 | 0.0013619 | 0.21745 | 36.7676 | 2.4045 | 15.291 | 7.2195 | 2294.1657 | 311.5783 | 92.6143 | 0.29724 | 76.2522 | 0.43927 | pass | fail | fail | pass | pass
0.38329 | 0.094171 | 15.6068 | 948.953 | 0.58577 | 0.4676 | 1.3078 | 3.0598 | 0.062199 | 0.5 | 0.53104 | 20.9243 | 3 | 0.027015 | 226.8439 | 0.29566 | 1.6042 | 0.63365 | 46.6793 | 79.6889 | 728.9038 | 170.4194 | 340.8388 | 260.4476 | 99.8263 | 6.1221 | 98.4282 | 99.3741 | 198.7482 | 0.0013596 | 0.27022 | 33.3348 | 2.8695 | 11.617 | 9.3582 | 3307.883 | 546.7737 | 67.0691 | 0.12266 | 143.7394 | 0.42172 | pass | fail | fail | pass | pass
0.39164 | 0.084748 | 13.5866 | 790.033 | 0.34062 | 0.76391 | 0.86278 | 4.8888 | 0.023181 | 0.5 | 0.50654 | 13.3142 | 3 | 0.042253 | 197.4114 | 0.24132 | 1.6235 | 0.4729 | 36.1478 | 106.1233 | 363.7132 | 138.9216 | 277.8433 | 120.8241 | 47.3195 | 10.3105 | 444.7895 | 82.7321 | 165.4641 | 0.0011251 | 0.18617 | 20.2323 | 2.1968 | 9.2101 | 7.0114 | 1584.5939 | 451.0723 | 47.6391 | 0.10561 | 93.3557 | 0.336 | pass | fail | fail | pass | pass
0.43166 | 0.085007 | 10.967 | 750.1429 | 0.36408 | 0.795 | 1.3657 | 8.9225 | 0.02047 | 0.5 | 0.53709 | 21.889 | 3 | 0.026419 | 190.4239 | 0.40325 | 1.5058 | 0.50516 | 25.959 | 71.3009 | 225.6257 | 89.6865 | 179.373 | 75.6442 | 32.6527 | 54.361 | 2655.6226 | 78.5548 | 157.1096 | 0.0012477 | 0.19603 | 35.269 | 2.306 | 15.2945 | 6.6777 | 2413.7173 | 270.0911 | 76.7882 | 0.2843 | 96.194 | 0.53628 | pass | fail | fail | fail | pass
0.3858 | 0.092821 | 13.0645 | 741.7001 | 0.53664 | 0.84162 | 0.89043 | 9.6558 | 0.043128 | 0.5 | 0.68899 | 24.9198 | 3 | 0.028653 | 128.4795 | 0.39632 | 1.5947 | 0.37212 | 32.924 | 61.3521 | 173.2315 | 72.8976 | 145.7952 | 101.4002 | 39.1198 | 41.5097 | 962.4727 | 77.6707 | 155.3413 | 0.0013296 | 0.20654 | 51.5084 | 2.2251 | 23.1488 | 7.2095 | 2402.7213 | 232.4975 | 50.9189 | 0.21901 | 47.8099 | 0.32792 | pass | fail | fail | pass | pass
0.42222 | 0.082248 | 16.7435 | 710.3472 | 0.39817 | 0.56535 | 1.3766 | 7.2589 | 0.093539 | 0.5 | 0.30466 | 21.9638 | 3 | 0.031977 | 173.6327 | 0.20979 | 1.5899 | 0.6985 | 59.184 | 148.6409 | 930.1016 | 262.9174 | 525.8348 | 247.9396 | 104.6852 | 36.2675 | 387.7244 | 74.3874 | 148.7748 | 0.0011425 | 0.16997 | 20.0743 | 2.0666 | 9.7138 | 6.1182 | 1827.0688 | 836.0262 | 36.4261 | 0.043571 | 121.2816 | 0.23065 | pass | fail | fail | pass | pass
0.39717 | 0.094189 | 18.8061 | 763.5864 | 0.52047 | 0.57666 | 1.7358 | 8.4473 | 0.064847 | 0.5 | 0.34227 | 15.5536 | 3 | 0.034262 | 98.4162 | 0.45499 | 1.2213 | 0.30196 | 70.2346 | 134.9454 | 811.6161 | 234.0126 | 468.0253 | 306.6558 | 121.7958 | 61.9313 | 955.0409 | 79.9626 | 159.9252 | 0.0014094 | 0.2254 | 15.9707 | 2.3931 | 6.6737 | 7.5316 | 2099.1844 | 571.6049 | 44.7784 | 0.078338 | 29.7182 | 0.063497 | pass | fail | fail | pass | pass
0.40725 | 0.087612 | 10.9432 | 647.9672 | 0.52431 | 0.64819 | 0.50441 | 8.3903 | 0.022516 | 0.5 | 0.54698 | 21.9088 | 3 | 0.043757 | 133.981 | 0.48259 | 1.5296 | 0.6343 | 24.3851 | 46.5085 | 221.3887 | 71.7512 | 143.5024 | 92.3759 | 37.6201 | 17.7546 | 788.5306 | 67.855 | 135.7099 | 0.0012504 | 0.16969 | 35.9509 | 1.9369 | 18.5615 | 5.9449 | 1297.3742 | 219.502 | 64.6578 | 0.29457 | 84.9847 | 0.59222 | pass | fail | fail | pass | pass
0.40021 | 0.093896 | 15.4015 | 626.0492 | 0.53484 | 0.54069 | 1.7948 | 9.7019 | 0.022788 | 0.5 | 0.59046 | 16.759 | 3 | 0.035666 | 220.1217 | 0.49397 | 1.2302 | 0.38935 | 47.4657 | 88.7478 | 607.1382 | 164.1374 | 328.2748 | 219.3529 | 87.7869 | 84.4679 | 3706.7584 | 65.5597 | 131.1194 | 0.0014114 | 0.18506 | 29.6866 | 1.9709 | 15.0626 | 6.1558 | 1648.1819 | 403.8536 | 108.7326 | 0.26924 | 85.7043 | 0.26107 | pass | fail | fail | fail | pass
0.4049 | 0.085052 | 12.9612 | 816.587 | 0.52794 | 0.62634 | 1.1683 | 8.4703 | 0.029578 | 0.5 | 0.33052 | 14.5517 | 3 | 0.044215 | 93.5131 | 0.459 | 1.5819 | 0.39206 | 34.0096 | 64.4199 | 328.4244 | 102.852 | 205.7041 | 134.1066 | 54.2994 | 41.9091 | 1416.9215 | 85.5128 | 171.0256 | 0.0011716 | 0.20037 | 14.4287 | 2.3559 | 6.1246 | 7.273 | 1570.7936 | 325.3938 | 42.9227 | 0.13191 | 36.6627 | 0.17823 | pass | fail | fail | caution | pass
0.43033 | 0.090739 | 16.6733 | 781.7046 | 0.4517 | 0.81815 | 1.4155 | 4.907 | 0.041732 | 0.5 | 0.57455 | 15.273 | 3 | 0.047293 | 97.9924 | 0.20444 | 1.4554 | 0.60567 | 59.8158 | 132.4227 | 395.6629 | 161.8561 | 323.7121 | 169.8938 | 73.1109 | 17.0409 | 408.3369 | 81.8599 | 163.7198 | 0.0014173 | 0.23204 | 26.3255 | 2.5572 | 10.2947 | 7.4279 | 1499.8147 | 471.1458 | 20.0332 | 0.04252 | 59.3513 | 0.18335 | pass | fail | fail | pass | pass
0.4008 | 0.087243 | 15.4945 | 669.3569 | 0.3841 | 0.69916 | 0.88523 | 5.8143 | 0.032227 | 0.5 | 0.49358 | 19.9873 | 3 | 0.047768 | 141.47 | 0.42412 | 1.5818 | 0.42371 | 48.1119 | 125.2593 | 512.4852 | 179.1557 | 358.3115 | 171.6906 | 68.8134 | 14.9631 | 464.3065 | 70.0949 | 140.1898 | 0.0012202 | 0.17107 | 29.596 | 1.9608 | 15.0938 | 6.1153 | 1222.5169 | 566.7613 | 59.9998 | 0.10586 | 59.9422 | 0.16729 | pass | fail | fail | pass | pass
0.41965 | 0.089402 | 19.2671 | 642.7197 | 0.50742 | 0.97997 | 1.9981 | 3.9571 | 0.037972 | 0.5 | 0.56211 | 10.6202 | 3 | 0.031353 | 162.2205 | 0.25944 | 1.4878 | 0.5901 | 77.8912 | 153.5054 | 319.6918 | 156.6436 | 313.2871 | 189.4053 | 79.4836 | 15.6439 | 411.9911 | 67.3054 | 134.6109 | 0.0013417 | 0.1806 | 17.9091 | 2.0201 | 8.8655 | 6.0172 | 1832.6981 | 466.1014 | 42.0859 | 0.090293 | 95.7265 | 0.30556 | pass | fail | fail | pass | pass
0.41332 | 0.087566 | 10.3768 | 657.3069 | 0.49807 | 0.74776 | 1.4226 | 3.2473 | 0.032636 | 0.5 | 0.36024 | 22.8757 | 3 | 0.033021 | 168.4183 | 0.40501 | 1.3392 | 0.42099 | 22.2531 | 44.679 | 159.8131 | 59.7507 | 119.5014 | 72.0012 | 29.7598 | 7.5007 | 229.8287 | 68.833 | 137.666 | 0.0012677 | 0.17452 | 24.7223 | 1.993 | 12.4045 | 6.0274 | 1743.071 | 160.0375 | 68.2106 | 0.42622 | 70.9024 | 0.59332 | pass | fail | fail | pass | pass
0.42646 | 0.094507 | 14.7004 | 726.0978 | 0.41008 | 0.59716 | 1.9594 | 4.8248 | 0.082128 | 0.5 | 0.72095 | 19.5137 | 3 | 0.036095 | 173.0701 | 0.30245 | 1.6929 | 0.42844 | 46.0789 | 112.3663 | 630.2013 | 188.1667 | 376.3333 | 180.9395 | 77.1629 | 22.8059 | 277.6875 | 76.0368 | 152.0736 | 0.0015236 | 0.23169 | 42.2052 | 2.4516 | 17.2153 | 7.186 | 1901.134 | 637.0933 | 52.3453 | 0.082163 | 74.1497 | 0.19703 | pass | fail | fail | pass | pass
0.44558 | 0.090382 | 11.9276 | 780.5939 | 0.32047 | 0.50908 | 1.6589 | 7.3847 | 0.052364 | 0.5 | 0.42981 | 23.7374 | 3 | 0.042737 | 247.303 | 0.43412 | 1.5168 | 0.5567 | 31.6956 | 98.9026 | 763.2367 | 194.2757 | 388.5514 | 139.729 | 62.2602 | 45.2326 | 863.8066 | 81.7436 | 163.4872 | 0.0014559 | 0.23803 | 30.6076 | 2.6336 | 11.622 | 7.3881 | 1650.8189 | 589.3381 | 107.3597 | 0.18217 | 137.6733 | 0.35432 | pass | fail | fail | pass | pass
0.43128 | 0.08377 | 15.3678 | 677.34 | 0.38223 | 0.53192 | 1.814 | 6.7512 | 0.073862 | 0.5 | 0.40693 | 19.4427 | 3 | 0.03315 | 197.9699 | 0.39769 | 1.7363 | 0.38025 | 50.9277 | 133.2391 | 941.8256 | 250.4875 | 500.975 | 221.9979 | 95.7433 | 41.3402 | 559.698 | 70.9309 | 141.8618 | 0.0012106 | 0.17174 | 23.7356 | 2.0501 | 11.5779 | 5.9419 | 1711.6161 | 869.8568 | 78.7308 | 0.09051 | 75.2789 | 0.15026 | pass | fail | fail | pass | pass
0.39505 | 0.093645 | 18.5358 | 902.25 | 0.52031 | 0.40964 | 0.88778 | 8.0168 | 0.044547 | 0.5 | 0.78012 | 21.5363 | 3 | 0.041733 | 211.1917 | 0.20189 | 1.6912 | 0.56522 | 67.8641 | 130.4294 | 1554.573 | 318.4038 | 636.8077 | 419.3679 | 165.6695 | 28.5281 | 640.4103 | 94.4834 | 188.9668 | 0.0013857 | 0.26186 | 50.4023 | 2.7963 | 18.0249 | 8.8479 | 2024.5851 | 1076.9957 | 42.6365 | 0.039588 | 119.3693 | 0.18745 | pass | fail | fail | pass | pass
0.38218 | 0.08441 | 19.1132 | 677.3298 | 0.51425 | 0.66528 | 1.4663 | 9.1561 | 0.05603 | 0.5 | 0.41347 | 19.881 | 3 | 0.029648 | 99.2481 | 0.32223 | 1.5298 | 0.3255 | 69.8082 | 135.7482 | 613.4083 | 204.0454 | 408.0909 | 274.5542 | 104.9299 | 61.4649 | 1097.0035 | 70.9298 | 141.8596 | 0.0010892 | 0.15452 | 24.6609 | 1.8306 | 13.4717 | 5.9872 | 1928.4085 | 624.3176 | 31.981 | 0.051226 | 32.3056 | 0.079163 | pass | fail | fail | caution | pass
0.39836 | 0.085574 | 13.9823 | 649.6506 | 0.35346 | 0.97601 | 1.031 | 2.4049 | 0.068753 | 0.5 | 0.77033 | 19.151 | 3 | 0.027462 | 99.0154 | 0.25332 | 1.3899 | 0.34775 | 38.9406 | 110.171 | 231.3077 | 112.8791 | 225.7583 | 100.1555 | 39.8978 | 2.9814 | 43.3632 | 68.0312 | 136.0625 | 0.0011669 | 0.15877 | 44.2578 | 1.8553 | 23.8548 | 5.8217 | 2024.3616 | 313.7901 | 25.0825 | 0.079934 | 34.4328 | 0.15252 | pass | fail | fail | pass | pass
0.42166 | 0.081532 | 18.1178 | 997.8219 | 0.54242 | 0.86638 | 1.7264 | 3.9949 | 0.025441 | 0.5 | 0.42743 | 22.2295 | 3 | 0.042074 | 231.6619 | 0.23455 | 1.4889 | 0.57015 | 69.2052 | 127.5858 | 339.9488 | 147.2628 | 294.5256 | 189.44 | 79.8784 | 13.7761 | 541.4966 | 104.4917 | 208.9833 | 0.0011212 | 0.23431 | 28.5045 | 2.8738 | 9.9187 | 8.5194 | 1933.6144 | 438.5287 | 54.337 | 0.12391 | 132.0825 | 0.44846 | pass | fail | fail | pass | pass
0.3836 | 0.093499 | 12.8051 | 779.0846 | 0.46906 | 0.58042 | 1.9641 | 8.2439 | 0.04019 | 0.5 | 0.57262 | 14.5119 | 3 | 0.0211 | 176.6722 | 0.3016 | 1.2712 | 0.57196 | 31.4494 | 67.0478 | 398.0477 | 115.5167 | 231.0335 | 141.2521 | 54.1843 | 66.7428 | 1660.679 | 81.5856 | 163.1711 | 0.0013414 | 0.21888 | 24.9295 | 2.3409 | 10.6493 | 7.6282 | 3452.3983 | 293.6847 | 53.2842 | 0.18143 | 101.0492 | 0.43738 | pass | fail | fail | fail | pass
0.41475 | 0.084292 | 10.063 | 668.0028 | 0.56147 | 0.87926 | 0.82027 | 9.3845 | 0.097057 | 0.5 | 0.67438 | 10.1097 | 3 | 0.023338 | 159.0293 | 0.4126 | 1.5214 | 0.36051 | 20.9996 | 37.4012 | 96.7559 | 42.537 | 85.074 | 57.5851 | 23.8832 | 36.1202 | 372.156 | 69.9531 | 139.9062 | 0.0011787 | 0.16491 | 20.4534 | 1.9564 | 10.4545 | 5.8965 | 2412.6697 | 129.43 | 65.6155 | 0.50696 | 57.3323 | 0.67391 | pass | fail | fail | pass | pass
0.42178 | 0.083884 | 18.5524 | 957.8228 | 0.6552 | 0.95906 | 1.6045 | 9.4901 | 0.088473 | 0.5 | 0.41441 | 16.7854 | 3 | 0.020466 | 96.4717 | 0.2706 | 1.6443 | 0.39769 | 72.5863 | 110.7846 | 240.8902 | 115.5139 | 231.0278 | 179.4422 | 75.685 | 72.2535 | 816.6702 | 100.303 | 200.6059 | 0.0011871 | 0.23815 | 20.8681 | 2.839 | 7.3505 | 8.4138 | 3925.8656 | 379.8767 | 26.1054 | 0.068721 | 38.3662 | 0.16607 | pass | fail | fail | pass | pass
0.4034 | 0.093804 | 11.1941 | 692.4366 | 0.42342 | 0.80362 | 1.6175 | 3.4789 | 0.094272 | 0.5 | 0.61816 | 18.1077 | 3 | 0.03469 | 197.2865 | 0.23653 | 1.4009 | 0.6611 | 25.2745 | 59.6915 | 184.8607 | 74.2786 | 148.5571 | 77.9653 | 31.451 | 9.788 | 103.8266 | 72.5118 | 145.0236 | 0.0014198 | 0.20591 | 33.5805 | 2.1951 | 15.298 | 6.8019 | 1872.3842 | 208.1154 | 46.6648 | 0.22423 | 130.4258 | 0.87795 | pass | fail | fail | pass | pass
0.43396 | 0.092083 | 10.1761 | 970.232 | 0.43892 | 0.70708 | 1.0251 | 2.8154 | 0.023192 | 0.5 | 0.79722 | 17.9954 | 3 | 0.049704 | 96.0813 | 0.23924 | 1.6768 | 0.59947 | 22.4692 | 51.1916 | 204.7803 | 72.3983 | 144.7967 | 73.2257 | 31.7773 | 4.0629 | 175.1845 | 101.6025 | 203.2049 | 0.0014719 | 0.29909 | 43.0388 | 3.2481 | 13.2505 | 9.3558 | 1797.4659 | 242.7955 | 22.9867 | 0.094675 | 57.598 | 0.39779 | pass | fail | fail | pass | pass
0.38746 | 0.082116 | 13.538 | 647.5843 | 0.57073 | 0.48152 | 0.71475 | 9.452 | 0.06513 | 0.5 | 0.69445 | 10.2129 | 3 | 0.022078 | 115.1115 | 0.35169 | 1.7053 | 0.30437 | 35.5064 | 62.2127 | 536.6347 | 129.2004 | 258.4008 | 190.3103 | 73.738 | 31.9276 | 490.2114 | 67.8149 | 135.6297 | 0.0010451 | 0.14174 | 21.2768 | 1.7261 | 12.3263 | 5.5687 | 2408.5902 | 440.6405 | 40.4833 | 0.091874 | 35.0361 | 0.13559 | pass | fail | fail | pass | pass
0.38526 | 0.09154 | 13.7938 | 936.7259 | 0.67966 | 0.4478 | 0.97859 | 2.5314 | 0.042201 | 0.5 | 0.73768 | 18.6396 | 3 | 0.049864 | 210.3893 | 0.49206 | 1.5476 | 0.4052 | 36.6515 | 53.926 | 537.8494 | 120.4244 | 240.8488 | 212.4487 | 81.8479 | 3.1354 | 74.2971 | 98.0937 | 196.1874 | 0.0012913 | 0.25334 | 41.2501 | 2.7675 | 14.9049 | 8.9795 | 1719.6217 | 372.7379 | 103.5242 | 0.27774 | 85.2504 | 0.35396 | pass | fail | fail | pass | pass
0.43097 | 0.093695 | 10.7722 | 673.7068 | 0.49445 | 0.53135 | 0.75152 | 7.2967 | 0.087595 | 0.5 | 0.47486 | 17.431 | 3 | 0.020166 | 168.2395 | 0.33012 | 1.3692 | 0.55303 | 25.0051 | 50.5717 | 358.236 | 95.1751 | 190.3502 | 109.193 | 47.0593 | 20.0061 | 228.3934 | 70.5504 | 141.1008 | 0.0015134 | 0.21354 | 24.8319 | 2.2791 | 10.8956 | 6.6103 | 3130.1487 | 260.6265 | 55.5393 | 0.2131 | 93.041 | 0.48879 | pass | fail | fail | pass | pass
0.41468 | 0.081178 | 18.1418 | 975.3351 | 0.36771 | 0.79799 | 1.8253 | 5.1903 | 0.06777 | 0.5 | 0.69001 | 19.558 | 3 | 0.03557 | 169.7245 | 0.47038 | 1.575 | 0.34997 | 68.2417 | 185.5833 | 582.8663 | 232.5621 | 465.1241 | 206.2206 | 85.5165 | 24.5862 | 362.7892 | 102.1368 | 204.2737 | 0.0010931 | 0.22329 | 40.4855 | 2.7506 | 14.7188 | 8.2912 | 2225.9316 | 732.5512 | 79.8347 | 0.10898 | 59.3985 | 0.1277 | pass | fail | fail | pass | pass
0.42819 | 0.092378 | 14.0559 | 829.6975 | 0.674 | 0.49285 | 1.7408 | 4.2288 | 0.035166 | 0.5 | 0.739 | 24.9242 | 3 | 0.029587 | 189.7779 | 0.41884 | 1.4802 | 0.64311 | 42.2984 | 62.757 | 516.7389 | 127.3362 | 254.6724 | 200.4372 | 85.8248 | 15.5652 | 442.6271 | 86.8857 | 173.7714 | 0.0014616 | 0.25399 | 55.2568 | 2.7494 | 20.0975 | 8.0263 | 2590.5041 | 376.9766 | 79.4873 | 0.21085 | 122.0488 | 0.47924 | pass | fail | fail | pass | pass
0.41044 | 0.088211 | 14.8992 | 675.9655 | 0.48791 | 0.7199 | 1.6476 | 4.1872 | 0.025517 | 0.5 | 0.33896 | 13.3942 | 3 | 0.048183 | 216.3452 | 0.29549 | 1.4032 | 0.64191 | 45.556 | 93.3695 | 360.322 | 129.6979 | 259.3958 | 154.1793 | 63.281 | 14.4438 | 566.0562 | 70.7869 | 141.5739 | 0.0012775 | 0.18086 | 13.6202 | 2.0503 | 6.6431 | 6.2442 | 1237.5311 | 363.9816 | 63.9276 | 0.17563 | 138.8736 | 0.53537 | pass | fail | fail | pass | pass
0.39725 | 0.090038 | 12.6463 | 937.928 | 0.48428 | 0.66196 | 1.6376 | 4.8714 | 0.076162 | 0.5 | 0.55166 | 10.45 | 3 | 0.032321 | 82.3949 | 0.39418 | 1.4613 | 0.68525 | 31.7655 | 65.5933 | 299.3824 | 99.0895 | 198.179 | 120.7987 | 47.9871 | 19.4311 | 255.13 | 98.2196 | 196.4392 | 0.0012882 | 0.25305 | 17.2947 | 2.8104 | 6.1537 | 8.8435 | 2612.7924 | 289.5948 | 32.4783 | 0.11215 | 56.4612 | 0.2849 | pass | fail | fail | pass | pass
0.43734 | 0.087393 | 15.1151 | 756.2304 | 0.51592 | 0.77713 | 1.0996 | 4.9007 | 0.094376 | 0.5 | 0.79121 | 24.6685 | 3 | 0.047212 | 169.0909 | 0.20113 | 1.3247 | 0.35486 | 49.9582 | 96.8325 | 320.6765 | 124.6032 | 249.2064 | 146.9935 | 64.2857 | 13.2047 | 139.9166 | 79.1923 | 158.3845 | 0.0013361 | 0.21161 | 58.5535 | 2.4214 | 24.1818 | 6.9208 | 1399.8467 | 330.1343 | 34.0098 | 0.10302 | 60.0035 | 0.24078 | pass | fail | fail | pass | pass
0.43596 | 0.090467 | 17.6673 | 893.1254 | 0.401 | 0.43125 | 1.8605 | 8.5228 | 0.045636 | 0.5 | 0.65581 | 20.6504 | 3 | 0.049931 | 226.6712 | 0.47578 | 1.4 | 0.43726 | 68.0388 | 169.6721 | 1824.6803 | 393.4447 | 786.8893 | 361.8963 | 157.772 | 67.5715 | 1480.6654 | 93.5279 | 187.0557 | 0.0014272 | 0.26697 | 40.6284 | 2.951 | 13.7677 | 8.4612 | 1618.2099 | 1101.6141 | 107.8451 | 0.097897 | 99.1146 | 0.12596 | pass | fail | fail | caution | pass
0.42863 | 0.080511 | 19.0618 | 857.3763 | 0.61388 | 0.98812 | 1.7154 | 6.2535 | 0.054656 | 0.5 | 0.34006 | 13.8038 | 3 | 0.037877 | 186.7083 | 0.30467 | 1.4428 | 0.67589 | 77.8718 | 126.8524 | 259.8403 | 128.3771 | 256.7542 | 183.8603 | 78.8078 | 33.5426 | 613.7096 | 89.7842 | 179.5685 | 0.0011114 | 0.19957 | 14.0824 | 2.4787 | 5.6813 | 7.2287 | 1822.4373 | 370.4377 | 56.8846 | 0.15356 | 126.1933 | 0.49149 | pass | fail | fail | pass | pass
0.39905 | 0.091441 | 19.7053 | 885.7178 | 0.55642 | 0.81395 | 1.859 | 9.5321 | 0.078635 | 0.5 | 0.68051 | 24.6851 | 3 | 0.046386 | 167.4534 | 0.36266 | 1.2859 | 0.51803 | 77.4753 | 139.2396 | 420.3333 | 171.0658 | 342.1316 | 238.5264 | 95.184 | 84.4558 | 1074.0218 | 92.7522 | 185.5043 | 0.0013346 | 0.24758 | 50.3951 | 2.7076 | 18.6126 | 8.4813 | 1746.0052 | 439.9598 | 60.728 | 0.13803 | 86.7457 | 0.25354 | pass | fail | fail | caution | pass
0.42132 | 0.0805 | 14.2672 | 737.486 | 0.68195 | 0.83304 | 1.2488 | 7.1157 | 0.067282 | 0.5 | 0.33209 | 11.452 | 3 | 0.024197 | 167.9719 | 0.28331 | 1.824 | 0.54785 | 42.8803 | 62.8792 | 181.2178 | 75.4812 | 150.9624 | 122.1749 | 51.4743 | 31.616 | 469.902 | 77.2293 | 154.4587 | 0.0010921 | 0.16868 | 11.4092 | 2.0954 | 5.4447 | 6.217 | 2453.5151 | 275.355 | 47.5888 | 0.17283 | 92.0228 | 0.60957 | pass | fail | fail | pass | pass
0.40527 | 0.086829 | 19.9003 | 975.5302 | 0.38156 | 0.40974 | 0.92558 | 5.2665 | 0.069489 | 0.5 | 0.44261 | 14.7382 | 3 | 0.045575 | 94.5872 | 0.20506 | 1.7802 | 0.35682 | 80.2479 | 210.3178 | 2505.4913 | 513.2979 | 1026.5957 | 483.2639 | 195.8515 | 12.8358 | 184.717 | 102.1573 | 204.3146 | 0.0012222 | 0.24971 | 19.57 | 2.8759 | 6.8049 | 8.8703 | 1858.5779 | 1827.5942 | 19.3965 | 0.010613 | 33.7506 | 0.032876 | pass | fail | fail | pass | pass
0.38641 | 0.082264 | 12.9496 | 823.9253 | 0.54765 | 0.44768 | 1.4729 | 6.2599 | 0.041132 | 0.5 | 0.54399 | 16.053 | 3 | 0.039215 | 172.7528 | 0.29178 | 1.3309 | 0.62297 | 32.3988 | 59.1593 | 590.3655 | 132.1469 | 264.2938 | 187.2897 | 72.3707 | 28.8582 | 701.5986 | 86.2813 | 172.5625 | 0.001046 | 0.1805 | 26.1982 | 2.1942 | 11.94 | 7.0979 | 1728.4025 | 351.7399 | 50.4063 | 0.14331 | 107.6195 | 0.4072 | pass | fail | fail | pass | pass
0.44421 | 0.092354 | 10.0698 | 631.0242 | 0.50665 | 0.8127 | 1.5233 | 9.5153 | 0.028467 | 0.5 | 0.43034 | 16.6272 | 3 | 0.024974 | 211.3199 | 0.31004 | 1.8216 | 0.39473 | 22.5216 | 44.4516 | 134.6046 | 54.6964 | 109.3928 | 62.3849 | 27.7121 | 68.9632 | 2422.5273 | 66.0807 | 132.1614 | 0.0015155 | 0.20029 | 21.4662 | 2.1687 | 9.898 | 6.1028 | 2333.4931 | 199.2727 | 65.517 | 0.32878 | 83.414 | 0.76252 | pass | fail | fail | fail | pass
0.38958 | 0.084705 | 17.6762 | 626.6936 | 0.6579 | 0.46579 | 1.5595 | 8.6754 | 0.057769 | 0.5 | 0.31401 | 16.0589 | 3 | 0.044707 | 102.5284 | 0.3716 | 1.5514 | 0.32375 | 60.8611 | 92.508 | 852.7799 | 198.6063 | 397.2126 | 335.3979 | 130.6634 | 58.6859 | 1015.8766 | 65.6272 | 131.2544 | 0.0011181 | 0.14675 | 15.128 | 1.7325 | 8.7319 | 5.5589 | 1187.3688 | 616.2172 | 38.0997 | 0.061828 | 33.1937 | 0.083567 | pass | fail | fail | caution | pass
0.44652 | 0.086811 | 11.7844 | 895.2919 | 0.31215 | 0.93722 | 1.0812 | 9.3951 | 0.064282 | 0.5 | 0.51962 | 15.6168 | 3 | 0.049446 | 239.3277 | 0.27886 | 1.4383 | 0.41924 | 31.0041 | 99.3255 | 226.1577 | 105.9793 | 211.9586 | 74.087 | 33.0811 | 47.7187 | 742.3371 | 93.7547 | 187.5095 | 0.001346 | 0.25239 | 24.3446 | 2.9074 | 8.3734 | 8.139 | 1571.8472 | 304.8691 | 66.7392 | 0.21891 | 100.336 | 0.47338 | pass | fail | fail | pass | pass
0.41122 | 0.086431 | 10.5245 | 939.9898 | 0.60432 | 0.77288 | 1.2734 | 7.6618 | 0.081616 | 0.5 | 0.67084 | 14.4476 | 3 | 0.035366 | 154.7545 | 0.35336 | 1.6956 | 0.46631 | 22.7746 | 37.6864 | 126.1815 | 48.7613 | 97.5225 | 71.6585 | 29.4674 | 37.3782 | 457.9779 | 98.4355 | 196.871 | 0.0012288 | 0.24191 | 29.0764 | 2.7989 | 10.3885 | 8.5079 | 2297.2476 | 165.363 | 54.6839 | 0.33069 | 72.1638 | 0.73997 | pass | fail | fail | pass | pass
0.39296 | 0.091588 | 19.2401 | 878.1119 | 0.54922 | 0.44264 | 0.66738 | 7.0609 | 0.026326 | 0.5 | 0.46255 | 19.7956 | 3 | 0.028272 | 80.8098 | 0.45078 | 1.4625 | 0.43814 | 72.733 | 132.4288 | 1351.7657 | 299.1761 | 598.3522 | 418.1467 | 164.3147 | 16.6366 | 631.9559 | 91.9557 | 183.9113 | 0.0013185 | 0.24249 | 27.4695 | 2.6476 | 10.3752 | 8.422 | 2844.6571 | 875.1023 | 36.4275 | 0.041627 | 35.4064 | 0.059173 | pass | fail | fail | pass | pass
0.41793 | 0.087217 | 17.9181 | 710.9989 | 0.54302 | 0.76818 | 1.4002 | 3.9644 | 0.035093 | 0.5 | 0.59369 | 23.4858 | 3 | 0.0239 | 128.9542 | 0.35937 | 1.5521 | 0.48591 | 67.0905 | 123.5508 | 418.7496 | 160.8366 | 321.6732 | 208.9747 | 87.3374 | 11.0034 | 313.548 | 74.4556 | 148.9113 | 0.0012717 | 0.18936 | 41.8298 | 2.1712 | 19.2659 | 6.4938 | 2594.6535 | 499.2658 | 46.3422 | 0.092821 | 62.6601 | 0.19479 | pass | fail | fail | pass | pass
0.44111 | 0.091834 | 11.0266 | 690.3616 | 0.65013 | 0.88164 | 1.1966 | 4.8246 | 0.038134 | 0.5 | 0.45024 | 21.3011 | 3 | 0.021471 | 105.2888 | 0.31994 | 1.4217 | 0.41038 | 26.8164 | 41.2478 | 106.1321 | 46.7852 | 93.5705 | 68.9549 | 30.4164 | 13.9267 | 365.2076 | 72.2945 | 144.589 | 0.001488 | 0.21515 | 28.7716 | 2.3428 | 12.2806 | 6.6391 | 2952.7095 | 133.0305 | 33.6856 | 0.25322 | 43.2089 | 0.46178 | pass | fail | fail | pass | pass
0.43126 | 0.081103 | 17.7691 | 826.1746 | 0.53592 | 0.88055 | 0.78522 | 2.4637 | 0.063629 | 0.5 | 0.33281 | 13.0557 | 3 | 0.040268 | 166.692 | 0.26236 | 1.6012 | 0.31836 | 68.0826 | 127.0388 | 327.6901 | 144.2729 | 288.5459 | 179.2872 | 77.3186 | 2.3832 | 37.4539 | 86.5168 | 173.0336 | 0.0011347 | 0.19633 | 13.0351 | 2.4208 | 5.3846 | 7.0167 | 1663.9547 | 462.0265 | 43.7328 | 0.094654 | 53.0677 | 0.18391 | pass | fail | fail | pass | pass
0.43646 | 0.082874 | 18.44 | 678.7118 | 0.58637 | 0.64069 | 1.2391 | 6.6057 | 0.053009 | 0.5 | 0.77697 | 10.4216 | 3 | 0.034749 | 210.7639 | 0.34176 | 1.7807 | 0.69729 | 74.2054 | 126.5506 | 616.5942 | 197.5227 | 395.0453 | 265.3654 | 115.8212 | 27.0352 | 510.0122 | 71.0745 | 142.1491 | 0.0011991 | 0.17044 | 24.2916 | 2.0567 | 11.8111 | 5.8902 | 1618.6659 | 703.4615 | 72.0317 | 0.1024 | 146.9632 | 0.37202 | pass | fail | fail | pass | pass
0.42611 | 0.088273 | 19.053 | 751.6399 | 0.55828 | 0.67605 | 1.0222 | 7.1164 | 0.076466 | 0.5 | 0.55792 | 17.3864 | 3 | 0.035992 | 121.8847 | 0.41476 | 1.7378 | 0.66998 | 77.3436 | 138.5383 | 606.2447 | 204.9245 | 409.849 | 268.486 | 114.4059 | 25.8849 | 338.5145 | 78.7115 | 157.4231 | 0.0013281 | 0.20908 | 29.1006 | 2.3686 | 12.2863 | 6.9481 | 1843.4758 | 712.2491 | 50.553 | 0.070977 | 81.6602 | 0.19924 | pass | fail | fail | pass | pass
0.42846 | 0.094206 | 15.4369 | 851.4765 | 0.3278 | 0.84168 | 1.4818 | 8.006 | 0.088849 | 0.5 | 0.78523 | 21.5836 | 3 | 0.028912 | 178.4185 | 0.41819 | 1.2309 | 0.45119 | 51.0507 | 155.7366 | 439.6709 | 185.0309 | 370.0618 | 141.5618 | 60.6535 | 47.4895 | 534.4956 | 89.1664 | 178.3328 | 0.001521 | 0.27124 | 50.8441 | 2.8793 | 17.6588 | 8.4 | 2774.4357 | 455.5174 | 74.6135 | 0.1638 | 80.5015 | 0.21754 | pass | fail | fail | pass | pass
0.43944 | 0.081121 | 17.0341 | 713.9645 | 0.34513 | 0.92449 | 1.7111 | 8.8483 | 0.069745 | 0.5 | 0.79357 | 23.4364 | 3 | 0.024968 | 219.801 | 0.2246 | 1.3231 | 0.401 | 63.7548 | 184.7258 | 432.2706 | 199.8143 | 399.6286 | 156.9309 | 68.9623 | 66.9851 | 960.4328 | 74.7662 | 149.5324 | 0.0011567 | 0.17297 | 55.795 | 2.1322 | 26.1674 | 6.0651 | 2319.7035 | 528.7324 | 49.3665 | 0.093368 | 88.1406 | 0.22056 | pass | fail | fail | pass | pass
0.39748 | 0.080646 | 17.6224 | 750.1756 | 0.4354 | 0.87615 | 1.1142 | 4.3622 | 0.0897 | 0.5 | 0.66308 | 15.299 | 3 | 0.038628 | 202.3413 | 0.30852 | 1.4154 | 0.56173 | 61.718 | 141.7504 | 369.3182 | 161.7884 | 323.5768 | 177.2242 | 70.4425 | 10.601 | 118.1829 | 78.5582 | 157.1164 | 0.001034 | 0.16247 | 30.4335 | 2.0145 | 15.1069 | 6.3354 | 1566.1843 | 457.996 | 62.4272 | 0.13631 | 113.6608 | 0.35126 | pass | fail | fail | pass | pass
0.41426 | 0.082348 | 16.8864 | 744.2072 | 0.57028 | 0.75766 | 1.7506 | 3.417 | 0.072649 | 0.5 | 0.35496 | 17.018 | 3 | 0.042588 | 172.0524 | 0.28898 | 1.294 | 0.64466 | 59.0631 | 103.5685 | 360.8308 | 136.6944 | 273.3888 | 188.177 | 77.9542 | 10.2196 | 140.6714 | 77.9332 | 155.8664 | 0.0011237 | 0.17514 | 18.1223 | 2.1269 | 8.5207 | 6.4177 | 1439.0107 | 353.7667 | 49.7204 | 0.14055 | 110.9159 | 0.40571 | pass | fail | fail | pass | pass
0.39548 | 0.089617 | 16.4683 | 784.2094 | 0.31058 | 0.83495 | 0.76087 | 2.9388 | 0.067069 | 0.5 | 0.59812 | 10.681 | 3 | 0.04151 | 201.6229 | 0.30329 | 1.2216 | 0.63148 | 53.6289 | 172.6736 | 495.3806 | 206.8081 | 413.6161 | 162.4093 | 64.2304 | 3.2856 | 48.9881 | 82.1222 | 164.2444 | 0.0012705 | 0.20867 | 19.1654 | 2.3285 | 8.2309 | 7.3596 | 1693.0563 | 505.2707 | 61.1511 | 0.12103 | 127.321 | 0.30782 | pass | fail | fail | pass | pass
0.44914 | 0.085985 | 15.4756 | 869.7439 | 0.60904 | 0.79141 | 1.4536 | 6.3423 | 0.063131 | 0.5 | 0.75416 | 12.8491 | 3 | 0.048419 | 199.031 | 0.38785 | 1.3716 | 0.59777 | 53.7828 | 88.3077 | 281.9851 | 111.5828 | 223.1657 | 151.3085 | 67.9582 | 29.2358 | 463.0944 | 91.0794 | 182.1587 | 0.0013283 | 0.24195 | 29.0707 | 2.8139 | 10.3311 | 7.8315 | 1544.5469 | 306.0917 | 77.1937 | 0.25219 | 118.9741 | 0.53312 | pass | fail | fail | pass | pass
0.44608 | 0.092383 | 14.792 | 912.9397 | 0.3812 | 0.74629 | 1.144 | 4.1392 | 0.060138 | 0.5 | 0.69303 | 21.1401 | 3 | 0.023314 | 141.4529 | 0.22887 | 1.7515 | 0.68768 | 48.802 | 128.0208 | 459.7191 | 171.5424 | 343.0849 | 146.5926 | 65.3926 | 9.8002 | 162.9616 | 95.6028 | 191.2056 | 0.0015229 | 0.29118 | 43.9521 | 3.1519 | 13.9447 | 8.8321 | 3617.5244 | 600.9069 | 32.3748 | 0.053877 | 97.2737 | 0.28353 | pass | fail | fail | pass | pass
0.38276 | 0.081079 | 19.9613 | 866.033 | 0.52381 | 0.95181 | 1.0644 | 3.5748 | 0.033607 | 0.5 | 0.74368 | 14.6216 | 3 | 0.034069 | 153.812 | 0.49569 | 1.7611 | 0.41698 | 76.2556 | 145.5794 | 321.3845 | 152.9493 | 305.8985 | 209.3115 | 80.116 | 6.8011 | 202.3687 | 90.6908 | 181.3815 | 0.0010065 | 0.18256 | 32.6215 | 2.2516 | 14.4883 | 7.3531 | 2061.0351 | 538.7058 | 76.2435 | 0.14153 | 64.1359 | 0.20966 | pass | fail | fail | pass | pass
0.42939 | 0.082946 | 13.3756 | 610.4671 | 0.38046 | 0.78874 | 0.84229 | 6.4526 | 0.059424 | 0.5 | 0.31739 | 17.821 | 3 | 0.048444 | 140.2383 | 0.24174 | 1.803 | 0.38361 | 38.4104 | 100.9572 | 324.5636 | 127.9981 | 255.9961 | 113.4131 | 48.6985 | 17.535 | 295.0841 | 63.928 | 127.8559 | 0.0011817 | 0.15109 | 16.9687 | 1.8215 | 9.3157 | 5.3026 | 1045.2444 | 461.5707 | 33.9015 | 0.073448 | 53.7971 | 0.21015 | pass | fail | fail | pass | pass
0.44477 | 0.0845 | 10.8827 | 958.7359 | 0.37039 | 0.6292 | 0.86339 | 6.8104 | 0.082171 | 0.5 | 0.69466 | 14.8868 | 3 | 0.032207 | 221.0481 | 0.40606 | 1.6373 | 0.56089 | 26.3375 | 71.1081 | 359.2271 | 113.0132 | 226.0264 | 94.1136 | 41.8586 | 20.0228 | 243.6724 | 100.3986 | 200.7972 | 0.0012703 | 0.25508 | 31.0236 | 3.0186 | 10.2774 | 8.4837 | 2515.4065 | 370.073 | 89.7593 | 0.24254 | 123.984 | 0.54854 | pass | fail | fail | pass | pass
0.39264 | 0.089401 | 17.6504 | 832.4755 | 0.43368 | 0.98461 | 1.1874 | 3.1223 | 0.063743 | 0.5 | 0.61255 | 13.1082 | 3 | 0.023817 | 170.5973 | 0.20081 | 1.4851 | 0.50229 | 61.1607 | 141.0284 | 290.9422 | 143.2325 | 286.4651 | 158.2023 | 62.1166 | 5.7879 | 90.8005 | 87.1766 | 174.3533 | 0.0012553 | 0.21886 | 24.0883 | 2.4481 | 9.8396 | 7.7937 | 3124.8224 | 425.4269 | 34.2583 | 0.080527 | 85.6893 | 0.29913 | pass | fail | fail | pass | pass
0.41976 | 0.090278 | 12.1382 | 968.0986 | 0.6686 | 0.96982 | 1.7576 | 6.1917 | 0.054214 | 0.5 | 0.79091 | 22.6929 | 3 | 0.028536 | 180.5908 | 0.23936 | 1.3508 | 0.43766 | 30.9228 | 46.2498 | 98.3463 | 47.6891 | 95.3782 | 75.961 | 31.8851 | 33.6913 | 621.4464 | 101.379 | 202.7581 | 0.0013684 | 0.27746 | 53.8443 | 3.0734 | 17.5196 | 9.1523 | 3062.7268 | 128.8328 | 43.2254 | 0.33552 | 79.0382 | 0.82868 | pass | fail | fail | pass | pass
0.44408 | 0.081863 | 15.3269 | 985.5489 | 0.39514 | 0.86832 | 1.3272 | 2.7516 | 0.095194 | 0.5 | 0.57616 | 19.2954 | 3 | 0.025313 | 217.1774 | 0.36084 | 1.5818 | 0.39691 | 52.161 | 132.007 | 350.1574 | 152.0251 | 304.0501 | 135.2691 | 60.0709 | 5.0241 | 52.7774 | 103.2064 | 206.4129 | 0.0011904 | 0.24572 | 33.3518 | 3.0016 | 11.1114 | 8.4488 | 3187.3372 | 480.9533 | 78.3664 | 0.16294 | 86.2002 | 0.28351 | pass | fail | fail | pass | pass
0.38238 | 0.094157 | 10.958 | 787.1387 | 0.31941 | 0.41965 | 1.3584 | 8.3033 | 0.02163 | 0.5 | 0.49981 | 16.3661 | 3 | 0.034586 | 243.8802 | 0.40712 | 1.6963 | 0.6301 | 22.9575 | 71.8749 | 816.2666 | 171.2733 | 342.5466 | 143.0692 | 54.7063 | 46.8282 | 2164.9557 | 82.429 | 164.8579 | 0.001356 | 0.22355 | 24.5396 | 2.3742 | 10.336 | 7.7613 | 2142.9369 | 581.0783 | 99.2882 | 0.17087 | 153.668 | 0.4486 | pass | fail | fail | fail | pass
0.42882 | 0.085116 | 16.1928 | 966.5462 | 0.6529 | 0.83715 | 1.5687 | 6.6951 | 0.030137 | 0.5 | 0.67603 | 22.8685 | 3 | 0.03483 | 143.6183 | 0.40301 | 1.4856 | 0.35108 | 56.2199 | 86.1083 | 245.7347 | 102.8587 | 205.7173 | 156.6071 | 67.1562 | 35.1587 | 1166.6105 | 101.2165 | 202.433 | 0.0012427 | 0.25156 | 46.3795 | 2.9555 | 15.6928 | 8.6151 | 2361.9833 | 305.6143 | 57.8801 | 0.18939 | 50.4213 | 0.2451 | pass | fail | fail | caution | pass
0.40081 | 0.090698 | 19.4401 | 746.1543 | 0.47557 | 0.41795 | 0.93668 | 6.7751 | 0.091645 | 0.5 | 0.43952 | 11.2554 | 3 | 0.033625 | 235.293 | 0.26754 | 1.504 | 0.37794 | 75.7372 | 159.2548 | 1823.335 | 381.0347 | 762.0694 | 452.1034 | 181.2096 | 21.4979 | 234.5785 | 78.1371 | 156.2742 | 0.0013188 | 0.2061 | 14.8408 | 2.2724 | 6.5309 | 7.0868 | 2012.6031 | 1146.1902 | 62.9511 | 0.054922 | 88.9265 | 0.11669 | pass | fail | fail | pass | pass
0.44471 | 0.087863 | 17.227 | 704.1513 | 0.54842 | 0.44417 | 1.0706 | 7.7347 | 0.02953 | 0.5 | 0.76334 | 12.7904 | 3 | 0.033658 | 119.0969 | 0.34273 | 1.3671 | 0.35795 | 65.9882 | 120.3237 | 1219.7967 | 270.8971 | 541.7941 | 334.0757 | 148.566 | 32.0242 | 1084.4778 | 73.7386 | 147.4771 | 0.0013732 | 0.20252 | 29.2901 | 2.305 | 12.7074 | 6.4789 | 1838.1655 | 740.6988 | 40.8179 | 0.055107 | 42.6313 | 0.078686 | pass | fail | fail | caution | pass
0.44797 | 0.083341 | 12.1453 | 629.4521 | 0.65431 | 0.61151 | 1.7722 | 3.7231 | 0.064526 | 0.5 | 0.50508 | 10.7602 | 3 | 0.03522 | 81.0464 | 0.34268 | 1.6708 | 0.56674 | 33.0402 | 50.4962 | 270.074 | 82.5763 | 165.1526 | 120.6111 | 54.0306 | 12.2828 | 190.3555 | 65.9161 | 131.8321 | 0.0012446 | 0.16408 | 16.3044 | 1.9688 | 8.2815 | 5.4935 | 1489.4743 | 275.9356 | 27.7733 | 0.10065 | 45.9319 | 0.27812 | pass | fail | fail | pass | pass
0.4461 | 0.092693 | 19.7114 | 780.7322 | 0.60226 | 0.58972 | 0.57757 | 3.4972 | 0.093557 | 0.5 | 0.45019 | 14.4663 | 3 | 0.040381 | 115.4037 | 0.4219 | 1.3227 | 0.6642 | 86.6633 | 143.8968 | 827.5501 | 244.01 | 488.0201 | 329.4281 | 146.9574 | 3.5319 | 37.7517 | 81.7581 | 163.5162 | 0.0015332 | 0.2507 | 19.5377 | 2.7046 | 7.2239 | 7.5784 | 1792.1604 | 645.5157 | 48.6883 | 0.075425 | 76.6517 | 0.15707 | pass | fail | fail | pass | pass
0.41319 | 0.092274 | 13.0709 | 875.4749 | 0.6186 | 0.73827 | 1.2702 | 4.5019 | 0.074811 | 0.5 | 0.66678 | 21.9235 | 3 | 0.033774 | 213.2583 | 0.29842 | 1.7482 | 0.32279 | 35.2967 | 57.0588 | 209.3717 | 77.2868 | 154.5736 | 115.7075 | 47.8098 | 12.8718 | 172.0586 | 91.6795 | 183.359 | 0.0014072 | 0.25803 | 43.8542 | 2.7964 | 15.6825 | 8.4596 | 2391.884 | 270.2312 | 63.6412 | 0.23551 | 68.8383 | 0.44534 | pass | fail | fail | pass | pass
0.44034 | 0.085941 | 14.3661 | 990.7343 | 0.49204 | 0.54632 | 1.3029 | 6.6366 | 0.05527 | 0.5 | 0.75562 | 18.9035 | 3 | 0.029795 | 242.2922 | 0.39184 | 1.6658 | 0.4921 | 45.4404 | 92.3515 | 618.8328 | 169.0416 | 338.0832 | 188.8864 | 83.1748 | 28.6935 | 519.1529 | 103.7494 | 207.4989 | 0.0013009 | 0.26994 | 42.8513 | 3.141 | 13.6426 | 8.9163 | 2857.7029 | 563.1727 | 94.9409 | 0.16858 | 119.2318 | 0.35267 | pass | fail | fail | pass | pass
0.43912 | 0.088829 | 14.9812 | 808.5237 | 0.57494 | 0.51951 | 1.3281 | 8.5976 | 0.026494 | 0.5 | 0.36151 | 14.4825 | 3 | 0.029827 | 174.4769 | 0.44955 | 1.6998 | 0.5836 | 49.2769 | 85.7083 | 635.124 | 164.9779 | 329.9558 | 216.0052 | 94.8519 | 49.0845 | 1852.6799 | 84.6684 | 169.3368 | 0.001386 | 0.23469 | 15.7068 | 2.6421 | 5.9448 | 7.521 | 2407.9358 | 560.8723 | 78.4361 | 0.13985 | 101.8246 | 0.3086 | pass | fail | fail | fail | pass
0.40234 | 0.083867 | 19.9072 | 893.7899 | 0.68551 | 0.79995 | 1.6421 | 9.9201 | 0.036335 | 0.5 | 0.44603 | 23.0625 | 3 | 0.032621 | 155.2286 | 0.31173 | 1.4456 | 0.42462 | 79.7223 | 116.2969 | 363.4725 | 145.3801 | 290.7601 | 247.7003 | 99.659 | 80.7996 | 2223.7138 | 93.5975 | 187.1949 | 0.001132 | 0.2119 | 30.86 | 2.5266 | 12.214 | 7.8498 | 2297.9015 | 420.3185 | 48.3898 | 0.11513 | 65.9138 | 0.22669 | pass | fail | fail | fail | pass
0.43802 | 0.090348 | 10.6889 | 958.4589 | 0.65592 | 0.66603 | 1.177 | 8.5729 | 0.076431 | 0.5 | 0.32478 | 15.2035 | 3 | 0.038187 | 249.267 | 0.45064 | 1.5539 | 0.33108 | 25.0228 | 38.1494 | 172.0027 | 57.2791 | 114.5582 | 85.7721 | 37.5703 | 43.2505 | 565.8759 | 100.3696 | 200.7392 | 0.0014302 | 0.28709 | 14.8133 | 3.1777 | 4.6617 | 9.0682 | 2267.6541 | 178.0116 | 112.3296 | 0.63102 | 82.5277 | 0.7204 | pass | fail | fail | pass | pass
0.38259 | 0.084635 | 16.9673 | 817.2741 | 0.54497 | 0.43178 | 1.7656 | 5.941 | 0.07537 | 0.5 | 0.51424 | 13.0213 | 3 | 0.036 | 225.4304 | 0.49502 | 1.6002 | 0.44437 | 55.0717 | 101.0545 | 1084.0802 | 234.0418 | 468.0836 | 333.3747 | 127.546 | 31.1589 | 413.4131 | 85.5847 | 171.1695 | 0.0010962 | 0.18764 | 20.0881 | 2.217 | 9.0608 | 7.2435 | 1921.3955 | 749.0392 | 111.5926 | 0.14898 | 100.1746 | 0.21401 | pass | fail | fail | pass | pass
0.42174 | 0.092661 | 13.6193 | 666.7061 | 0.33415 | 0.66544 | 1.0086 | 6.6077 | 0.066819 | 0.5 | 0.3445 | 22.4664 | 3 | 0.020373 | 181.831 | 0.32874 | 1.7773 | 0.63936 | 39.1132 | 117.0533 | 528.6902 | 175.9047 | 351.8094 | 139.3715 | 58.7784 | 22.0191 | 329.5333 | 69.8173 | 139.6346 | 0.0014484 | 0.20225 | 23.2191 | 2.1827 | 10.6378 | 6.4694 | 3032.2762 | 625.2755 | 59.7746 | 0.095597 | 116.2555 | 0.33045 | pass | fail | fail | pass | pass
0.3961 | 0.083261 | 10.7833 | 939.2834 | 0.69188 | 0.85523 | 1.0093 | 4.2657 | 0.061789 | 0.5 | 0.69373 | 22.0593 | 3 | 0.049448 | 185.1249 | 0.45728 | 1.7409 | 0.4886 | 23.029 | 33.2846 | 91.0149 | 38.9191 | 77.8383 | 67.9812 | 26.9274 | 9.1825 | 148.611 | 98.3615 | 196.723 | 0.0010984 | 0.21607 | 45.9098 | 2.5951 | 17.6907 | 8.1897 | 1581.5703 | 135.507 | 84.6541 | 0.62472 | 90.4523 | 1.1621 | pass | fail | caution | pass | pass
0.38844 | 0.080222 | 19.3503 | 829.6695 | 0.39019 | 0.43999 | 1.9459 | 3.7839 | 0.04319 | 0.5 | 0.34732 | 18.2436 | 3 | 0.031636 | 125.1388 | 0.38763 | 1.4441 | 0.32847 | 72.7227 | 186.3753 | 1925.4307 | 423.5875 | 847.1749 | 425.5014 | 165.2816 | 13.9306 | 322.5387 | 86.8828 | 173.7656 | 0.00099993 | 0.17375 | 19.0089 | 2.1659 | 8.7764 | 6.9699 | 2103.8785 | 1223.4072 | 48.508 | 0.03965 | 41.1044 | 0.048519 | pass | fail | fail | pass | pass
0.38539 | 0.084028 | 15.8986 | 903.4045 | 0.4443 | 0.94948 | 0.98665 | 3.1376 | 0.071374 | 0.5 | 0.64686 | 14.2146 | 3 | 0.025523 | 167.3494 | 0.42373 | 1.6155 | 0.31496 | 48.7061 | 109.6237 | 243.1972 | 115.456 | 230.912 | 133.1064 | 51.2974 | 4.8565 | 68.042 | 94.6043 | 189.2086 | 0.0010884 | 0.20594 | 27.5847 | 2.4509 | 11.2551 | 7.9494 | 2974.2104 | 373.0456 | 70.9117 | 0.19009 | 52.7078 | 0.22826 | pass | fail | fail | pass | pass
0.42874 | 0.082866 | 17.5352 | 863.3912 | 0.35614 | 0.68588 | 0.78816 | 6.1442 | 0.09578 | 0.5 | 0.65537 | 16.5618 | 3 | 0.044519 | 246.3258 | 0.4818 | 1.4034 | 0.44813 | 65.9151 | 185.0813 | 786.861 | 269.8456 | 539.6912 | 224.1523 | 96.1031 | 14.8772 | 155.3262 | 90.4141 | 180.8282 | 0.0011776 | 0.21295 | 32.5626 | 2.5698 | 12.6714 | 7.4922 | 1607.0867 | 757.428 | 118.6795 | 0.15669 | 110.3856 | 0.20453 | pass | fail | fail | pass | pass
0.40379 | 0.087624 | 12.4039 | 624.415 | 0.36665 | 0.70722 | 1.3277 | 3.4121 | 0.072404 | 0.5 | 0.47049 | 14.5077 | 3 | 0.046596 | 93.5947 | 0.30616 | 1.8263 | 0.40312 | 31.0628 | 84.7216 | 338.7751 | 119.7947 | 239.5895 | 108.7745 | 43.9222 | 7.7289 | 106.7468 | 65.3886 | 130.7772 | 0.0012401 | 0.16218 | 20.4773 | 1.8509 | 11.0637 | 5.7296 | 1174.2265 | 437.5588 | 28.6549 | 0.065488 | 37.7297 | 0.15748 | pass | fail | fail | pass | pass
0.43073 | 0.083056 | 17.6154 | 667.646 | 0.61831 | 0.57967 | 1.9283 | 2.4298 | 0.090552 | 0.5 | 0.635 | 11.3704 | 3 | 0.041119 | 222.9971 | 0.469 | 1.5136 | 0.33548 | 66.8289 | 108.0829 | 643.3285 | 186.4575 | 372.9151 | 267.6568 | 115.2888 | 5.6923 | 62.8614 | 69.9157 | 139.8314 | 0.0011885 | 0.16619 | 21.6606 | 2.001 | 10.825 | 5.8069 | 1348.5803 | 564.4324 | 104.5861 | 0.18529 | 74.8113 | 0.20061 | pass | fail | fail | pass | pass
0.38457 | 0.091448 | 18.2848 | 714.4999 | 0.35131 | 0.7882 | 1.6689 | 3.4403 | 0.077274 | 0.5 | 0.4614 | 10.5138 | 3 | 0.020021 | 105.584 | 0.38906 | 1.6757 | 0.52885 | 64.2879 | 182.9963 | 589.1164 | 232.1703 | 464.3407 | 212.0863 | 81.5631 | 9.8763 | 127.8089 | 74.8223 | 149.6445 | 0.0012864 | 0.19251 | 14.5532 | 2.1051 | 6.9133 | 6.8423 | 3263.4934 | 778.0812 | 41.0788 | 0.052795 | 55.8384 | 0.12025 | pass | fail | fail | pass | pass
0.40207 | 0.083621 | 14.3083 | 713.8831 | 0.37575 | 0.41287 | 1.1543 | 5.0853 | 0.080158 | 0.5 | 0.41007 | 12.9963 | 3 | 0.026182 | 152.768 | 0.38495 | 1.3743 | 0.38672 | 41.1574 | 109.5339 | 1285.1409 | 265.2984 | 530.5968 | 247.9316 | 99.6859 | 14.9248 | 186.1921 | 74.7577 | 149.5153 | 0.0011246 | 0.16814 | 15.9881 | 2.0108 | 7.9513 | 6.2513 | 2279.9822 | 729.2019 | 58.8088 | 0.080648 | 59.0782 | 0.11134 | pass | fail | fail | pass | pass
0.41776 | 0.090605 | 15.7196 | 935.6791 | 0.3686 | 0.84313 | 1.2588 | 3.8101 | 0.030401 | 0.5 | 0.44758 | 20.0768 | 3 | 0.043113 | 107.614 | 0.24402 | 1.4771 | 0.60555 | 51.6158 | 140.0333 | 393.9805 | 166.0879 | 332.1758 | 146.5405 | 61.2194 | 9.1367 | 300.5417 | 97.9841 | 195.9682 | 0.0013718 | 0.26883 | 26.9579 | 2.9671 | 9.0857 | 8.8778 | 1966.3642 | 490.6649 | 26.2597 | 0.053519 | 65.1651 | 0.19618 | pass | fail | fail | pass | pass
0.43535 | 0.088677 | 19.7187 | 839.2957 | 0.44807 | 0.4595 | 1.9968 | 3.7633 | 0.027773 | 0.5 | 0.71113 | 13.1413 | 3 | 0.031623 | 129.6035 | 0.22909 | 1.6564 | 0.46799 | 84.6383 | 188.8933 | 1789.2925 | 411.0872 | 822.1743 | 423.102 | 184.1977 | 14.14 | 509.1178 | 87.8908 | 175.7817 | 0.0013694 | 0.24071 | 28.0357 | 2.7145 | 10.3283 | 7.7939 | 2353.5652 | 1361.8876 | 29.691 | 0.021801 | 60.6535 | 0.073772 | pass | fail | fail | pass | pass
0.40231 | 0.094794 | 18.4673 | 633.3501 | 0.57787 | 0.66678 | 1.5783 | 3.9755 | 0.045375 | 0.5 | 0.77586 | 23.0692 | 3 | 0.029784 | 223.866 | 0.47829 | 1.7522 | 0.53739 | 68.6026 | 118.7153 | 534.0424 | 178.0436 | 356.0872 | 255.7385 | 102.8868 | 12.4726 | 274.8779 | 66.3243 | 132.6485 | 0.001446 | 0.19182 | 53.6954 | 2.0235 | 26.5357 | 6.2871 | 2015.7505 | 623.9237 | 107.0733 | 0.17161 | 120.3023 | 0.33785 | pass | fail | fail | pass | pass
0.42381 | 0.094999 | 14.4485 | 754.8794 | 0.55753 | 0.48827 | 0.65155 | 9.0789 | 0.050092 | 0.5 | 0.46262 | 19.8923 | 3 | 0.037099 | 156.5871 | 0.32357 | 1.6855 | 0.59386 | 44.2374 | 79.3446 | 665.6134 | 162.5005 | 325.001 | 213.7731 | 90.5997 | 26.8526 | 536.0678 | 79.0508 | 158.1016 | 0.0015299 | 0.24188 | 27.6079 | 2.5462 | 10.8429 | 7.5097 | 1933.0117 | 547.7857 | 50.667 | 0.092494 | 92.9905 | 0.28612 | pass | fail | fail | pass | pass
0.44202 | 0.093043 | 16.6457 | 822.5323 | 0.58988 | 0.5017 | 1.4147 | 2.6619 | 0.071016 | 0.5 | 0.53687 | 12.0494 | 3 | 0.025398 | 107.051 | 0.46189 | 1.3266 | 0.5524 | 61.2374 | 103.8136 | 824.8927 | 206.924 | 413.848 | 276.1422 | 122.0599 | 5.0122 | 70.578 | 86.1354 | 172.2708 | 0.0015306 | 0.26368 | 19.4068 | 2.834 | 6.8479 | 8.0143 | 3013.2868 | 549.0189 | 49.4454 | 0.090061 | 59.1354 | 0.14289 | pass | fail | fail | pass | pass
0.42311 | 0.0914 | 17.8423 | 700.6011 | 0.59072 | 0.67868 | 1.913 | 4.5773 | 0.051807 | 0.5 | 0.45819 | 21.9866 | 3 | 0.039185 | 121.1955 | 0.30233 | 1.2518 | 0.65298 | 67.3482 | 114.0095 | 495.0403 | 167.987 | 335.9741 | 234.5348 | 99.2341 | 20.0408 | 386.8326 | 73.3668 | 146.7336 | 0.0014139 | 0.20746 | 30.222 | 2.2698 | 13.3148 | 6.7057 | 1634.1752 | 420.5633 | 36.641 | 0.087124 | 79.1388 | 0.23555 | pass | fail | fail | pass | pass
0.39631 | 0.085797 | 10.2433 | 615.9336 | 0.3012 | 0.4392 | 0.78958 | 5.1587 | 0.045456 | 0.5 | 0.40884 | 18.8673 | 3 | 0.027842 | 144.5891 | 0.43573 | 1.5591 | 0.63848 | 20.7913 | 69.028 | 715.705 | 157.1682 | 314.3364 | 119.4505 | 47.3391 | 10.5063 | 231.1295 | 64.5004 | 129.0008 | 0.0011669 | 0.15053 | 23.1413 | 1.7545 | 13.1896 | 5.5339 | 1898.0287 | 490.0957 | 63.0023 | 0.12855 | 92.3176 | 0.29369 | pass | fail | fail | pass | pass
0.38171 | 0.091299 | 15.8837 | 752.1055 | 0.57382 | 0.48993 | 1.6604 | 4.2451 | 0.099531 | 0.5 | 0.34944 | 22.3313 | 3 | 0.032354 | 132.2895 | 0.32851 | 1.4049 | 0.48988 | 48.1507 | 83.9131 | 699.1842 | 171.2757 | 342.5514 | 257.4762 | 98.2807 | 14.9614 | 150.3179 | 78.7603 | 157.5206 | 0.0012727 | 0.20048 | 23.4105 | 2.1958 | 10.6614 | 7.1907 | 2122.3561 | 481.2458 | 43.4582 | 0.090303 | 64.8057 | 0.18919 | pass | fail | fail | pass | pass
0.44091 | 0.09435 | 19.8453 | 784.4756 | 0.57383 | 0.72618 | 1.1224 | 5.0461 | 0.06741 | 0.5 | 0.47461 | 15.1855 | 3 | 0.036005 | 109.788 | 0.35518 | 1.7628 | 0.62349 | 86.8224 | 151.3036 | 573.8388 | 208.3553 | 416.7106 | 271.169 | 119.5603 | 14.2893 | 211.9747 | 82.1501 | 164.3002 | 0.00157 | 0.25795 | 21.6216 | 2.7339 | 7.9086 | 7.7509 | 2055.6705 | 734.583 | 38.995 | 0.053085 | 68.4519 | 0.16427 | pass | fail | fail | pass | pass
0.38149 | 0.080351 | 19.4718 | 961.906 | 0.32484 | 0.81764 | 0.71502 | 7.0326 | 0.025095 | 0.5 | 0.58957 | 21.9695 | 3 | 0.043083 | 244.9957 | 0.48307 | 1.7539 | 0.36647 | 72.321 | 222.6325 | 666.0281 | 272.2862 | 544.5723 | 231.8566 | 88.4507 | 17.6814 | 704.5859 | 100.7306 | 201.4611 | 0.00098519 | 0.19848 | 38.8575 | 2.4701 | 15.7309 | 8.0938 | 1793.9745 | 955.1284 | 118.3508 | 0.12391 | 89.7832 | 0.16487 | pass | fail | fail | pass | pass
0.44123 | 0.088069 | 18.3244 | 963.3465 | 0.47085 | 0.61565 | 1.7575 | 3.1177 | 0.021614 | 0.5 | 0.56699 | 19.1278 | 3 | 0.047937 | 146.8506 | 0.23633 | 1.5288 | 0.48609 | 74.0788 | 157.3304 | 830.1791 | 255.5508 | 511.1016 | 272.7057 | 120.3257 | 8.5417 | 395.1968 | 100.8814 | 201.7628 | 0.0013689 | 0.27619 | 32.5358 | 3.1361 | 10.3747 | 8.8845 | 1769.8293 | 781.3496 | 34.7049 | 0.044417 | 71.3822 | 0.13966 | pass | fail | fail | pass | pass
0.41703 | 0.08327 | 11.0621 | 800.161 | 0.33146 | 0.91951 | 1.4593 | 4.8802 | 0.078785 | 0.5 | 0.35818 | 23.493 | 3 | 0.042772 | 135.6635 | 0.30823 | 1.5679 | 0.34233 | 25.5159 | 76.9806 | 182.0939 | 83.7189 | 167.4378 | 66.5412 | 27.7494 | 17.3777 | 220.5715 | 83.7927 | 167.5853 | 0.0011566 | 0.19384 | 25.2442 | 2.3278 | 10.8446 | 6.9774 | 1557.7786 | 262.5313 | 41.8149 | 0.15928 | 46.4411 | 0.27736 | pass | fail | fail | pass | pass
0.44573 | 0.088368 | 19.9404 | 788.5978 | 0.37633 | 0.49654 | 0.51912 | 3.1055 | 0.057012 | 0.5 | 0.68848 | 23.0155 | 3 | 0.029867 | 227.5523 | 0.48525 | 1.3624 | 0.58826 | 88.6166 | 235.4744 | 1910.128 | 474.229 | 948.458 | 400.3896 | 178.4675 | 2.5032 | 43.9068 | 82.5818 | 165.1635 | 0.0013923 | 0.22995 | 47.5368 | 2.6022 | 18.2677 | 7.2976 | 2333.2301 | 1292.2171 | 110.4197 | 0.08545 | 133.859 | 0.14113 | pass | fail | fail | pass | pass
0.43591 | 0.086997 | 16.0954 | 856.2008 | 0.4959 | 0.73635 | 1.7463 | 7.8428 | 0.09158 | 0.5 | 0.61145 | 21.0659 | 3 | 0.039582 | 207.5922 | 0.43334 | 1.4209 | 0.47337 | 56.4643 | 113.8623 | 419.9898 | 154.6302 | 309.2604 | 175.9086 | 76.6812 | 53.7056 | 586.4309 | 89.6611 | 179.3223 | 0.0013197 | 0.23665 | 38.6423 | 2.7202 | 14.2058 | 7.8002 | 1881.8108 | 439.4151 | 89.9574 | 0.20472 | 98.2674 | 0.31775 | pass | fail | fail | pass | pass
0.44986 | 0.088637 | 12.2291 | 703.2496 | 0.3048 | 0.45358 | 1.3037 | 8.8993 | 0.079543 | 0.5 | 0.48732 | 10.8258 | 3 | 0.048743 | 136.6813 | 0.36333 | 1.2867 | 0.48936 | 33.638 | 110.3593 | 1072.8185 | 243.3058 | 486.6117 | 164.8547 | 74.1608 | 51.6243 | 649.0085 | 73.6441 | 147.2883 | 0.0014137 | 0.20822 | 15.8269 | 2.3492 | 6.7373 | 6.5276 | 1278.8307 | 626.1419 | 49.66 | 0.079311 | 66.8864 | 0.13745 | pass | fail | fail | pass | pass
0.40455 | 0.088264 | 16.7427 | 714.2857 | 0.338 | 0.50048 | 1.4362 | 6.4396 | 0.083472 | 0.5 | 0.72018 | 13.9844 | 3 | 0.03175 | 141.0913 | 0.33196 | 1.5283 | 0.59243 | 56.7012 | 167.7551 | 1339.4632 | 335.1878 | 670.3756 | 280.0483 | 113.2935 | 29.778 | 356.7436 | 74.7998 | 149.5996 | 0.0012607 | 0.1886 | 30.214 | 2.1367 | 14.1404 | 6.6022 | 1985.7074 | 1024.5313 | 46.837 | 0.045716 | 83.5866 | 0.12469 | pass | fail | fail | pass | pass
0.4337 | 0.094402 | 18.5652 | 601.0231 | 0.33397 | 0.94526 | 1.345 | 2.4745 | 0.037202 | 0.5 | 0.55474 | 16.9145 | 3 | 0.020932 | 211.9209 | 0.25195 | 1.7836 | 0.30165 | 74.7418 | 223.799 | 500.9355 | 236.7582 | 473.5163 | 182.3131 | 79.0698 | 4.1177 | 110.6867 | 62.939 | 125.878 | 0.001546 | 0.19461 | 28.1496 | 2.0615 | 13.655 | 5.9415 | 2710.5006 | 844.5643 | 53.3928 | 0.063219 | 63.9267 | 0.135 | pass | fail | fail | pass | pass
0.40814 | 0.088283 | 11.1233 | 631.2848 | 0.34982 | 0.99568 | 1.0855 | 5.5571 | 0.047729 | 0.5 | 0.40404 | 13.7002 | 3 | 0.049059 | 119.6387 | 0.38805 | 1.3629 | 0.69635 | 25.2487 | 72.1768 | 145.6102 | 72.4903 | 144.9806 | 62.1323 | 25.3584 | 16.7608 | 351.1627 | 66.108 | 132.216 | 0.0012724 | 0.16823 | 16.6065 | 1.9056 | 8.7147 | 5.8362 | 1136.0227 | 197.595 | 46.4256 | 0.23495 | 83.3098 | 0.57463 | pass | fail | fail | pass | pass
0.41359 | 0.092693 | 19.1644 | 671.4015 | 0.31991 | 0.99848 | 0.70404 | 5.3568 | 0.07444 | 0.5 | 0.7605 | 19.172 | 3 | 0.044297 | 160.3619 | 0.4795 | 1.3178 | 0.42174 | 75.9506 | 237.4101 | 476.2672 | 237.7716 | 475.5431 | 183.9164 | 76.0662 | 10.1011 | 135.6949 | 70.309 | 140.618 | 0.0014214 | 0.19988 | 43.7409 | 2.1564 | 20.2846 | 6.5172 | 1404.9468 | 626.6745 | 76.8935 | 0.1227 | 67.6303 | 0.14222 | pass | fail | fail | pass | pass
0.42393 | 0.084797 | 19.202 | 856.2291 | 0.54483 | 0.88026 | 1.5783 | 8.3887 | 0.087457 | 0.5 | 0.53594 | 10.4576 | 3 | 0.023378 | 89.6773 | 0.31481 | 1.3771 | 0.33114 | 78.1546 | 143.4474 | 370.2521 | 162.9597 | 325.9193 | 209.4365 | 88.7854 | 55.5337 | 634.9841 | 89.6641 | 179.3282 | 0.0012193 | 0.21866 | 16.8141 | 2.5786 | 6.5207 | 7.6033 | 3105.6724 | 448.8395 | 28.2315 | 0.062899 | 29.6953 | 0.091113 | pass | fail | fail | pass | pass
0.44116 | 0.086572 | 10.1346 | 685.0629 | 0.37144 | 0.51977 | 1.5259 | 2.4512 | 0.084808 | 0.5 | 0.48376 | 20.5565 | 3 | 0.032738 | 98.924 | 0.42599 | 1.3761 | 0.36343 | 22.6559 | 60.9949 | 451.5484 | 117.3502 | 234.7004 | 98.8047 | 43.5884 | 4.5842 | 54.0537 | 71.7396 | 143.4792 | 0.0013225 | 0.18975 | 29.8331 | 2.1919 | 13.6107 | 6.2106 | 1811.5887 | 322.9631 | 42.1402 | 0.13048 | 35.952 | 0.15318 | pass | fail | fail | pass | pass
0.44889 | 0.087056 | 19.0032 | 649.6316 | 0.64504 | 0.57165 | 1.7889 | 9.7851 | 0.04697 | 0.5 | 0.72664 | 10.0188 | 3 | 0.0254 | 209.7781 | 0.33121 | 1.3119 | 0.60466 | 81.0511 | 125.6526 | 769.0309 | 219.8076 | 439.6152 | 315.8597 | 141.7849 | 85.6403 | 1823.2803 | 68.0293 | 136.0585 | 0.0013608 | 0.18515 | 21.8401 | 2.1268 | 10.2691 | 5.9224 | 2226.5453 | 576.752 | 69.4816 | 0.12047 | 126.8437 | 0.28853 | pass | fail | fail | fail | pass
0.43378 | 0.084181 | 19.4682 | 846.5219 | 0.65392 | 0.45342 | 1.422 | 3.7065 | 0.067337 | 0.5 | 0.6665 | 24.4821 | 3 | 0.020665 | 120.0842 | 0.46925 | 1.397 | 0.64115 | 82.2033 | 125.7085 | 1222.9234 | 277.2471 | 554.4941 | 417.9487 | 181.2974 | 9.7676 | 145.0545 | 88.6476 | 177.2951 | 0.0012296 | 0.218 | 48.9522 | 2.5896 | 18.9031 | 7.4624 | 3448.3781 | 774.642 | 56.349 | 0.072742 | 76.9917 | 0.13885 | pass | fail | fail | pass | pass
0.40924 | 0.085697 | 10.3769 | 860.7 | 0.57641 | 0.43243 | 0.56641 | 8.563 | 0.020273 | 0.5 | 0.44075 | 16.8149 | 3 | 0.031405 | 106.4349 | 0.21113 | 1.4109 | 0.56809 | 22.0338 | 38.2256 | 408.84 | 88.3973 | 176.7946 | 124.5063 | 50.9534 | 20.7658 | 1024.2842 | 90.1323 | 180.2646 | 0.0012022 | 0.21671 | 22.2336 | 2.5288 | 8.7921 | 7.7241 | 2348.6619 | 249.4347 | 22.4712 | 0.090088 | 60.4642 | 0.342 | pass | fail | fail | caution | pass
0.40949 | 0.088978 | 12.9417 | 623.8693 | 0.32598 | 0.83956 | 1.1182 | 8.334 | 0.094636 | 0.5 | 0.40883 | 17.8944 | 3 | 0.037992 | 240.5648 | 0.23506 | 1.7291 | 0.5651 | 34.2925 | 105.1973 | 298.4902 | 125.3004 | 250.6007 | 99.7466 | 40.8457 | 38.831 | 410.3218 | 65.3314 | 130.6629 | 0.0012968 | 0.16944 | 21.9473 | 1.9043 | 11.525 | 5.813 | 1461.1251 | 433.3035 | 56.5467 | 0.1305 | 135.9438 | 0.54247 | pass | fail | fail | pass | pass
0.43163 | 0.088703 | 13.7311 | 909.1592 | 0.65664 | 0.72424 | 0.65676 | 8.138 | 0.042269 | 0.5 | 0.43925 | 10.3335 | 3 | 0.022037 | 197.3134 | 0.27874 | 1.7736 | 0.63691 | 40.6904 | 61.9674 | 236.2785 | 85.5616 | 171.1231 | 130.1651 | 56.1833 | 21.7478 | 514.5104 | 95.2069 | 190.4139 | 0.0013585 | 0.25867 | 13.6169 | 2.9161 | 4.6695 | 8.4451 | 3659.5252 | 303.4961 | 54.9998 | 0.18122 | 125.6704 | 0.73439 | pass | fail | fail | pass | pass
0.39671 | 0.089547 | 13.4889 | 842.4628 | 0.46747 | 0.79636 | 1.3951 | 3.0277 | 0.029876 | 0.5 | 0.46127 | 22.7315 | 3 | 0.033612 | 228.9458 | 0.48915 | 1.3096 | 0.65942 | 36.0912 | 77.2048 | 243.476 | 96.9472 | 193.8944 | 114.239 | 45.3203 | 6.3943 | 214.028 | 88.2225 | 176.445 | 0.0012724 | 0.22451 | 31.4562 | 2.5072 | 12.5462 | 7.9 | 2244.4156 | 253.9255 | 111.9884 | 0.44103 | 150.9719 | 0.77863 | pass | fail | fail | pass | pass
0.38773 | 0.085277 | 17.59 | 758.8262 | 0.37245 | 0.74805 | 0.80499 | 2.6613 | 0.082078 | 0.5 | 0.4617 | 22.0727 | 3 | 0.038022 | 100.0775 | 0.33181 | 1.3464 | 0.46818 | 59.9841 | 161.0546 | 575.6265 | 215.299 | 430.598 | 206.8103 | 80.1872 | 2.8507 | 34.7317 | 79.4641 | 158.9282 | 0.0011279 | 0.17925 | 30.5732 | 2.102 | 14.545 | 6.7765 | 1701.9146 | 579.7651 | 33.2066 | 0.057276 | 46.854 | 0.10881 | pass | fail | fail | pass | pass
0.40482 | 0.084737 | 13.581 | 993.2729 | 0.61151 | 0.40709 | 1.9152 | 5.5761 | 0.076902 | 0.5 | 0.55159 | 13.0301 | 3 | 0.022931 | 153.0765 | 0.47494 | 1.3551 | 0.48576 | 37.3338 | 61.0517 | 736.78 | 149.9694 | 299.9388 | 226.5382 | 91.708 | 29.7747 | 387.1793 | 104.0153 | 208.0306 | 0.0011627 | 0.24188 | 21.5616 | 2.8545 | 7.5536 | 8.814 | 3670.5221 | 406.4439 | 72.7022 | 0.17887 | 74.3589 | 0.24791 | pass | fail | fail | pass | pass
0.40011 | 0.089174 | 19.5658 | 604.0797 | 0.43868 | 0.59186 | 0.73309 | 7.9113 | 0.049518 | 0.5 | 0.60273 | 11.1668 | 3 | 0.023816 | 194.5223 | 0.41145 | 1.5081 | 0.58745 | 76.5844 | 174.5804 | 996.7424 | 294.9675 | 589.935 | 323.4026 | 129.3956 | 22.9416 | 463.3012 | 63.2591 | 126.5182 | 0.0012727 | 0.16102 | 20.1917 | 1.8056 | 11.1827 | 5.6411 | 2261.8839 | 889.6779 | 80.0354 | 0.08996 | 114.2729 | 0.1937 | pass | fail | fail | pass | pass
0.40074 | 0.081993 | 19.9499 | 817.9407 | 0.50243 | 0.81473 | 1.7495 | 7.4488 | 0.051863 | 0.5 | 0.42825 | 14.7273 | 3 | 0.039407 | 222.1225 | 0.25817 | 1.8297 | 0.4109 | 79.7475 | 158.7239 | 478.244 | 194.8188 | 389.6376 | 244.2538 | 97.8826 | 48.5334 | 935.8051 | 85.6545 | 171.3091 | 0.0010776 | 0.18461 | 18.9209 | 2.2515 | 8.4035 | 7.0231 | 1701.8733 | 712.9339 | 57.3449 | 0.080435 | 91.2694 | 0.23424 | pass | fail | fail | pass | pass
0.39635 | 0.083795 | 13.1682 | 663.8814 | 0.59722 | 0.91672 | 1.4131 | 8.2066 | 0.076166 | 0.5 | 0.51868 | 10.8871 | 3 | 0.030964 | 171.1974 | 0.4366 | 1.2828 | 0.37267 | 34.364 | 57.5403 | 136.9407 | 62.7679 | 125.5357 | 94.5774 | 37.486 | 47.5859 | 624.765 | 69.5215 | 139.043 | 0.0011132 | 0.15479 | 16.9409 | 1.8472 | 9.1712 | 5.8256 | 1796.5967 | 161.0318 | 74.7449 | 0.46416 | 63.7997 | 0.50822 | pass | fail | fail | pass | pass
0.38295 | 0.080632 | 15.088 | 731.7331 | 0.34045 | 0.49263 | 0.96267 | 2.9498 | 0.021908 | 0.5 | 0.64021 | 11.1284 | 3 | 0.047533 | 245.4851 | 0.20487 | 1.6946 | 0.64302 | 43.5885 | 128.0327 | 1055.1273 | 259.895 | 519.79 | 231.0525 | 88.4808 | 4.1881 | 191.1652 | 76.6269 | 153.2538 | 0.00099589 | 0.15262 | 21.3737 | 1.8929 | 11.2918 | 6.1786 | 1241.2617 | 880.8546 | 50.2924 | 0.057095 | 157.8509 | 0.30368 | pass | fail | fail | pass | pass
0.38125 | 0.081089 | 15.5771 | 653.2809 | 0.36782 | 0.47078 | 1.6871 | 5.4121 | 0.0962 | 0.5 | 0.52591 | 11.2808 | 3 | 0.023844 | 158.3779 | 0.46123 | 1.5279 | 0.54052 | 46.2543 | 125.752 | 1134.7958 | 267.1169 | 534.2338 | 257.7076 | 98.2513 | 24.7079 | 256.8381 | 68.4114 | 136.8228 | 0.0010028 | 0.1372 | 17.7982 | 1.692 | 10.5192 | 5.5474 | 2221.7147 | 816.2756 | 73.0483 | 0.08949 | 85.606 | 0.16024 | pass | fail | fail | pass | pass
0.44914 | 0.083651 | 15.794 | 867.2858 | 0.68742 | 0.97533 | 1.9489 | 5.7117 | 0.094256 | 0.5 | 0.5843 | 16.1115 | 3 | 0.046919 | 96.1379 | 0.36751 | 1.6986 | 0.30626 | 56.0194 | 81.4917 | 171.3323 | 83.5529 | 167.1057 | 127.8803 | 57.4362 | 31.7895 | 337.2662 | 90.822 | 181.6439 | 0.0012571 | 0.22835 | 28.2418 | 2.7298 | 10.3457 | 7.5973 | 1546.2714 | 283.8495 | 35.3315 | 0.12447 | 29.4429 | 0.17619 | pass | fail | fail | pass | pass
0.40994 | 0.080293 | 13.7421 | 760.6286 | 0.58542 | 0.98035 | 0.71648 | 3.9428 | 0.051876 | 0.5 | 0.32843 | 23.5153 | 3 | 0.031431 | 234.9857 | 0.38645 | 1.251 | 0.52624 | 38.708 | 66.1202 | 137.5953 | 67.4457 | 134.8913 | 96.3153 | 39.4839 | 5.5691 | 107.3537 | 79.6528 | 159.3057 | 0.0010572 | 0.16841 | 23.1694 | 2.0975 | 11.0464 | 6.3956 | 1943.0721 | 168.7519 | 90.8107 | 0.53813 | 123.6577 | 0.91672 | pass | fail | fail | pass | pass
0.4069 | 0.083681 | 11.6599 | 994.5198 | 0.39245 | 0.85003 | 1.7591 | 6.6127 | 0.07968 | 0.5 | 0.70212 | 10.9473 | 3 | 0.029528 | 193.3827 | 0.43804 | 1.2336 | 0.63301 | 27.6601 | 70.4804 | 195.0896 | 82.9156 | 165.8312 | 79.9706 | 32.5403 | 38.4609 | 482.6936 | 104.1459 | 208.2917 | 0.0011397 | 0.2374 | 23.0589 | 2.8369 | 8.1281 | 8.715 | 2818.4504 | 204.5662 | 84.7092 | 0.41409 | 122.4129 | 0.73818 | pass | fail | fail | pass | pass
0.42758 | 0.089825 | 10.5456 | 861.5388 | 0.52951 | 0.43551 | 1.7174 | 2.327 | 0.065316 | 0.5 | 0.50148 | 21.361 | 3 | 0.049175 | 238.9427 | 0.41891 | 1.3846 | 0.41434 | 23.7753 | 44.9001 | 473.4647 | 103.0986 | 206.1972 | 127.6785 | 54.5922 | 4.6498 | 71.1886 | 90.2201 | 180.4403 | 0.00138 | 0.249 | 32.1363 | 2.7721 | 11.593 | 8.104 | 1573.7297 | 285.5031 | 100.0945 | 0.35059 | 99.0035 | 0.48014 | pass | fail | fail | pass | pass
0.39528 | 0.080917 | 11.0635 | 966.9339 | 0.3752 | 0.77815 | 1.6403 | 8.2043 | 0.076243 | 0.5 | 0.72367 | 10.0738 | 3 | 0.029562 | 138.8705 | 0.40864 | 1.3359 | 0.62338 | 24.1911 | 64.4762 | 212.964 | 82.8586 | 165.7173 | 78.6489 | 31.0882 | 55.2057 | 724.0745 | 101.2571 | 202.5142 | 0.0010352 | 0.20965 | 21.8703 | 2.5909 | 8.4411 | 8.1934 | 2646.6526 | 221.3876 | 56.7474 | 0.25633 | 86.5686 | 0.52239 | pass | fail | fail | pass | pass
0.4465 | 0.086551 | 19.0129 | 696.3309 | 0.64619 | 0.47704 | 0.90591 | 3.7272 | 0.092615 | 0.5 | 0.51618 | 20.3765 | 3 | 0.034888 | 244.4771 | 0.41968 | 1.7895 | 0.51748 | 80.7023 | 124.8904 | 1097.6107 | 261.8025 | 523.605 | 378.8889 | 169.1729 | 6.2923 | 67.9405 | 72.9196 | 145.8392 | 0.0013379 | 0.19512 | 31.5536 | 2.2544 | 13.9966 | 6.3113 | 1727.4644 | 936.9831 | 102.601 | 0.1095 | 126.5132 | 0.24162 | pass | fail | fail | pass | pass
0.43504 | 0.093697 | 12.8038 | 727.5136 | 0.47945 | 0.90724 | 1.6559 | 7.9303 | 0.054366 | 0.5 | 0.59641 | 17.3365 | 3 | 0.026449 | 112.8456 | 0.22967 | 1.4045 | 0.61229 | 35.6597 | 74.3769 | 180.7261 | 81.9812 | 163.9625 | 90.3485 | 39.3056 | 52.0707 | 957.7734 | 76.185 | 152.3701 | 0.0015277 | 0.23278 | 31.0191 | 2.4844 | 12.4857 | 7.1383 | 2577.2196 | 230.2831 | 25.917 | 0.11254 | 69.0947 | 0.42141 | pass | fail | fail | pass | pass
0.38626 | 0.091869 | 10.7682 | 745.0729 | 0.62275 | 0.5819 | 0.61855 | 2.5878 | 0.054451 | 0.5 | 0.3612 | 12.8948 | 3 | 0.040555 | 209.6443 | 0.23392 | 1.7016 | 0.40076 | 22.3943 | 35.9604 | 212.4006 | 61.7981 | 123.5962 | 99.6344 | 38.4847 | 2.0712 | 38.0369 | 78.0239 | 156.0477 | 0.001304 | 0.20349 | 13.9729 | 2.215 | 6.3084 | 7.168 | 1687.7969 | 210.3172 | 49.0408 | 0.23318 | 84.0176 | 0.67978 | pass | fail | fail | pass | pass
0.40923 | 0.084582 | 16.2353 | 935.406 | 0.68877 | 0.68505 | 0.65814 | 5.9767 | 0.087082 | 0.5 | 0.55395 | 23.1013 | 3 | 0.021375 | 104.1525 | 0.45267 | 1.6768 | 0.30644 | 53.9335 | 78.3045 | 333.7085 | 114.3041 | 228.6083 | 192.3826 | 78.7289 | 11.7547 | 134.9844 | 97.9555 | 195.911 | 0.0011711 | 0.22942 | 38.3906 | 2.7125 | 14.1535 | 8.2852 | 3701.5095 | 383.3389 | 47.1465 | 0.12299 | 31.9169 | 0.13961 | pass | fail | fail | pass | pass
0.44154 | 0.093872 | 10.7531 | 684.6703 | 0.69235 | 0.51211 | 0.96032 | 3.7724 | 0.021867 | 0.5 | 0.46092 | 19.0819 | 3 | 0.048557 | 101.5743 | 0.44774 | 1.3185 | 0.37998 | 25.5272 | 36.8704 | 281.18 | 71.9973 | 143.9946 | 112.8947 | 49.8473 | 6.8332 | 312.4961 | 71.6985 | 143.397 | 0.0015563 | 0.22317 | 26.3855 | 2.3774 | 11.0984 | 6.7305 | 1323.616 | 189.8502 | 45.4785 | 0.23955 | 38.5962 | 0.26804 | pass | fail | fail | pass | pass
0.44613 | 0.084945 | 10.7005 | 978.6883 | 0.35505 | 0.83506 | 0.8858 | 5.1238 | 0.040448 | 0.5 | 0.42729 | 23.5169 | 3 | 0.025743 | 81.5927 | 0.23034 | 1.5813 | 0.59876 | 25.5413 | 71.9379 | 206.3242 | 86.1468 | 172.2936 | 68.5586 | 30.5861 | 11.6276 | 287.4695 | 102.488 | 204.976 | 0.0012876 | 0.26394 | 30.1454 | 3.1071 | 9.7019 | 8.7058 | 3229.4154 | 272.4465 | 18.794 | 0.068982 | 48.8543 | 0.28355 | pass | fail | fail | pass | pass
0.41272 | 0.081088 | 16.2157 | 617.4316 | 0.67792 | 0.70132 | 1.2137 | 9.0803 | 0.031178 | 0.5 | 0.75616 | 20.7407 | 3 | 0.042379 | 248.8004 | 0.38313 | 1.5736 | 0.33782 | 54.2619 | 80.0415 | 325.4722 | 114.1299 | 228.2599 | 187.4675 | 77.3712 | 50.0345 | 1604.7797 | 64.6573 | 129.3146 | 0.0010855 | 0.14037 | 47.0502 | 1.7311 | 27.1797 | 5.2429 | 1181.38 | 359.1896 | 95.3228 | 0.26538 | 84.0507 | 0.36822 | pass | fail | fail | fail | pass
0.42294 | 0.094911 | 15.914 | 955.9432 | 0.40812 | 0.8235 | 1.3484 | 5.5755 | 0.091791 | 0.5 | 0.49169 | 12.8537 | 3 | 0.027081 | 238.4259 | 0.40481 | 1.3256 | 0.45473 | 53.5554 | 131.2261 | 387.008 | 159.3511 | 318.7022 | 153.7662 | 65.0337 | 20.9582 | 228.3242 | 100.1061 | 200.2123 | 0.0015239 | 0.30511 | 18.9601 | 3.2147 | 5.8979 | 9.5012 | 3350.3533 | 422.4777 | 96.516 | 0.22845 | 108.4202 | 0.34019 | pass | fail | fail | pass | pass
0.39169 | 0.09305 | 10.4148 | 780.5656 | 0.44385 | 0.59183 | 0.95107 | 4.18 | 0.065168 | 0.5 | 0.71445 | 14.0037 | 3 | 0.025797 | 150.6795 | 0.33755 | 1.5678 | 0.34901 | 21.2429 | 47.8608 | 273.2848 | 80.8691 | 161.7382 | 91.6374 | 35.8937 | 8.3088 | 127.4992 | 81.7406 | 163.4813 | 0.0013566 | 0.22177 | 30.0147 | 2.3834 | 12.5934 | 7.606 | 2815.4638 | 253.5785 | 50.8617 | 0.20058 | 52.5879 | 0.32514 | pass | fail | fail | pass | pass
0.44938 | 0.086989 | 14.6048 | 810.3592 | 0.3252 | 0.6261 | 1.5437 | 4.428 | 0.023229 | 0.5 | 0.7129 | 20.2685 | 3 | 0.041181 | 162.3783 | 0.47357 | 1.4482 | 0.43221 | 47.9265 | 147.3767 | 751.9253 | 235.3893 | 470.7787 | 170.3405 | 76.5479 | 15.1333 | 651.4818 | 84.8606 | 169.7212 | 0.0013602 | 0.23086 | 43.3482 | 2.6538 | 16.3341 | 7.3819 | 1711.7694 | 681.8041 | 76.8981 | 0.11279 | 70.1813 | 0.14908 | pass | fail | fail | pass | pass
0.39622 | 0.089996 | 14.3577 | 998.959 | 0.55824 | 0.9379 | 0.51038 | 7.0787 | 0.05337 | 0.5 | 0.68372 | 17.9772 | 3 | 0.040096 | 238.5846 | 0.29178 | 1.6115 | 0.61074 | 40.8387 | 73.1563 | 166.3281 | 77.9998 | 155.9997 | 109.8957 | 43.5425 | 12.7871 | 239.592 | 104.6107 | 209.2215 | 0.0012836 | 0.26856 | 36.8745 | 2.9842 | 12.3568 | 9.4145 | 2242.1884 | 251.3947 | 69.6149 | 0.27691 | 145.713 | 0.93406 | pass | fail | fail | pass | pass
0.44599 | 0.090068 | 15.4669 | 948.0192 | 0.55765 | 0.55255 | 0.84346 | 7.9058 | 0.086021 | 0.5 | 0.64127 | 19.694 | 3 | 0.032658 | 225.9268 | 0.33292 | 1.7313 | 0.68012 | 53.3461 | 95.6628 | 626.6494 | 173.1286 | 346.2572 | 216.4721 | 96.5446 | 26.3588 | 306.4248 | 99.2763 | 198.5527 | 0.0014472 | 0.28735 | 37.8875 | 3.1903 | 11.8758 | 8.9417 | 2614.5602 | 599.4651 | 75.2147 | 0.12547 | 153.6574 | 0.44377 | pass | fail | fail | pass | pass
0.42548 | 0.082917 | 17.3784 | 961.6086 | 0.61082 | 0.94181 | 1.0297 | 2.3278 | 0.027472 | 0.5 | 0.4806 | 20.1361 | 3 | 0.040961 | 239.6307 | 0.29314 | 1.7025 | 0.60995 | 64.249 | 105.1856 | 237.1684 | 111.6841 | 223.3683 | 160.3346 | 68.2184 | 2.7898 | 101.55 | 100.6994 | 201.3988 | 0.0011701 | 0.23566 | 29.0325 | 2.8421 | 10.2152 | 8.3497 | 1946.5831 | 380.286 | 70.2449 | 0.18472 | 146.1637 | 0.65436 | pass | fail | fail | pass | pass
0.42254 | 0.083001 | 12.828 | 834.214 | 0.6785 | 0.44546 | 1.0908 | 5.9837 | 0.043614 | 0.5 | 0.53597 | 15.9121 | 3 | 0.025558 | 218.8495 | 0.46985 | 1.4984 | 0.46112 | 34.7662 | 51.2395 | 516.4433 | 115.0267 | 230.0535 | 184.7063 | 78.0461 | 19.5274 | 447.7294 | 87.3587 | 174.7174 | 0.0011644 | 0.20344 | 25.5852 | 2.451 | 10.4386 | 7.2508 | 2709.1013 | 344.7233 | 102.8263 | 0.29829 | 100.916 | 0.43866 | pass | fail | fail | pass | pass
0.41589 | 0.087044 | 14.3278 | 982.5367 | 0.47127 | 0.49533 | 1.0463 | 5.3672 | 0.091543 | 0.5 | 0.78654 | 24.262 | 3 | 0.049718 | 128.9878 | 0.30189 | 1.3001 | 0.36891 | 42.688 | 90.5814 | 738.3661 | 182.8691 | 365.7383 | 207.2195 | 86.1801 | 15.0697 | 164.619 | 102.891 | 205.782 | 0.0012604 | 0.25937 | 57.2491 | 2.9798 | 19.2127 | 8.956 | 1720.1588 | 475.497 | 38.9399 | 0.081893 | 47.585 | 0.13011 | pass | fail | fail | pass | pass
0.39615 | 0.093674 | 17.9274 | 875.1222 | 0.46297 | 0.79789 | 0.51831 | 5.0992 | 0.025185 | 0.5 | 0.40688 | 19.9922 | 3 | 0.022533 | 249.0261 | 0.49364 | 1.2674 | 0.57137 | 63.6593 | 137.501 | 431.9653 | 172.3306 | 344.6612 | 201.4014 | 79.7845 | 6.7387 | 267.5648 | 91.6426 | 183.2852 | 0.0013904 | 0.25485 | 24.4036 | 2.7206 | 8.97 | 8.5845 | 3637.9781 | 436.8214 | 122.9298 | 0.28142 | 142.2867 | 0.41283 | pass | fail | fail | pass | pass
0.39236 | 0.08015 | 19.2256 | 927.7308 | 0.55565 | 0.99651 | 1.9068 | 5.2685 | 0.099689 | 0.5 | 0.62724 | 20.057 | 3 | 0.039813 | 218.4729 | 0.25765 | 1.5057 | 0.51627 | 72.5119 | 130.5003 | 262.8335 | 130.9577 | 261.9154 | 185.459 | 72.7661 | 26.464 | 265.4648 | 97.1517 | 194.3035 | 0.0010082 | 0.1959 | 37.7416 | 2.4441 | 15.4417 | 7.7867 | 1867.6735 | 394.3786 | 56.2901 | 0.14273 | 112.79 | 0.43064 | pass | fail | fail | pass | pass
0.39543 | 0.091738 | 18.9132 | 888.3736 | 0.56696 | 0.96029 | 1.6453 | 7.6614 | 0.04478 | 0.5 | 0.67328 | 11.2962 | 3 | 0.039118 | 167.1583 | 0.20355 | 1.5567 | 0.42462 | 70.7254 | 124.7441 | 270.5498 | 129.9028 | 259.8056 | 186.2516 | 73.6502 | 48.2874 | 1078.3273 | 93.0303 | 186.0605 | 0.0013312 | 0.24768 | 22.8165 | 2.6998 | 8.4511 | 8.5344 | 2083.3947 | 404.4422 | 34.0252 | 0.084129 | 70.9794 | 0.2732 | pass | fail | fail | caution | pass
0.39305 | 0.080863 | 14.7763 | 912.3658 | 0.4781 | 0.70505 | 0.50865 | 9.9907 | 0.022989 | 0.5 | 0.38221 | 15.962 | 3 | 0.026004 | 230.5114 | 0.23522 | 1.5243 | 0.44571 | 42.9092 | 89.75 | 361.1001 | 127.2964 | 254.5928 | 154.8401 | 60.86 | 25.3852 | 1104.2339 | 95.5427 | 191.0854 | 0.001028 | 0.19644 | 18.3024 | 2.4293 | 7.5339 | 7.7259 | 2837.1597 | 388.0655 | 54.2219 | 0.13972 | 102.7422 | 0.40356 | pass | fail | fail | caution | pass
0.43457 | 0.087173 | 15.2087 | 855.1884 | 0.66773 | 0.71669 | 1.0264 | 9.8053 | 0.032651 | 0.5 | 0.5482 | 24.2319 | 3 | 0.02385 | 90.4494 | 0.4599 | 1.6623 | 0.64637 | 50.2588 | 75.2681 | 293.0714 | 105.0212 | 210.0425 | 161.3683 | 70.126 | 49.3404 | 1511.149 | 89.5551 | 179.1102 | 0.001321 | 0.2366 | 39.852 | 2.7141 | 14.6834 | 7.8068 | 3125.7453 | 349.1602 | 41.5973 | 0.11914 | 58.4636 | 0.27834 | pass | fail | fail | fail | pass
0.40451 | 0.089568 | 15.2911 | 890.5634 | 0.32087 | 0.74406 | 1.1637 | 7.6514 | 0.071258 | 0.5 | 0.37035 | 14.5169 | 3 | 0.040665 | 119.282 | 0.31198 | 1.2288 | 0.32077 | 47.2904 | 147.3821 | 532.428 | 198.0787 | 396.1574 | 157.1224 | 63.5574 | 34.0646 | 478.0441 | 93.2596 | 186.5192 | 0.0012981 | 0.24211 | 16.1292 | 2.7031 | 5.9669 | 8.3531 | 1961.5356 | 486.7858 | 37.2132 | 0.076447 | 38.2625 | 0.096584 | pass | fail | fail | pass | pass
0.38405 | 0.090301 | 18.6872 | 774.3754 | 0.60256 | 0.87536 | 0.8251 | 3.9384 | 0.030669 | 0.5 | 0.565 | 13.4307 | 3 | 0.04535 | 146.015 | 0.47429 | 1.2428 | 0.52873 | 67.0568 | 111.2864 | 290.4678 | 127.1321 | 254.2642 | 199.4662 | 76.6048 | 6.3989 | 208.6438 | 81.0924 | 162.1848 | 0.0012527 | 0.20316 | 22.765 | 2.2498 | 10.1185 | 7.3228 | 1541.9373 | 316.0031 | 69.2537 | 0.21916 | 77.202 | 0.30363 | pass | fail | fail | pass | pass
0.44784 | 0.080877 | 18.3994 | 882.747 | 0.38318 | 0.73049 | 1.874 | 2.0551 | 0.080939 | 0.5 | 0.58835 | 13.8911 | 3 | 0.024409 | 195.5943 | 0.35247 | 1.7328 | 0.61296 | 75.8049 | 197.8325 | 741.482 | 270.8221 | 541.6442 | 231.72 | 103.7728 | 3.9574 | 48.8938 | 92.441 | 184.8821 | 0.0011717 | 0.21663 | 24.5184 | 2.6786 | 9.1536 | 7.4764 | 2924.8776 | 938.5823 | 68.9416 | 0.073453 | 119.8914 | 0.22135 | pass | fail | fail | pass | pass
0.44187 | 0.086279 | 13.1153 | 710.7242 | 0.49813 | 0.47066 | 1.5942 | 8.2137 | 0.051584 | 0.5 | 0.38254 | 10.9472 | 3 | 0.047912 | 191.4727 | 0.44177 | 1.7192 | 0.56173 | 38.003 | 76.291 | 688.7893 | 162.0933 | 324.1865 | 182.7341 | 80.7438 | 53.7773 | 1042.5093 | 74.4269 | 148.8537 | 0.0013157 | 0.19585 | 12.5632 | 2.2699 | 5.5346 | 6.4215 | 1279.8463 | 557.3472 | 84.5872 | 0.15177 | 107.5566 | 0.33177 | pass | fail | fail | caution | pass
0.44494 | 0.088758 | 11.6285 | 853.9763 | 0.6406 | 0.90296 | 1.7953 | 5.8467 | 0.091826 | 0.5 | 0.55081 | 16.1779 | 3 | 0.035967 | 80.5359 | 0.27904 | 1.6643 | 0.65985 | 30.083 | 46.9609 | 115.1928 | 52.0075 | 104.0149 | 74.8767 | 33.3158 | 30.6853 | 334.1664 | 89.4282 | 178.8564 | 0.0014021 | 0.25077 | 26.7327 | 2.8254 | 9.4617 | 7.9374 | 2107.4222 | 173.1129 | 22.4729 | 0.12982 | 53.142 | 0.51091 | pass | fail | fail | pass | pass
0.44964 | 0.080991 | 13.7897 | 809.501 | 0.43184 | 0.9312 | 1.6067 | 4.2387 | 0.026326 | 0.5 | 0.3378 | 20.8587 | 3 | 0.029749 | 244.1483 | 0.47473 | 1.6478 | 0.63775 | 42.7515 | 98.9978 | 228.3358 | 106.3126 | 212.6252 | 102.1037 | 45.9103 | 14.4337 | 548.2712 | 84.7707 | 169.5415 | 0.0011798 | 0.20002 | 21.138 | 2.4697 | 8.559 | 6.8656 | 2203.8681 | 350.363 | 115.9034 | 0.33081 | 155.7052 | 0.7323 | pass | fail | fail | pass | pass
0.39217 | 0.082026 | 12.8841 | 959.415 | 0.65987 | 0.9508 | 1.0324 | 5.3662 | 0.051707 | 0.5 | 0.75379 | 17.582 | 3 | 0.022355 | 87.9478 | 0.314 | 1.5137 | 0.41071 | 32.5502 | 49.3278 | 109.1309 | 51.8806 | 103.7612 | 87.2948 | 34.2346 | 14.8655 | 287.4929 | 100.4697 | 200.9394 | 0.0010555 | 0.21208 | 39.7596 | 2.5856 | 15.3775 | 8.2412 | 3520.4101 | 157.066 | 27.6159 | 0.17582 | 36.1208 | 0.34811 | pass | fail | fail | pass | pass
0.40774 | 0.089955 | 19.5078 | 869.2891 | 0.48027 | 0.65237 | 1.2148 | 7.9688 | 0.06715 | 0.5 | 0.79855 | 21.9419 | 3 | 0.034269 | 144.5255 | 0.33445 | 1.7136 | 0.4841 | 77.5831 | 161.5394 | 759.1364 | 247.6191 | 495.2382 | 291.6705 | 118.9249 | 38.5706 | 574.395 | 91.0317 | 182.0635 | 0.0013197 | 0.24028 | 52.5652 | 2.6711 | 19.6794 | 8.1887 | 2281.8681 | 848.6571 | 48.3367 | 0.056957 | 69.9641 | 0.14127 | pass | fail | fail | pass | pass
0.43308 | 0.087825 | 12.6592 | 838.6482 | 0.5811 | 0.53276 | 0.59062 | 2.3738 | 0.087627 | 0.5 | 0.78629 | 11.396 | 3 | 0.040492 | 113.3144 | 0.31318 | 1.7665 | 0.32953 | 34.7012 | 59.7163 | 420.7788 | 112.0878 | 224.1756 | 150.3991 | 65.1343 | 1.664 | 18.9897 | 87.823 | 175.6461 | 0.0013362 | 0.23469 | 26.8816 | 2.6723 | 10.0595 | 7.713 | 1818.969 | 395.9998 | 35.4877 | 0.089615 | 37.3401 | 0.16657 | pass | fail | fail | pass | pass
0.42872 | 0.082427 | 11.8121 | 725.2296 | 0.58907 | 0.47164 | 1.1323 | 6.076 | 0.062824 | 0.5 | 0.58685 | 19.4924 | 3 | 0.030807 | 120.0566 | 0.49385 | 1.8004 | 0.30813 | 29.9087 | 50.7725 | 456.4921 | 107.6504 | 215.3009 | 147.914 | 63.4139 | 20.9009 | 332.688 | 75.9459 | 151.8917 | 0.0011651 | 0.17698 | 34.3173 | 2.147 | 15.9835 | 6.26 | 1940.4457 | 387.6364 | 59.2897 | 0.15295 | 36.9928 | 0.17182 | pass | fail | fail | pass | pass
0.39077 | 0.088029 | 18.9948 | 945.1216 | 0.40433 | 0.71478 | 1.7022 | 5.0364 | 0.080066 | 0.5 | 0.76633 | 18.9249 | 3 | 0.027217 | 83.2999 | 0.23014 | 1.3627 | 0.53305 | 70.4958 | 174.3541 | 682.5286 | 243.9279 | 487.8559 | 252.3878 | 98.6263 | 21.5879 | 269.6273 | 98.9729 | 197.9458 | 0.0012112 | 0.23976 | 43.5082 | 2.7237 | 15.9741 | 8.7124 | 3056.8315 | 664.8153 | 19.1703 | 0.028835 | 44.4029 | 0.091016 | pass | fail | fail | pass | pass
0.43711 | 0.09369 | 10.8648 | 621.6631 | 0.66026 | 0.56647 | 1.6218 | 3.6551 | 0.070215 | 0.5 | 0.58403 | 18.5267 | 3 | 0.029343 | 244.9827 | 0.33355 | 1.374 | 0.35747 | 25.7989 | 39.0737 | 243.5362 | 68.9777 | 137.9555 | 104.1926 | 45.5435 | 10.8331 | 154.2856 | 65.1004 | 130.2008 | 0.0015348 | 0.19983 | 32.4602 | 2.1328 | 15.2193 | 6.0993 | 1984.9653 | 189.5531 | 81.7149 | 0.43109 | 87.5728 | 0.63479 | pass | fail | fail | pass | pass
0.39571 | 0.080234 | 12.6027 | 959.9004 | 0.34984 | 0.65637 | 1.677 | 9.1555 | 0.043159 | 0.5 | 0.76404 | 16.4985 | 3 | 0.022705 | 212.5546 | 0.36072 | 1.437 | 0.61654 | 31.4248 | 89.825 | 416.9912 | 136.8507 | 273.7015 | 120.9885 | 47.8765 | 70.2838 | 1628.4694 | 100.5205 | 201.0411 | 0.0010189 | 0.20485 | 37.8167 | 2.5532 | 14.8117 | 8.0651 | 3392.0441 | 393.3225 | 76.6736 | 0.19494 | 131.0482 | 0.4788 | pass | fail | fail | fail | pass
0.39567 | 0.08964 | 14.3911 | 861.191 | 0.53603 | 0.4594 | 0.90599 | 7.775 | 0.052278 | 0.5 | 0.51298 | 24.2923 | 3 | 0.039122 | 131.8211 | 0.42698 | 1.4955 | 0.55681 | 40.9722 | 76.4365 | 724.3486 | 166.3831 | 332.7663 | 225.4068 | 89.1861 | 27.3841 | 523.8134 | 90.1837 | 180.3674 | 0.0012717 | 0.22938 | 37.3848 | 2.5589 | 14.6099 | 8.084 | 1973.2512 | 497.6535 | 56.2845 | 0.1131 | 73.3989 | 0.22057 | pass | fail | fail | pass | pass
0.41759 | 0.081105 | 15.9511 | 675.797 | 0.6716 | 0.51954 | 0.64815 | 8.0346 | 0.087496 | 0.5 | 0.79028 | 10.4146 | 3 | 0.03129 | 132.3416 | 0.25639 | 1.2609 | 0.48004 | 53.1249 | 79.1016 | 586.1103 | 152.2535 | 304.507 | 244.8679 | 102.254 | 20.9208 | 239.104 | 70.7693 | 141.5386 | 0.0010988 | 0.15552 | 24.6913 | 1.9175 | 12.877 | 5.7397 | 1751.707 | 383.9395 | 33.9307 | 0.088375 | 63.5289 | 0.20863 | pass | fail | fail | pass | pass
0.42151 | 0.080097 | 13.2767 | 961.1982 | 0.3124 | 0.66305 | 1.1902 | 7.4789 | 0.028667 | 0.5 | 0.78434 | 23.8301 | 3 | 0.021909 | 180.2107 | 0.25097 | 1.3357 | 0.48562 | 37.1497 | 118.9182 | 540.9873 | 179.3506 | 358.7011 | 132.925 | 56.0286 | 33.287 | 1161.1757 | 100.6564 | 201.3129 | 0.0010817 | 0.21775 | 56.0726 | 2.7186 | 20.6253 | 8.0623 | 3514.0607 | 479.1127 | 45.2279 | 0.094399 | 87.5132 | 0.24397 | pass | fail | fail | caution | pass
0.42061 | 0.08226 | 14.9623 | 730.5416 | 0.5125 | 0.50714 | 1.2208 | 4.4651 | 0.097464 | 0.5 | 0.76627 | 23.8107 | 3 | 0.023726 | 124.8126 | 0.46237 | 1.3687 | 0.51295 | 47.0809 | 91.865 | 714.364 | 181.1423 | 362.2847 | 220.7185 | 92.8355 | 12.1695 | 124.8614 | 76.5021 | 153.0043 | 0.0011384 | 0.17419 | 54.7366 | 2.1175 | 25.8494 | 6.2931 | 2532.812 | 495.8531 | 57.7099 | 0.11639 | 64.0229 | 0.17672 | pass | fail | fail | pass | pass
0.3864 | 0.086344 | 11.9883 | 667.309 | 0.39858 | 0.53512 | 1.4366 | 2.2325 | 0.070442 | 0.5 | 0.56397 | 24.9569 | 3 | 0.041081 | 201.7337 | 0.24018 | 1.4344 | 0.4474 | 27.7669 | 69.6655 | 486.568 | 130.1864 | 260.3728 | 134.287 | 51.8891 | 3.58 | 50.8219 | 69.8804 | 139.7609 | 0.0011523 | 0.16105 | 42.2249 | 1.8652 | 22.6387 | 6.0337 | 1402.5524 | 373.4898 | 48.452 | 0.12973 | 90.2551 | 0.34664 | pass | fail | fail | pass | pass
0.44142 | 0.092035 | 15.7427 | 727.6584 | 0.37698 | 0.41196 | 0.64137 | 6.7815 | 0.0537 | 0.5 | 0.67647 | 22.5744 | 3 | 0.041433 | 243.7008 | 0.30734 | 1.3221 | 0.58815 | 54.6997 | 145.0987 | 1709.971 | 352.2177 | 704.4353 | 300.8003 | 132.78 | 14.7478 | 274.6318 | 76.2002 | 152.4004 | 0.0014956 | 0.22793 | 45.8129 | 2.4766 | 18.4984 | 7.0131 | 1616.3525 | 931.3167 | 74.8989 | 0.080423 | 143.3321 | 0.20347 | pass | fail | fail | pass | pass
0.39859 | 0.084227 | 14.0782 | 984.4289 | 0.39351 | 0.44384 | 0.55801 | 4.6465 | 0.089368 | 0.5 | 0.37565 | 23.8191 | 3 | 0.028471 | 242.0331 | 0.49242 | 1.7442 | 0.50342 | 39.4994 | 100.3781 | 1019.1194 | 226.1606 | 452.3212 | 223.2752 | 88.9957 | 6.0238 | 67.4042 | 103.0892 | 206.1783 | 0.0011311 | 0.2332 | 26.8426 | 2.7687 | 9.6949 | 8.6829 | 2912.2395 | 788.9256 | 119.181 | 0.15107 | 121.8449 | 0.26938 | pass | fail | fail | pass | pass
0.38907 | 0.089385 | 18.4926 | 901.1034 | 0.66107 | 0.46986 | 1.6207 | 4.2073 | 0.065748 | 0.5 | 0.71554 | 11.7791 | 3 | 0.020172 | 227.8921 | 0.25173 | 1.5116 | 0.52056 | 66.5257 | 100.6326 | 911.6733 | 214.1775 | 428.355 | 363.916 | 141.5874 | 14.3447 | 218.1765 | 94.3633 | 188.7267 | 0.0012434 | 0.23466 | 25.2852 | 2.6253 | 9.6313 | 8.4347 | 3992.9651 | 647.5106 | 57.3665 | 0.088596 | 118.6312 | 0.27695 | pass | fail | fail | pass | pass
0.44221 | 0.086167 | 14.1573 | 966.7173 | 0.47021 | 0.79395 | 1.4612 | 7.4243 | 0.075765 | 0.5 | 0.61035 | 22.741 | 3 | 0.034001 | 115.2657 | 0.35201 | 1.8298 | 0.36543 | 44.3164 | 94.2488 | 299.0354 | 118.7092 | 237.4183 | 126.224 | 55.8178 | 40.2709 | 531.5254 | 101.2344 | 202.4688 | 0.0013133 | 0.26591 | 41.6398 | 3.086 | 13.4933 | 8.7231 | 2449.939 | 434.4317 | 40.5741 | 0.093396 | 42.1218 | 0.17742 | pass | fail | fail | pass | pass
0.4469 | 0.083515 | 14.4382 | 719.5488 | 0.39436 | 0.49 | 0.82988 | 4.8377 | 0.028058 | 0.5 | 0.49685 | 13.1687 | 3 | 0.047773 | 237.5238 | 0.48224 | 1.3464 | 0.48419 | 46.58 | 118.1159 | 983.8935 | 241.0534 | 482.1068 | 212.715 | 95.0614 | 9.7112 | 346.115 | 75.351 | 150.702 | 0.0012468 | 0.18789 | 19.6285 | 2.2498 | 8.7245 | 6.2929 | 1257.8991 | 649.1211 | 114.5444 | 0.17646 | 115.0058 | 0.23855 | pass | fail | fail | pass | pass
0.44035 | 0.087714 | 15.9217 | 632.9757 | 0.67102 | 0.92836 | 1.759 | 9.8007 | 0.086301 | 0.5 | 0.7894 | 17.6219 | 3 | 0.032166 | 212.671 | 0.21144 | 1.6777 | 0.58944 | 55.8147 | 83.1785 | 193.0238 | 89.5975 | 179.195 | 136.5326 | 60.122 | 84.4796 | 978.8909 | 66.2851 | 132.5701 | 0.0013552 | 0.17965 | 41.7323 | 2.0482 | 20.3752 | 5.8141 | 1726.0841 | 300.6284 | 44.9668 | 0.14958 | 125.3577 | 0.69956 | pass | fail | fail | pass | pass
0.43667 | 0.091962 | 11.2317 | 825.1021 | 0.42865 | 0.87123 | 1.0213 | 9.2467 | 0.093156 | 0.5 | 0.37777 | 19.4354 | 3 | 0.041031 | 199.6771 | 0.20472 | 1.4698 | 0.38704 | 27.543 | 64.2556 | 169.3056 | 73.7524 | 147.5047 | 72.3979 | 31.6137 | 43.6633 | 468.7089 | 86.4045 | 172.809 | 0.0014772 | 0.25527 | 22.0262 | 2.7758 | 7.9352 | 7.9459 | 1849.2987 | 216.8058 | 40.8776 | 0.18854 | 77.2835 | 0.52394 | pass | fail | fail | pass | pass
0.42587 | 0.092487 | 11.568 | 793.2003 | 0.58939 | 0.89038 | 1.2197 | 2.3591 | 0.027054 | 0.5 | 0.73384 | 16.0271 | 3 | 0.040167 | 160.8913 | 0.28835 | 1.4495 | 0.32904 | 28.4942 | 48.3456 | 121.9654 | 54.2977 | 108.5955 | 75.1464 | 32.0024 | 3.3941 | 125.4552 | 83.0637 | 166.1275 | 0.0014571 | 0.24207 | 35.284 | 2.6173 | 13.4809 | 7.6823 | 1826.4119 | 157.4123 | 46.3931 | 0.29472 | 52.9401 | 0.4875 | pass | fail | fail | pass | pass
0.41856 | 0.092698 | 17.9024 | 888.2419 | 0.51487 | 0.61128 | 0.68918 | 2.8341 | 0.038034 | 0.5 | 0.42685 | 16.224 | 3 | 0.046758 | 203.5235 | 0.38154 | 1.2657 | 0.69891 | 67.0732 | 130.2724 | 697.2829 | 213.1158 | 426.2317 | 262.1529 | 109.7267 | 2.7679 | 72.7745 | 93.0165 | 186.033 | 0.0014387 | 0.26764 | 20.7755 | 2.8872 | 7.1957 | 8.6224 | 1760.9351 | 539.4877 | 77.6519 | 0.14394 | 142.2454 | 0.33373 | pass | fail | fail | pass | pass
0.38609 | 0.085078 | 12.7342 | 817.0701 | 0.57167 | 0.43462 | 1.959 | 6.4213 | 0.052638 | 0.5 | 0.70425 | 12.1219 | 3 | 0.030168 | 81.2068 | 0.27026 | 1.7547 | 0.3669 | 31.304 | 54.7592 | 579.7732 | 125.9919 | 251.9839 | 186.5511 | 72.0253 | 40.3885 | 767.2866 | 85.5634 | 171.1268 | 0.0011179 | 0.1913 | 25.6106 | 2.2485 | 11.3903 | 7.2796 | 2304.2509 | 442.1487 | 21.9472 | 0.049637 | 29.7947 | 0.11824 | pass | fail | fail | pass | pass
0.40859 | 0.091902 | 16.847 | 758.5867 | 0.37307 | 0.44588 | 1.588 | 2.218 | 0.060808 | 0.5 | 0.79968 | 17.4976 | 3 | 0.026679 | 136.1525 | 0.40458 | 1.5546 | 0.68253 | 57.9833 | 155.4219 | 1563.5245 | 348.5728 | 697.1456 | 318.2693 | 130.0422 | 3.9061 | 64.2363 | 79.439 | 158.878 | 0.0013804 | 0.21931 | 41.9776 | 2.3864 | 17.5906 | 7.3006 | 2613.1595 | 1083.7963 | 55.0851 | 0.050826 | 92.9284 | 0.1333 | pass | fail | fail | pass | pass
0.40609 | 0.083183 | 10.9743 | 601.8743 | 0.57141 | 0.81384 | 0.86017 | 5.5653 | 0.09245 | 0.5 | 0.52964 | 20.6787 | 3 | 0.046159 | 246.6501 | 0.33746 | 1.821 | 0.40631 | 24.4535 | 42.795 | 129.226 | 52.5843 | 105.1687 | 73.992 | 30.0473 | 13.3207 | 144.0857 | 63.0281 | 126.0563 | 0.0011239 | 0.14168 | 32.8568 | 1.7032 | 19.2907 | 5.2428 | 1084.635 | 191.5172 | 83.2336 | 0.4346 | 100.2164 | 0.95291 | pass | fail | fail | pass | pass
0.39818 | 0.091076 | 18.2185 | 787.0986 | 0.66233 | 0.95389 | 1.924 | 5.2371 | 0.099903 | 0.5 | 0.72214 | 10.8816 | 3 | 0.037692 | 159.7825 | 0.32185 | 1.5776 | 0.50753 | 66.0809 | 99.7706 | 219.2991 | 104.5935 | 209.187 | 173.9786 | 69.2753 | 26.3847 | 264.1035 | 82.4248 | 164.8496 | 0.0013212 | 0.21779 | 23.5741 | 2.3913 | 9.8582 | 7.5069 | 1901.877 | 330.0203 | 51.4266 | 0.15583 | 81.095 | 0.38767 | pass | fail | fail | pass | pass
0.43064 | 0.094226 | 19.8823 | 648.2571 | 0.34036 | 0.50517 | 1.073 | 7.2359 | 0.079688 | 0.5 | 0.78818 | 14.7481 | 3 | 0.035784 | 184.2804 | 0.28722 | 1.8137 | 0.47493 | 85.117 | 250.0778 | 1959.8794 | 495.0365 | 990.073 | 391.2592 | 168.4916 | 28.0906 | 352.5056 | 67.8853 | 135.7707 | 0.0015294 | 0.20764 | 34.8724 | 2.2037 | 15.8246 | 6.3965 | 1706.9864 | 1795.6806 | 52.9289 | 0.029476 | 87.5202 | 0.088398 | pass | fail | fail | pass | pass
0.41471 | 0.080206 | 13.7369 | 968.8004 | 0.43061 | 0.91856 | 1.138 | 5.5236 | 0.079324 | 0.5 | 0.74121 | 23.9869 | 3 | 0.042286 | 144.0374 | 0.45386 | 1.2685 | 0.35849 | 39.1286 | 90.8673 | 215.3879 | 98.9235 | 197.847 | 102.7164 | 42.5977 | 17.3604 | 218.8543 | 101.4525 | 202.9051 | 0.0010671 | 0.21653 | 53.3377 | 2.6996 | 19.7573 | 8.1371 | 1837.5691 | 250.9751 | 65.3725 | 0.26047 | 51.636 | 0.26099 | pass | fail | fail | pass | pass
0.38567 | 0.086605 | 15.0553 | 968.6825 | 0.68904 | 0.79179 | 0.74746 | 3.2007 | 0.082558 | 0.5 | 0.50091 | 17.3131 | 3 | 0.039324 | 81.3007 | 0.367 | 1.6123 | 0.49212 | 43.7088 | 63.4341 | 202.3624 | 80.1145 | 160.2291 | 143.1322 | 55.2023 | 3.8286 | 46.374 | 101.4402 | 202.8804 | 0.0011571 | 0.23475 | 26.0166 | 2.7106 | 9.5981 | 8.7853 | 2133.4062 | 258.33 | 29.8375 | 0.1155 | 40.0094 | 0.2497 | pass | fail | fail | pass | pass
0.39541 | 0.089717 | 14.4271 | 921.4596 | 0.39008 | 0.80601 | 1.1399 | 3.4324 | 0.033211 | 0.5 | 0.668 | 21.9533 | 3 | 0.030961 | 137.1148 | 0.2709 | 1.7347 | 0.53827 | 41.151 | 105.494 | 324.7675 | 130.8836 | 261.7672 | 129.1179 | 51.0549 | 6.715 | 202.1948 | 96.495 | 192.99 | 0.0012731 | 0.24569 | 43.9946 | 2.7385 | 16.065 | 8.6572 | 2670.1055 | 454.0882 | 37.144 | 0.081799 | 73.8047 | 0.28195 | pass | fail | fail | pass | pass
0.42783 | 0.090527 | 18.9419 | 663.1467 | 0.32382 | 0.81858 | 1.9599 | 5.0577 | 0.053212 | 0.5 | 0.79796 | 10.8881 | 3 | 0.049911 | 236.6692 | 0.47457 | 1.2822 | 0.43525 | 76.7512 | 237.0162 | 707.4317 | 289.5452 | 579.0903 | 219.1565 | 93.7613 | 25.0674 | 471.0892 | 69.4446 | 138.8891 | 0.0014024 | 0.19478 | 26.0649 | 2.1517 | 12.1138 | 6.2866 | 1202.7972 | 742.5132 | 112.3163 | 0.15127 | 103.01 | 0.17788 | pass | fail | fail | pass | pass
0.38533 | 0.082641 | 10.0993 | 658.9755 | 0.32202 | 0.43734 | 1.1497 | 3.9782 | 0.081309 | 0.5 | 0.30802 | 20.7953 | 3 | 0.037039 | 129.9093 | 0.37889 | 1.411 | 0.36168 | 19.6511 | 61.0239 | 638.1113 | 139.5351 | 279.0701 | 116.6109 | 44.9336 | 9.0979 | 111.8926 | 69.0078 | 138.0155 | 0.0010527 | 0.14528 | 19.2163 | 1.758 | 10.9308 | 5.7029 | 1470.3146 | 393.7803 | 49.2208 | 0.125 | 46.9856 | 0.16836 | pass | fail | fail | pass | pass
0.43958 | 0.094583 | 16.5346 | 825.3241 | 0.41012 | 0.7623 | 1.5502 | 8.7294 | 0.092237 | 0.5 | 0.51966 | 23.9028 | 3 | 0.032465 | 124.27 | 0.47359 | 1.7465 | 0.50895 | 60.0896 | 146.5172 | 504.2746 | 192.2042 | 384.4085 | 179.321 | 78.8267 | 59.0653 | 640.367 | 86.4277 | 172.8555 | 0.001573 | 0.2719 | 37.2638 | 2.8747 | 12.9625 | 8.1746 | 2404.4566 | 671.3587 | 58.8535 | 0.087663 | 63.2477 | 0.16453 | pass | fail | fail | pass | pass
0.41466 | 0.089229 | 16.5237 | 890.9847 | 0.49795 | 0.68998 | 1.9678 | 9.9999 | 0.094243 | 0.5 | 0.47231 | 20.6502 | 3 | 0.022709 | 144.4293 | 0.26952 | 1.5517 | 0.50692 | 56.6078 | 113.6818 | 477.5828 | 164.7612 | 329.5223 | 197.8552 | 82.0427 | 98.3872 | 1043.9715 | 93.3037 | 186.6074 | 0.0013206 | 0.24643 | 29.2597 | 2.7618 | 10.5946 | 8.3254 | 3500.8344 | 511.309 | 38.9265 | 0.076131 | 73.2137 | 0.22218 | pass | fail | fail | caution | pass
0.41364 | 0.082465 | 13.8239 | 961.8157 | 0.40753 | 0.90195 | 1.4343 | 8.3101 | 0.020131 | 0.5 | 0.61164 | 11.7743 | 3 | 0.04354 | 206.007 | 0.25791 | 1.3317 | 0.32147 | 39.5232 | 96.982 | 238.4267 | 107.5246 | 215.0493 | 105.9363 | 43.8196 | 49.5258 | 2460.1949 | 100.7211 | 201.4422 | 0.0011252 | 0.22666 | 21.6049 | 2.7486 | 7.8605 | 8.306 | 1821.6863 | 286.3763 | 53.1307 | 0.18553 | 66.2248 | 0.30795 | pass | fail | fail | fail | pass
0.42147 | 0.080308 | 12.1933 | 957.6138 | 0.41236 | 0.65688 | 0.92697 | 4.6442 | 0.093848 | 0.5 | 0.78438 | 21.307 | 3 | 0.044897 | 228.1844 | 0.24892 | 1.2224 | 0.30218 | 31.3314 | 75.9806 | 352.1779 | 115.6691 | 231.3382 | 113.1696 | 47.6974 | 9.9966 | 106.52 | 100.2811 | 200.5622 | 0.0010873 | 0.21807 | 50.138 | 2.7154 | 18.4644 | 8.0534 | 1712.9053 | 282.7971 | 56.8 | 0.20085 | 68.9522 | 0.29806 | pass | fail | fail | pass | pass
0.43773 | 0.091749 | 12.3968 | 662.131 | 0.63257 | 0.70571 | 1.0156 | 5.7181 | 0.095799 | 0.5 | 0.39871 | 15.9447 | 3 | 0.039613 | 219.5786 | 0.40966 | 1.7838 | 0.48524 | 33.6353 | 53.1724 | 213.5313 | 75.3458 | 150.6916 | 108.8839 | 47.6615 | 16.6027 | 173.3074 | 69.3382 | 138.6764 | 0.0014739 | 0.20439 | 19.072 | 2.2278 | 8.5611 | 6.3617 | 1533.5808 | 268.7974 | 89.9536 | 0.33465 | 106.5483 | 0.70706 | pass | fail | fail | pass | pass
0.40435 | 0.081196 | 18.0046 | 998.1896 | 0.60678 | 0.74828 | 0.85492 | 5.621 | 0.020162 | 0.5 | 0.71152 | 18.1563 | 3 | 0.022027 | 244.0725 | 0.45202 | 1.5661 | 0.33561 | 65.5379 | 108.0101 | 385.7991 | 144.3437 | 288.6874 | 216.607 | 87.5843 | 13.506 | 669.8765 | 104.5302 | 209.0603 | 0.0010663 | 0.22292 | 38.7559 | 2.7455 | 14.1163 | 8.4874 | 3679.4714 | 452.1201 | 110.3256 | 0.24402 | 81.9131 | 0.28374 | pass | fail | fail | pass | pass
0.42746 | 0.082116 | 10.661 | 662.719 | 0.42434 | 0.75204 | 1.9203 | 9.3579 | 0.020957 | 0.5 | 0.55561 | 21.4695 | 3 | 0.041208 | 130.2457 | 0.22223 | 1.7737 | 0.509 | 24.2921 | 57.247 | 202.4418 | 76.1222 | 152.2444 | 75.5661 | 32.3016 | 84.0792 | 4011.9751 | 69.3998 | 138.7995 | 0.0011529 | 0.16003 | 35.7862 | 1.9488 | 18.363 | 5.6988 | 1320.5992 | 270.0332 | 28.9441 | 0.10719 | 66.2944 | 0.43545 | pass | fail | fail | fail | pass
0.4196 | 0.088622 | 15.6382 | 936.0473 | 0.43796 | 0.63998 | 1.8397 | 6.8055 | 0.041634 | 0.5 | 0.49089 | 11.0408 | 3 | 0.034502 | 80.3262 | 0.38185 | 1.3825 | 0.41398 | 51.3077 | 117.1529 | 572.0779 | 183.0582 | 366.1164 | 191.0653 | 80.1712 | 42.6013 | 1023.2336 | 98.0226 | 196.0453 | 0.0013182 | 0.25843 | 16.2593 | 2.9161 | 5.5758 | 8.687 | 2404.3753 | 506.1394 | 30.6726 | 0.060601 | 33.2538 | 0.090829 | pass | fail | fail | caution | pass
0.39869 | 0.089053 | 13.0684 | 834.7782 | 0.68787 | 0.49974 | 1.4542 | 7.7216 | 0.024641 | 0.5 | 0.70918 | 21.711 | 3 | 0.024457 | 246.0046 | 0.34469 | 1.6843 | 0.68402 | 34.045 | 49.4934 | 396.3623 | 99.0386 | 198.0772 | 170.8728 | 68.1256 | 43.3516 | 1759.3145 | 87.4178 | 174.8355 | 0.0012647 | 0.22112 | 46.191 | 2.483 | 18.603 | 7.7848 | 3039.5898 | 333.616 | 84.7942 | 0.25417 | 168.2729 | 0.84953 | pass | fail | fail | fail | pass
0.4415 | 0.090303 | 12.6525 | 871.3146 | 0.68006 | 0.55083 | 0.61859 | 4.5165 | 0.06964 | 0.5 | 0.72282 | 15.8807 | 3 | 0.021875 | 126.5197 | 0.23344 | 1.7577 | 0.55372 | 35.3391 | 51.9646 | 342.5342 | 94.3389 | 188.6777 | 145.313 | 64.1563 | 6.3093 | 90.5989 | 91.2439 | 182.4877 | 0.0014401 | 0.26281 | 34.4365 | 2.9103 | 11.8328 | 8.2396 | 3596.8817 | 331.6378 | 29.5349 | 0.089058 | 70.0571 | 0.37131 | pass | fail | fail | pass | pass
0.43582 | 0.085903 | 15.0574 | 841.5887 | 0.68924 | 0.64744 | 1.6874 | 2.3606 | 0.055657 | 0.5 | 0.65778 | 22.9912 | 3 | 0.030863 | 243.3413 | 0.40495 | 1.7503 | 0.43204 | 49.4055 | 71.6812 | 342.003 | 110.714 | 221.4281 | 175.0919 | 76.3085 | 4.7016 | 84.474 | 88.131 | 176.2619 | 0.0012864 | 0.22675 | 45.3696 | 2.6396 | 17.1883 | 7.5707 | 2342.4602 | 387.5672 | 98.5403 | 0.25425 | 105.1332 | 0.4748 | pass | fail | fail | pass | pass
0.42609 | 0.091608 | 18.9786 | 947.8728 | 0.67568 | 0.77184 | 1.7263 | 3.7653 | 0.038767 | 0.5 | 0.33271 | 10.1937 | 3 | 0.040996 | 158.5397 | 0.30813 | 1.3994 | 0.66769 | 76.7365 | 113.5693 | 381.2707 | 147.1405 | 294.281 | 233.3298 | 99.4199 | 12.2374 | 315.6637 | 99.261 | 198.522 | 0.0014303 | 0.28395 | 10.1747 | 3.0996 | 3.2826 | 9.0932 | 2118.0675 | 411.806 | 48.8505 | 0.11863 | 105.8557 | 0.35971 | pass | fail | fail | pass | pass
0.43954 | 0.094615 | 16.1809 | 854.8391 | 0.55123 | 0.6727 | 1.6257 | 3.1788 | 0.083274 | 0.5 | 0.7351 | 17.0305 | 3 | 0.037843 | 93.8835 | 0.43891 | 1.7043 | 0.49303 | 57.5407 | 104.3852 | 461.3402 | 155.1726 | 310.3452 | 194.6044 | 85.5366 | 8.2137 | 98.6345 | 89.5185 | 179.0371 | 0.0015739 | 0.28179 | 37.5572 | 2.9783 | 12.6104 | 8.4698 | 2137.2562 | 528.9305 | 41.2069 | 0.077906 | 46.2869 | 0.14915 | pass | fail | fail | pass | pass
0.44071 | 0.084066 | 17.8861 | 939.4655 | 0.42333 | 0.87498 | 0.75762 | 5.6223 | 0.033748 | 0.5 | 0.71746 | 22.7531 | 3 | 0.02709 | 180.9454 | 0.34467 | 1.5408 | 0.39447 | 70.4945 | 166.5236 | 435.0181 | 190.3165 | 380.633 | 182.811 | 80.5668 | 11.9744 | 354.8166 | 98.3806 | 196.7612 | 0.0012458 | 0.24513 | 48.9731 | 2.9159 | 16.7951 | 8.2705 | 2915.3953 | 586.4912 | 62.3669 | 0.10634 | 71.3774 | 0.18752 | pass | fail | fail | pass | pass
0.42959 | 0.090545 | 16.0068 | 661.7472 | 0.6878 | 0.74503 | 0.92342 | 6.4625 | 0.081296 | 0.5 | 0.43833 | 20.9937 | 3 | 0.030595 | 246.3187 | 0.48164 | 1.2986 | 0.4805 | 55.0339 | 80.0146 | 288.3013 | 107.3972 | 214.7944 | 171.951 | 73.8676 | 19.2828 | 237.1915 | 69.298 | 138.596 | 0.0014088 | 0.19525 | 27.6062 | 2.1564 | 12.8021 | 6.2746 | 1958.4374 | 278.9306 | 118.6363 | 0.42533 | 118.3556 | 0.55102 | pass | fail | fail | pass | pass
0.43859 | 0.093927 | 16.9772 | 946.6827 | 0.59713 | 0.60561 | 1.7188 | 3.4608 | 0.097841 | 0.5 | 0.60095 | 24.2016 | 3 | 0.044882 | 179.4578 | 0.46919 | 1.8169 | 0.48922 | 63.2062 | 105.8504 | 577.2218 | 174.7844 | 349.5688 | 237.9633 | 104.3685 | 10.293 | 105.2015 | 99.1364 | 198.2728 | 0.0015478 | 0.30688 | 43.6321 | 3.2672 | 13.3547 | 9.3116 | 1981.1614 | 635.1432 | 84.2004 | 0.13257 | 87.7939 | 0.25115 | pass | fail | fail | pass | pass
0.42882 | 0.090294 | 14.3241 | 997.1813 | 0.5845 | 0.69828 | 1.1654 | 5.2237 | 0.066519 | 0.5 | 0.75393 | 24.1476 | 3 | 0.045083 | 246.3043 | 0.39767 | 1.6383 | 0.67157 | 43.9928 | 75.2659 | 308.7219 | 107.7873 | 215.5747 | 146.9173 | 63.0015 | 15.9003 | 239.0323 | 104.4246 | 208.8492 | 0.0013985 | 0.29207 | 54.6165 | 3.2347 | 16.8847 | 9.4289 | 1997.2219 | 353.1857 | 97.9474 | 0.27733 | 165.4106 | 0.7673 | pass | fail | fail | pass | pass
0.42761 | 0.090217 | 19.2598 | 864.6027 | 0.61905 | 0.6156 | 0.86324 | 6.1592 | 0.086027 | 0.5 | 0.44179 | 22.912 | 3 | 0.044831 | 80.7692 | 0.20164 | 1.7388 | 0.6045 | 79.3089 | 128.1144 | 676.1284 | 208.1127 | 416.2254 | 301.2832 | 128.8317 | 16.3736 | 190.3324 | 90.541 | 181.082 | 0.0013921 | 0.25209 | 30.3667 | 2.7943 | 10.8675 | 8.1683 | 1739.9202 | 723.7487 | 16.2866 | 0.022503 | 48.8249 | 0.1173 | pass | fail | fail | pass | pass
0.4233 | 0.083357 | 15.0194 | 990.5444 | 0.53939 | 0.4182 | 1.4631 | 4.2707 | 0.027955 | 0.5 | 0.50822 | 14.7663 | 3 | 0.037734 | 171.8416 | 0.37669 | 1.7117 | 0.31887 | 47.7448 | 88.5167 | 1012.2493 | 211.6612 | 423.3224 | 269.7061 | 114.1674 | 13.3431 | 477.3035 | 103.7296 | 207.4591 | 0.0011765 | 0.24408 | 22.5135 | 2.9281 | 7.6888 | 8.6465 | 2188.1786 | 724.5964 | 64.7311 | 0.089334 | 54.7951 | 0.12944 | pass | fail | fail | pass | pass
0.43269 | 0.088027 | 15.5177 | 687.9534 | 0.5333 | 0.56864 | 1.3903 | 5.3218 | 0.044361 | 0.5 | 0.33955 | 13.1941 | 3 | 0.031567 | 122.376 | 0.43904 | 1.6802 | 0.60411 | 52.096 | 97.6854 | 604.2025 | 171.7873 | 343.5746 | 211.7331 | 91.6148 | 19.6885 | 443.8208 | 72.0423 | 144.0846 | 0.0013411 | 0.19324 | 13.4401 | 2.1952 | 6.1225 | 6.3417 | 1918.4342 | 577.2666 | 53.728 | 0.093073 | 73.9283 | 0.21517 | pass | fail | fail | pass | pass
0.3911 | 0.088438 | 15.2497 | 931.7132 | 0.44453 | 0.67053 | 1.2791 | 2.1158 | 0.075225 | 0.5 | 0.48962 | 13.0065 | 3 | 0.044771 | 82.1921 | 0.32494 | 1.3834 | 0.37069 | 45.4758 | 102.3003 | 455.063 | 152.5665 | 305.133 | 173.4093 | 67.8208 | 2.863 | 38.0591 | 97.5688 | 195.1376 | 0.0012236 | 0.23876 | 19.1045 | 2.6998 | 7.0763 | 8.6288 | 1840.4287 | 422.1071 | 26.7077 | 0.063272 | 30.468 | 0.099852 | pass | fail | fail | pass | pass
0.44166 | 0.090502 | 13.1619 | 667.6188 | 0.3603 | 0.55317 | 1.0159 | 5.2017 | 0.076026 | 0.5 | 0.50158 | 15.3086 | 3 | 0.042884 | 202.5826 | 0.34109 | 1.803 | 0.63109 | 38.2556 | 106.1787 | 693.9785 | 191.9449 | 383.8898 | 156.5835 | 69.1568 | 13.7447 | 180.7881 | 69.9129 | 139.8258 | 0.001447 | 0.20233 | 23.0356 | 2.2356 | 10.304 | 6.3273 | 1408.9194 | 692.1366 | 69.0987 | 0.099834 | 127.8487 | 0.33303 | pass | fail | fail | pass | pass
0.44103 | 0.094952 | 12.3124 | 806.3771 | 0.47541 | 0.83174 | 1.6621 | 7.0699 | 0.029323 | 0.5 | 0.71989 | 10.1285 | 3 | 0.031687 | 223.4238 | 0.41089 | 1.6066 | 0.30522 | 33.4289 | 70.3158 | 203.2875 | 84.5409 | 169.0817 | 91.1315 | 40.1916 | 41.5382 | 1416.5548 | 84.4436 | 168.8872 | 0.0015905 | 0.26862 | 21.8743 | 2.829 | 7.7322 | 8.0181 | 2416.3998 | 271.6437 | 91.8033 | 0.33795 | 68.1944 | 0.40332 | pass | fail | fail | caution | pass
0.38205 | 0.080505 | 10.7383 | 865.614 | 0.50695 | 0.91727 | 1.3536 | 5.8117 | 0.093347 | 0.5 | 0.30565 | 21.6786 | 3 | 0.034805 | 181.9014 | 0.41334 | 1.6209 | 0.68913 | 22.0273 | 43.4507 | 103.284 | 47.3697 | 94.7393 | 62.8562 | 24.014 | 22.8604 | 244.8977 | 90.6469 | 181.2938 | 0.00099042 | 0.17956 | 19.878 | 2.2304 | 8.9124 | 7.2975 | 2002.1903 | 153.5625 | 75.1879 | 0.48962 | 125.3544 | 1.3232 | pass | fail | caution | pass | pass
0.43781 | 0.080978 | 17.1817 | 864.1049 | 0.65112 | 0.57817 | 1.7983 | 6.5306 | 0.095961 | 0.5 | 0.55628 | 17.4142 | 3 | 0.041147 | 96.3131 | 0.42513 | 1.4994 | 0.56284 | 64.6231 | 99.2485 | 593.8044 | 171.6598 | 343.3197 | 255.2992 | 111.7718 | 38.3471 | 399.6111 | 90.4889 | 180.9777 | 0.0011484 | 0.20783 | 29.0617 | 2.5665 | 11.3236 | 7.3277 | 1700.5941 | 514.7762 | 40.9451 | 0.07954 | 54.2088 | 0.1579 | pass | fail | fail | pass | pass
0.38902 | 0.081169 | 12.8928 | 868.3444 | 0.46064 | 0.41453 | 1.7447 | 8.2064 | 0.022538 | 0.5 | 0.44901 | 24.0682 | 3 | 0.0464 | 127.4719 | 0.48726 | 1.5675 | 0.32952 | 32.3321 | 70.1895 | 816.938 | 169.3229 | 338.6458 | 200.4955 | 77.9969 | 58.7474 | 2606.6479 | 90.9328 | 181.8656 | 0.0010252 | 0.18645 | 32.4208 | 2.2971 | 14.1139 | 7.3809 | 1519.0214 | 530.8302 | 62.1122 | 0.11701 | 42.0041 | 0.12404 | pass | fail | fail | fail | pass
0.40346 | 0.091145 | 13.892 | 728.3699 | 0.65321 | 0.92532 | 1.9143 | 9.9836 | 0.084861 | 0.5 | 0.60872 | 15.6279 | 3 | 0.03817 | 82.0773 | 0.33877 | 1.5372 | 0.31717 | 38.9311 | 59.5999 | 139.2166 | 64.41 | 128.8201 | 104.2812 | 42.0731 | 95.3999 | 1124.1926 | 76.2747 | 152.5494 | 0.0013407 | 0.20452 | 28.5391 | 2.2439 | 12.7186 | 6.952 | 1739.2414 | 198.0162 | 27.805 | 0.14042 | 26.0323 | 0.20208 | pass | fail | fail | caution | pass
0.43205 | 0.082045 | 19.1993 | 989.4884 | 0.42701 | 0.74644 | 1.611 | 5.3474 | 0.031019 | 0.5 | 0.33286 | 19.5903 | 3 | 0.02438 | 120.1832 | 0.4542 | 1.5016 | 0.32557 | 79.6287 | 186.4809 | 669.3916 | 249.8287 | 499.6574 | 246.9152 | 106.6786 | 23.0331 | 742.5461 | 103.619 | 207.238 | 0.0011633 | 0.24108 | 19.5627 | 2.9384 | 6.6576 | 8.5015 | 3329.8498 | 750.2633 | 54.587 | 0.072757 | 39.1282 | 0.07831 | pass | fail | fail | pass | pass
0.39125 | 0.089337 | 15.6645 | 602.6212 | 0.67787 | 0.40349 | 0.70752 | 3.3716 | 0.029772 | 0.5 | 0.51641 | 20.5315 | 3 | 0.045004 | 214.7148 | 0.30056 | 1.3698 | 0.34564 | 48.002 | 70.8129 | 869.9147 | 175.501 | 351.002 | 304.0666 | 118.967 | 4.0214 | 135.0713 | 63.1063 | 126.2127 | 0.001249 | 0.15765 | 31.8079 | 1.7646 | 18.0253 | 5.6377 | 1196.2581 | 480.7971 | 64.5342 | 0.13422 | 74.2134 | 0.21143 | pass | fail | fail | pass | pass
0.43726 | 0.08487 | 10.9708 | 848.3994 | 0.31557 | 0.69995 | 1.0481 | 9.8229 | 0.076023 | 0.5 | 0.69891 | 13.3681 | 3 | 0.022436 | 247.0125 | 0.2875 | 1.6349 | 0.47448 | 26.3137 | 83.3837 | 340.393 | 119.1285 | 238.2571 | 85.9765 | 37.5939 | 50.5679 | 665.1673 | 88.8442 | 177.6884 | 0.0012598 | 0.22385 | 28.0294 | 2.6376 | 10.6268 | 7.5402 | 3209.3462 | 389.5329 | 71.0165 | 0.18231 | 117.2015 | 0.49191 | pass | fail | fail | pass | pass
0.43825 | 0.08686 | 17.9961 | 946.4439 | 0.51013 | 0.45805 | 1.6291 | 4.283 | 0.026468 | 0.5 | 0.40299 | 10.2114 | 3 | 0.023267 | 123.8426 | 0.24518 | 1.8044 | 0.3249 | 70.9658 | 139.1123 | 1326.0679 | 303.7041 | 607.4083 | 353.519 | 154.9295 | 14.942 | 564.5392 | 99.1114 | 198.2227 | 0.0013226 | 0.26216 | 12.3452 | 3.0182 | 4.0902 | 8.6088 | 3533.1892 | 1096.0361 | 30.3632 | 0.027703 | 40.2369 | 0.066244 | pass | fail | fail | pass | pass
0.41552 | 0.083235 | 12.5613 | 956.4453 | 0.42864 | 0.80434 | 0.70233 | 4.0953 | 0.055862 | 0.5 | 0.59475 | 10.128 | 3 | 0.034242 | 115.7871 | 0.46628 | 1.6845 | 0.42921 | 32.7819 | 76.4795 | 236.4248 | 95.0833 | 190.1665 | 98.0841 | 40.7562 | 5.8896 | 105.4305 | 100.1587 | 200.3174 | 0.0011515 | 0.23067 | 18.0708 | 2.7713 | 6.5208 | 8.3367 | 2324.9269 | 320.3344 | 53.9897 | 0.16854 | 49.6965 | 0.26133 | pass | fail | fail | pass | pass
0.38045 | 0.092992 | 15.5271 | 888.0822 | 0.41777 | 0.7203 | 1.5152 | 8.9527 | 0.050747 | 0.5 | 0.50989 | 16.3212 | 3 | 0.047229 | 225.4804 | 0.44886 | 1.6919 | 0.32152 | 45.8609 | 109.7767 | 423.171 | 152.4046 | 304.8092 | 167.354 | 63.6693 | 60.7204 | 1196.5381 | 92.9997 | 185.9995 | 0.001316 | 0.24477 | 24.966 | 2.6321 | 9.485 | 8.6482 | 1748.5805 | 515.71 | 101.2098 | 0.19625 | 72.4966 | 0.23784 | pass | fail | fail | caution | pass
0.40009 | 0.088792 | 15.0998 | 829.9249 | 0.33176 | 0.94791 | 0.99268 | 9.1433 | 0.074325 | 0.5 | 0.53091 | 19.384 | 3 | 0.029747 | 221.8484 | 0.41252 | 1.7253 | 0.69892 | 45.6114 | 137.4845 | 306.0175 | 145.0391 | 290.0781 | 120.2664 | 48.1177 | 41.494 | 558.2808 | 86.9095 | 173.8191 | 0.0012617 | 0.21931 | 30.8734 | 2.47 | 12.4995 | 7.7169 | 2477.2456 | 500.4818 | 91.5163 | 0.18286 | 155.055 | 0.53453 | pass | fail | fail | pass | pass
0.42318 | 0.094168 | 12.3808 | 782.934 | 0.57252 | 0.63703 | 0.85389 | 4.6973 | 0.083704 | 0.5 | 0.48852 | 11.0599 | 3 | 0.047868 | 210.8002 | 0.42948 | 1.7939 | 0.35117 | 32.4337 | 56.6513 | 279.2007 | 88.93 | 177.8599 | 120.3109 | 50.9138 | 9.4205 | 112.5463 | 81.9887 | 163.9773 | 0.0015011 | 0.24614 | 16.2091 | 2.6138 | 6.2012 | 7.7207 | 1540.2342 | 319.0665 | 90.5348 | 0.28375 | 74.0262 | 0.4162 | pass | fail | fail | pass | pass
0.44868 | 0.088619 | 11.1577 | 779.8064 | 0.45702 | 0.95418 | 1.3174 | 7.1808 | 0.036864 | 0.5 | 0.44419 | 18.568 | 3 | 0.027783 | 137.678 | 0.39736 | 1.4552 | 0.58734 | 27.9293 | 61.1118 | 134.2428 | 64.0461 | 128.0923 | 65.2361 | 29.2703 | 33.9663 | 921.3885 | 81.6611 | 163.3223 | 0.0014095 | 0.2302 | 24.7429 | 2.5976 | 9.5253 | 7.2367 | 2487.3105 | 186.3937 | 54.7079 | 0.29351 | 80.864 | 0.63129 | pass | fail | fail | pass | pass
0.42423 | 0.081859 | 12.1126 | 770.0397 | 0.67962 | 0.90188 | 0.635 | 7.5178 | 0.034765 | 0.5 | 0.36636 | 15.9378 | 3 | 0.04445 | 194.9126 | 0.38036 | 1.5139 | 0.35956 | 31.1203 | 45.7907 | 112.5922 | 50.7724 | 101.5448 | 81.3385 | 34.506 | 17.9444 | 516.1677 | 80.6384 | 161.2767 | 0.0011371 | 0.18338 | 17.5168 | 2.2402 | 7.8192 | 6.6009 | 1418.1032 | 153.7254 | 74.1366 | 0.48227 | 70.0825 | 0.69016 | pass | fail | fail | pass | pass
0.39819 | 0.082563 | 10.9734 | 879.9571 | 0.58497 | 0.85147 | 1.5408 | 6.1848 | 0.092521 | 0.5 | 0.43859 | 14.3546 | 3 | 0.034348 | 227.0094 | 0.46589 | 1.2507 | 0.40142 | 23.9738 | 40.983 | 113.0566 | 48.1321 | 96.2642 | 70.7102 | 28.1558 | 29.4704 | 318.5262 | 92.1489 | 184.2978 | 0.0010857 | 0.2001 | 18.8874 | 2.4236 | 7.7933 | 7.6081 | 2115.1858 | 120.3986 | 105.7618 | 0.87843 | 91.1269 | 0.94663 | pass | fail | fail | pass | pass
0.42438 | 0.094836 | 12.7563 | 892.4834 | 0.47716 | 0.66279 | 1.1108 | 6.7788 | 0.020473 | 0.5 | 0.79508 | 18.1095 | 3 | 0.031218 | 181.286 | 0.37679 | 1.7616 | 0.41487 | 34.5282 | 72.3623 | 329.4461 | 109.1776 | 218.3552 | 122.7549 | 52.0948 | 25.5216 | 1246.6057 | 93.4606 | 186.9213 | 0.0015267 | 0.28538 | 43.1956 | 3.0092 | 14.3546 | 8.8634 | 2711.2554 | 384.6542 | 68.3059 | 0.17758 | 75.211 | 0.34444 | pass | fail | fail | caution | pass
0.4178 | 0.090883 | 19.973 | 805.9049 | 0.55092 | 0.64858 | 1.3962 | 4.871 | 0.064919 | 0.5 | 0.774 | 10.58 | 3 | 0.030444 | 230.1671 | 0.48228 | 1.626 | 0.69131 | 83.3341 | 151.2638 | 719.1839 | 233.2236 | 466.4472 | 307.5339 | 128.4873 | 16.5639 | 255.1482 | 84.3942 | 168.7883 | 0.0013804 | 0.23299 | 24.5668 | 2.5636 | 9.5828 | 7.67 | 2405.8329 | 758.4403 | 111.006 | 0.14636 | 159.117 | 0.34113 | pass | fail | fail | pass | pass
0.43459 | 0.080739 | 14.0209 | 896.3247 | 0.3264 | 0.6368 | 0.63082 | 7.6542 | 0.067434 | 0.5 | 0.32122 | 18.3635 | 3 | 0.046131 | 93.7286 | 0.3115 | 1.6522 | 0.52844 | 42.7171 | 130.8734 | 645.4786 | 205.5188 | 411.0376 | 154.356 | 67.0814 | 18.479 | 274.0324 | 93.8629 | 187.7258 | 0.0011332 | 0.21273 | 17.6964 | 2.6348 | 6.7164 | 7.5784 | 1568.7523 | 679.1203 | 29.196 | 0.042991 | 49.53 | 0.1205 | pass | fail | fail | pass | pass
0.38749 | 0.090557 | 18.6389 | 811.3821 | 0.53566 | 0.43101 | 1.1578 | 9.1263 | 0.085506 | 0.5 | 0.36326 | 13.5578 | 3 | 0.022582 | 177.4187 | 0.24012 | 1.762 | 0.42788 | 67.3083 | 125.656 | 1352.8394 | 291.5411 | 583.0822 | 403.0197 | 156.1655 | 48.214 | 563.8667 | 84.9677 | 169.9355 | 0.001271 | 0.216 | 14.7749 | 2.3852 | 6.1944 | 7.6944 | 3253.7467 | 1027.3968 | 42.6014 | 0.041465 | 75.9131 | 0.13019 | pass | fail | fail | pass | pass
0.43327 | 0.086183 | 15.4918 | 638.9407 | 0.56646 | 0.76362 | 1.6771 | 8.9211 | 0.037392 | 0.5 | 0.72233 | 13.8925 | 3 | 0.034073 | 123.3349 | 0.26012 | 1.7216 | 0.63405 | 51.9916 | 91.7833 | 314.8 | 120.1944 | 240.3888 | 157.1422 | 68.0853 | 66.735 | 1784.7549 | 66.9097 | 133.8194 | 0.0012872 | 0.17226 | 30.105 | 1.9988 | 15.0619 | 5.7665 | 1616.1068 | 413.8606 | 32.0822 | 0.077519 | 78.2008 | 0.32531 | pass | fail | fail | fail | pass
0.41789 | 0.084608 | 16.6658 | 940.646 | 0.34247 | 0.87875 | 1.5646 | 8.5181 | 0.095951 | 0.5 | 0.388 | 23.2668 | 3 | 0.041506 | 221.8628 | 0.251 | 1.2577 | 0.36919 | 58.0343 | 169.4601 | 438.8994 | 192.8418 | 385.6836 | 158.0366 | 66.0417 | 56.7625 | 591.5774 | 98.5042 | 197.0084 | 0.0011966 | 0.23574 | 27.0822 | 2.7862 | 9.72 | 8.3343 | 1917.4738 | 485.0735 | 55.6874 | 0.1148 | 81.9099 | 0.21238 | pass | fail | fail | pass | pass
0.44741 | 0.082311 | 11.5635 | 948.1922 | 0.57297 | 0.84643 | 1.3075 | 3.2457 | 0.025522 | 0.5 | 0.49771 | 18.0888 | 3 | 0.037896 | 188.7469 | 0.3466 | 1.7943 | 0.32856 | 29.9125 | 52.2058 | 145.7344 | 61.6773 | 123.3546 | 78.9867 | 35.3394 | 6.8866 | 269.8309 | 99.2945 | 198.5889 | 0.0012125 | 0.24079 | 27.0088 | 2.9253 | 9.2327 | 8.173 | 2059.5031 | 221.3408 | 65.4203 | 0.29556 | 62.0141 | 0.50273 | pass | fail | fail | pass | pass
0.40393 | 0.092599 | 12.7481 | 706.5845 | 0.4896 | 0.7497 | 0.78837 | 8.1102 | 0.044311 | 0.5 | 0.34499 | 18.5425 | 3 | 0.02643 | 180.1574 | 0.37925 | 1.2401 | 0.60178 | 32.822 | 67.038 | 238.5461 | 89.4194 | 178.8388 | 108.3848 | 43.78 | 25.9275 | 585.1292 | 73.9934 | 147.9867 | 0.0013854 | 0.20502 | 19.1909 | 2.2141 | 8.6676 | 6.8517 | 2475.5766 | 221.7811 | 68.3241 | 0.30807 | 108.4144 | 0.60621 | pass | fail | fail | pass | pass
0.42428 | 0.080958 | 15.1044 | 914.5734 | 0.49185 | 0.61434 | 1.3846 | 3.319 | 0.039648 | 0.5 | 0.33514 | 17.0117 | 3 | 0.037763 | 85.0525 | 0.23879 | 1.385 | 0.42112 | 48.3989 | 98.4023 | 521.4575 | 160.1759 | 320.3517 | 185.6824 | 78.782 | 7.6259 | 192.3405 | 95.7739 | 191.5478 | 0.0011123 | 0.21306 | 17.1038 | 2.6318 | 6.4989 | 7.7536 | 1960.7085 | 443.6951 | 20.3095 | 0.045773 | 35.817 | 0.11181 | pass | fail | fail | pass | pass
0.44524 | 0.084348 | 18.8114 | 804.4684 | 0.58943 | 0.81688 | 1.5152 | 8.385 | 0.037343 | 0.5 | 0.60702 | 19.4685 | 3 | 0.023768 | 186.2445 | 0.29575 | 1.3037 | 0.66843 | 78.7789 | 133.6524 | 400.5797 | 163.613 | 327.2261 | 216.5982 | 96.4386 | 53.2656 | 1426.3969 | 84.2437 | 168.4875 | 0.0012671 | 0.21349 | 35.4536 | 2.531 | 14.0076 | 7.1058 | 2854.8426 | 426.6053 | 55.0815 | 0.12912 | 124.491 | 0.38044 | pass | fail | fail | caution | pass
0.38718 | 0.084596 | 10.4289 | 649.6109 | 0.47992 | 0.71733 | 1.3392 | 4.5834 | 0.033372 | 0.5 | 0.70919 | 18.7601 | 3 | 0.036459 | 207.1225 | 0.39713 | 1.5729 | 0.56032 | 21.0549 | 43.8715 | 170.5183 | 61.1592 | 122.3183 | 75.8097 | 29.3517 | 14.0665 | 421.5062 | 68.0271 | 136.0542 | 0.0011083 | 0.15079 | 39.9136 | 1.7825 | 22.392 | 5.7548 | 1507.3101 | 192.3893 | 82.2545 | 0.42754 | 116.0559 | 0.9488 | pass | fail | fail | pass | pass
0.44561 | 0.082414 | 15.0692 | 759.1995 | 0.39374 | 0.90385 | 1.6334 | 3.1012 | 0.034877 | 0.5 | 0.3835 | 24.1955 | 3 | 0.034409 | 213.1768 | 0.47812 | 1.3674 | 0.48954 | 50.5943 | 128.497 | 314.5817 | 142.1668 | 284.3336 | 125.6191 | 55.9766 | 7.8547 | 225.2113 | 79.5032 | 159.0064 | 0.0012106 | 0.1925 | 27.8367 | 2.3357 | 11.9177 | 6.5521 | 1818.3753 | 388.8053 | 101.9232 | 0.26214 | 104.3588 | 0.36703 | pass | fail | fail | pass | pass
0.42815 | 0.087623 | 10.5101 | 630.6208 | 0.41931 | 0.56402 | 1.0636 | 7.8215 | 0.081988 | 0.5 | 0.58835 | 23.9298 | 3 | 0.047609 | 241.1459 | 0.27537 | 1.3823 | 0.44372 | 23.6474 | 56.3955 | 354.5539 | 99.9881 | 199.9763 | 97.9241 | 41.9264 | 32.5323 | 396.7947 | 66.0385 | 132.0769 | 0.0013149 | 0.17367 | 42.2374 | 1.982 | 21.3106 | 5.7865 | 1160.6455 | 276.4326 | 66.4036 | 0.24022 | 107.0009 | 0.53507 | pass | fail | fail | pass | pass
0.38475 | 0.080176 | 14.5682 | 914.5868 | 0.59534 | 0.46125 | 1.0923 | 5.7193 | 0.097217 | 0.5 | 0.65657 | 12.3936 | 3 | 0.042404 | 115.2117 | 0.23932 | 1.6743 | 0.38519 | 40.8282 | 68.5796 | 644.683 | 148.6811 | 297.3621 | 230.0615 | 88.5158 | 17.8648 | 183.761 | 95.7753 | 191.5506 | 0.00098928 | 0.1895 | 24.4119 | 2.3635 | 10.3285 | 7.6788 | 1729.2561 | 497.8875 | 27.573 | 0.05538 | 44.378 | 0.14924 | pass | fail | fail | pass | pass
0.40107 | 0.084515 | 16.2887 | 678.4934 | 0.3284 | 0.40193 | 1.9127 | 6.4056 | 0.081808 | 0.5 | 0.78512 | 19.5169 | 3 | 0.024694 | 239.641 | 0.28374 | 1.5196 | 0.63017 | 53.2058 | 162.0162 | 2005.8115 | 403.0967 | 806.1935 | 330.0599 | 132.3763 | 39.2411 | 479.6751 | 71.0517 | 142.1033 | 0.0011459 | 0.16283 | 45.9691 | 1.9267 | 23.859 | 6.0049 | 2322.1672 | 1225.1166 | 67.9959 | 0.055502 | 151.0136 | 0.18732 | pass | fail | fail | pass | pass
0.42957 | 0.094004 | 17.4472 | 665.7568 | 0.63633 | 0.84582 | 1.865 | 8.881 | 0.040018 | 0.5 | 0.79914 | 10.5144 | 3 | 0.031486 | 167.2539 | 0.41088 | 1.7867 | 0.60422 | 65.3821 | 102.7488 | 287.2455 | 121.4786 | 242.9573 | 179.9478 | 77.3005 | 73.5488 | 1837.8804 | 69.7179 | 139.4358 | 0.0015184 | 0.21172 | 25.2074 | 2.2523 | 11.1921 | 6.5538 | 1987.6731 | 434.0983 | 68.722 | 0.15831 | 101.0581 | 0.41595 | pass | fail | fail | fail | pass
0.38471 | 0.084658 | 11.3853 | 683.4151 | 0.53288 | 0.7596 | 0.77193 | 4.9314 | 0.040008 | 0.5 | 0.47039 | 14.9988 | 3 | 0.03979 | 94.3737 | 0.38368 | 1.2711 | 0.65368 | 24.9344 | 46.7917 | 162.1937 | 61.6008 | 123.2016 | 85.3254 | 32.8259 | 9.3863 | 234.6095 | 71.5671 | 143.1341 | 0.0011029 | 0.15786 | 21.1658 | 1.8647 | 11.3508 | 6.0587 | 1454.0502 | 156.6039 | 36.2093 | 0.23122 | 61.6899 | 0.50072 | pass | fail | fail | pass | pass
0.42075 | 0.085407 | 11.6658 | 690.4524 | 0.59079 | 0.43595 | 0.8682 | 4.2338 | 0.078591 | 0.5 | 0.42536 | 12.1933 | 3 | 0.045285 | 88.395 | 0.21783 | 1.6672 | 0.53737 | 28.63 | 48.4607 | 509.9771 | 111.1617 | 222.3234 | 156.0849 | 65.673 | 7.7812 | 99.0096 | 72.304 | 144.608 | 0.0012276 | 0.17753 | 15.5596 | 2.0786 | 7.4856 | 6.1753 | 1302.196 | 370.6644 | 19.2547 | 0.051946 | 47.5009 | 0.21366 | pass | fail | fail | pass | pass
0.40421 | 0.087097 | 14.7006 | 869.5809 | 0.43748 | 0.90395 | 1.3512 | 5.1821 | 0.046409 | 0.5 | 0.60992 | 21.8879 | 3 | 0.024814 | 197.4851 | 0.44336 | 1.4307 | 0.37278 | 43.6769 | 99.8386 | 244.3629 | 110.4465 | 220.893 | 119.5353 | 48.3176 | 18.1425 | 390.93 | 91.0623 | 182.1246 | 0.0012265 | 0.22338 | 40.0493 | 2.5647 | 15.6153 | 7.9313 | 3052.2206 | 316.0318 | 87.5579 | 0.27705 | 73.6182 | 0.33328 | pass | fail | fail | pass | pass
0.42346 | 0.088425 | 19.9804 | 855.4404 | 0.3891 | 0.68631 | 1.337 | 7.0586 | 0.083882 | 0.5 | 0.38743 | 13.2682 | 3 | 0.046946 | 233.4139 | 0.22403 | 1.5471 | 0.49981 | 84.5266 | 217.238 | 922.4103 | 316.53 | 633.0601 | 290.8413 | 123.1608 | 33.308 | 397.0839 | 89.5815 | 179.163 | 0.0013244 | 0.23729 | 15.4213 | 2.6835 | 5.7467 | 7.9213 | 1611.2667 | 979.4296 | 52.2912 | 0.053389 | 116.663 | 0.18428 | pass | fail | fail | pass | pass
0.3832 | 0.092131 | 13.5605 | 651.7346 | 0.62183 | 0.67679 | 0.61787 | 3.797 | 0.021163 | 0.5 | 0.46109 | 18.7268 | 3 | 0.039137 | 240.6827 | 0.4798 | 1.5543 | 0.41101 | 35.2328 | 56.6598 | 247.3991 | 83.7185 | 167.4371 | 135.8519 | 52.0587 | 4.4539 | 210.4552 | 68.2495 | 136.499 | 0.0013011 | 0.17759 | 25.9044 | 1.9276 | 13.4385 | 6.2879 | 1534.2214 | 260.2412 | 115.4803 | 0.44374 | 98.9224 | 0.5908 | pass | fail | fail | pass | pass
0.44101 | 0.082855 | 14.2753 | 889.7677 | 0.34088 | 0.81073 | 1.871 | 8.3591 | 0.050019 | 0.5 | 0.59034 | 11.5532 | 3 | 0.037993 | 82.2894 | 0.39411 | 1.6453 | 0.30571 | 44.935 | 131.8193 | 401.1018 | 162.593 | 325.186 | 125.6787 | 55.4253 | 65.3683 | 1306.8829 | 93.1763 | 186.3525 | 0.001211 | 0.22567 | 20.461 | 2.7237 | 7.5122 | 7.7201 | 1940.4165 | 535.018 | 32.4312 | 0.060617 | 25.1567 | 0.077361 | pass | fail | fail | caution | pass
0.44814 | 0.093076 | 14.3245 | 739.6228 | 0.36634 | 0.7808 | 1.6609 | 9.063 | 0.050713 | 0.5 | 0.3213 | 11.6 | 3 | 0.045597 | 133.5785 | 0.21532 | 1.3747 | 0.68726 | 45.9774 | 125.5043 | 411.73 | 160.7387 | 321.4775 | 131.3981 | 58.8853 | 68.2122 | 1345.0648 | 77.4531 | 154.9062 | 0.0015529 | 0.24056 | 11.1813 | 2.5846 | 4.3262 | 7.209 | 1509.7852 | 441.9314 | 28.7627 | 0.065084 | 91.8029 | 0.28557 | pass | fail | fail | caution | pass
0.44782 | 0.091363 | 10.807 | 782.9891 | 0.41397 | 0.54324 | 1.6953 | 9.286 | 0.046287 | 0.5 | 0.52101 | 10.1781 | 3 | 0.035112 | 188.3427 | 0.4314 | 1.6856 | 0.50995 | 26.1509 | 63.1711 | 428.1268 | 116.2868 | 232.5737 | 107.4961 | 48.1391 | 73.0913 | 1579.0968 | 81.9944 | 163.9889 | 0.0014952 | 0.2452 | 15.9086 | 2.6838 | 5.9276 | 7.4913 | 2037.3494 | 392.029 | 81.2506 | 0.20726 | 96.0463 | 0.41297 | pass | fail | fail | fail | pass
0.43248 | 0.09084 | 17.7417 | 649.944 | 0.44049 | 0.78683 | 1.5375 | 6.9284 | 0.077398 | 0.5 | 0.4519 | 11.1 | 3 | 0.032629 | 138.0361 | 0.30946 | 1.2368 | 0.34908 | 68.0649 | 154.5212 | 499.1832 | 196.3853 | 392.7706 | 200.0242 | 86.5056 | 36.9014 | 476.7771 | 68.062 | 136.1239 | 0.0014275 | 0.19432 | 15.0482 | 2.1391 | 7.0348 | 6.1827 | 1809.4476 | 485.7789 | 42.7172 | 0.087935 | 48.1863 | 0.12268 | pass | fail | fail | pass | pass
0.38911 | 0.081302 | 12.531 | 883.4504 | 0.38146 | 0.91492 | 0.74983 | 9.5066 | 0.07398 | 0.5 | 0.34676 | 24.9164 | 3 | 0.031868 | 184.0989 | 0.33301 | 1.769 | 0.42438 | 30.5499 | 80.0864 | 191.3482 | 87.534 | 175.068 | 85.8144 | 33.3909 | 33.8831 | 458.0064 | 92.5147 | 185.0294 | 0.0010288 | 0.19036 | 25.9199 | 2.3414 | 11.0704 | 7.5216 | 2253.8757 | 309.7 | 61.3073 | 0.19796 | 78.1271 | 0.44627 | pass | fail | fail | pass | pass
0.43308 | 0.080325 | 17.0367 | 750.4889 | 0.66505 | 0.63505 | 1.0461 | 3.0869 | 0.099625 | 0.5 | 0.35506 | 21.4997 | 3 | 0.044483 | 239.1222 | 0.21675 | 1.6684 | 0.44822 | 62.8501 | 94.5041 | 468.6616 | 148.8127 | 297.6254 | 228.5225 | 98.9681 | 4.984 | 50.0274 | 78.591 | 157.182 | 0.0011177 | 0.17568 | 22.9013 | 2.1871 | 10.4709 | 6.3128 | 1355.1854 | 496.5705 | 51.8302 | 0.10438 | 107.1788 | 0.36011 | pass | fail | fail | pass | pass
0.38172 | 0.08891 | 14.7509 | 852.8518 | 0.31087 | 0.57386 | 0.98952 | 6.4803 | 0.069104 | 0.5 | 0.47133 | 12.5599 | 3 | 0.021347 | 137.5642 | 0.31956 | 1.3254 | 0.50961 | 41.5292 | 133.5894 | 811.3079 | 232.7898 | 465.5795 | 189.5827 | 72.3677 | 20.7771 | 300.6653 | 89.3104 | 178.6209 | 0.001207 | 0.2156 | 17.7596 | 2.4249 | 7.3239 | 7.9406 | 3552.119 | 617.0689 | 43.9601 | 0.07124 | 70.104 | 0.15057 | pass | fail | fail | pass | pass
0.38155 | 0.092947 | 16.1178 | 770.8884 | 0.62139 | 0.43606 | 1.9825 | 5.5797 | 0.086751 | 0.5 | 0.3614 | 24.2609 | 3 | 0.023966 | 114.5873 | 0.38177 | 1.5348 | 0.45023 | 49.56 | 79.7571 | 838.8934 | 182.904 | 365.8079 | 297.8757 | 113.6541 | 30.8612 | 355.7437 | 80.7272 | 161.4545 | 0.0013185 | 0.21288 | 26.3035 | 2.2903 | 11.4846 | 7.5034 | 2989.7517 | 561.4267 | 43.7458 | 0.077919 | 51.5901 | 0.14103 | pass | fail | fail | pass | pass
0.40265 | 0.088767 | 10.5397 | 619.5475 | 0.46443 | 0.76307 | 0.66978 | 9.8406 | 0.03909 | 0.5 | 0.63613 | 21.2753 | 3 | 0.039318 | 219.3883 | 0.22059 | 1.3591 | 0.59502 | 22.3645 | 48.1549 | 165.4007 | 63.1065 | 126.2129 | 72.7883 | 29.3084 | 32.4296 | 829.6154 | 64.8789 | 129.7577 | 0.0012691 | 0.16467 | 40.6013 | 1.8551 | 21.886 | 5.7591 | 1398.7194 | 171.5332 | 48.3956 | 0.28214 | 130.5398 | 1.0343 | pass | fail | caution | pass | pass
0.41421 | 0.083199 | 18.8997 | 881.3958 | 0.63445 | 0.85322 | 1.3323 | 2.7225 | 0.072214 | 0.5 | 0.36635 | 10.434 | 3 | 0.020008 | 167.2451 | 0.39118 | 1.3788 | 0.37514 | 73.9764 | 116.6001 | 320.3347 | 136.6585 | 273.3169 | 209.3222 | 86.7023 | 4.9377 | 68.3757 | 92.2996 | 184.5991 | 0.0011468 | 0.21171 | 11.4677 | 2.5446 | 4.5067 | 7.6792 | 3665.1616 | 376.8578 | 65.4238 | 0.1736 | 62.7411 | 0.22955 | pass | fail | fail | pass | pass
0.43393 | 0.081358 | 12.4386 | 821.0033 | 0.61839 | 0.98058 | 1.6579 | 5.2019 | 0.058704 | 0.5 | 0.41203 | 18.6756 | 3 | 0.02987 | 167.5024 | 0.49865 | 1.297 | 0.4891 | 33.5683 | 54.2837 | 112.9095 | 55.3586 | 110.7171 | 78.8908 | 34.233 | 22.4313 | 382.1085 | 85.9753 | 171.9505 | 0.0011489 | 0.19755 | 23.0847 | 2.4282 | 9.507 | 6.9948 | 2236.2094 | 143.6043 | 83.525 | 0.58163 | 81.9258 | 0.73996 | pass | fail | fail | pass | pass
0.42783 | 0.090494 | 16.701 | 773.698 | 0.34841 | 0.76718 | 1.1105 | 3.3098 | 0.08832 | 0.5 | 0.5027 | 10.1525 | 3 | 0.041193 | 205.4314 | 0.24177 | 1.6626 | 0.67652 | 59.6657 | 171.2489 | 581.9273 | 223.2201 | 446.4401 | 181.785 | 77.7732 | 6.0824 | 68.8679 | 81.0215 | 162.0429 | 0.0014014 | 0.22709 | 15.3109 | 2.5095 | 6.1012 | 7.332 | 1699.6758 | 742.2396 | 49.667 | 0.066915 | 138.9787 | 0.3113 | pass | fail | fail | pass | pass
0.41121 | 0.090827 | 17.9802 | 680.6208 | 0.56657 | 0.66875 | 1.2903 | 4.8357 | 0.090517 | 0.5 | 0.70442 | 21.9812 | 3 | 0.040479 | 93.8669 | 0.47206 | 1.2856 | 0.55877 | 66.47 | 117.3208 | 524.6657 | 175.4341 | 350.8681 | 241.7115 | 99.395 | 15.0864 | 166.6692 | 71.2744 | 142.5489 | 0.0013569 | 0.19343 | 46.4522 | 2.1296 | 21.8124 | 6.4736 | 1527.1607 | 451.085 | 44.3113 | 0.098233 | 52.4503 | 0.14949 | pass | fail | fail | pass | pass
0.39915 | 0.082588 | 15.4004 | 849.7373 | 0.45138 | 0.9611 | 0.74889 | 8.967 | 0.040315 | 0.5 | 0.57422 | 14.0354 | 3 | 0.047138 | 137.6446 | 0.34658 | 1.7771 | 0.39667 | 47.334 | 104.8655 | 227.051 | 109.1096 | 218.2192 | 123.3854 | 49.2497 | 30.1083 | 746.8327 | 88.9843 | 177.9686 | 0.001089 | 0.19381 | 24.1782 | 2.3467 | 10.303 | 7.349 | 1488.7763 | 387.8006 | 47.7045 | 0.12301 | 54.599 | 0.2502 | pass | fail | fail | pass | pass
0.4498 | 0.080423 | 13.3733 | 710.079 | 0.62841 | 0.50729 | 0.8119 | 3.803 | 0.024775 | 0.5 | 0.63318 | 19.9203 | 3 | 0.040737 | 249.9452 | 0.32841 | 1.7248 | 0.64496 | 40.2224 | 64.0071 | 497.4475 | 126.1748 | 252.3497 | 176.2764 | 79.2889 | 5.871 | 236.9704 | 74.3593 | 148.7186 | 0.0011637 | 0.17306 | 37.8393 | 2.1519 | 17.5841 | 5.9802 | 1401.8311 | 435.2446 | 82.0841 | 0.18859 | 161.2043 | 0.63881 | pass | fail | fail | pass | pass
0.40983 | 0.086124 | 19.779 | 771.6697 | 0.64041 | 0.82504 | 1.543 | 5.9531 | 0.063121 | 0.5 | 0.49354 | 10.402 | 3 | 0.047853 | 109.3871 | 0.38697 | 1.6894 | 0.47818 | 80.1654 | 125.1787 | 367.7982 | 151.7243 | 303.4485 | 237.0854 | 97.1653 | 27.3417 | 433.1602 | 80.8091 | 161.6181 | 0.001216 | 0.19652 | 15.4016 | 2.2818 | 6.7497 | 6.9596 | 1388.8124 | 512.6373 | 42.33 | 0.082573 | 52.3066 | 0.17237 | pass | fail | fail | pass | pass
0.4116 | 0.088741 | 12.7844 | 622.5941 | 0.37562 | 0.59639 | 1.586 | 3.6367 | 0.04689 | 0.5 | 0.46742 | 14.7412 | 3 | 0.027015 | 143.825 | 0.49306 | 1.6243 | 0.45138 | 33.6359 | 89.548 | 503.525 | 150.1493 | 300.2987 | 137.0245 | 56.3989 | 10.488 | 223.673 | 65.1979 | 130.3958 | 0.0012965 | 0.16906 | 20.6708 | 1.9051 | 10.8502 | 5.7857 | 2045.1707 | 487.7742 | 70.9142 | 0.14538 | 64.9191 | 0.21618 | pass | fail | fail | pass | pass
0.39145 | 0.09059 | 19.4866 | 910.6986 | 0.49146 | 0.91689 | 1.3373 | 9.8339 | 0.076875 | 0.5 | 0.66259 | 12.2579 | 3 | 0.024176 | 214.4796 | 0.40685 | 1.4606 | 0.52035 | 74.3231 | 151.2293 | 359.7764 | 164.9375 | 329.8749 | 207.0745 | 81.0601 | 64.6607 | 841.1108 | 95.3681 | 190.7363 | 0.001285 | 0.2451 | 24.366 | 2.7055 | 9.006 | 8.6394 | 3412.5255 | 481.8021 | 87.2604 | 0.18111 | 111.604 | 0.33832 | pass | fail | fail | pass | pass
0.43564 | 0.092149 | 11.5622 | 636.0148 | 0.53776 | 0.84715 | 1.8581 | 2.6124 | 0.02047 | 0.5 | 0.48974 | 14.7787 | 3 | 0.029223 | 117.0596 | 0.31657 | 1.3869 | 0.6042 | 29.1191 | 54.1488 | 150.9041 | 63.919 | 127.838 | 78.9033 | 34.3732 | 6.3404 | 309.7357 | 66.6033 | 133.2066 | 0.0014797 | 0.1971 | 21.7133 | 2.139 | 10.1514 | 6.1374 | 2005.563 | 177.2994 | 37.0573 | 0.20901 | 70.727 | 0.55325 | pass | fail | fail | pass | pass
0.42856 | 0.089158 | 13.8922 | 956.3358 | 0.51763 | 0.60017 | 1.0586 | 8.7925 | 0.07507 | 0.5 | 0.61749 | 22.2186 | 3 | 0.026075 | 108.6952 | 0.43256 | 1.7025 | 0.46848 | 41.3545 | 79.8919 | 443.5916 | 133.1153 | 266.2307 | 160.7824 | 68.9046 | 40.9191 | 545.0833 | 100.1473 | 200.2945 | 0.0013627 | 0.27294 | 41.1595 | 3.0613 | 13.4453 | 8.9289 | 3269.9888 | 453.2522 | 47.017 | 0.10373 | 50.9218 | 0.19127 | pass | fail | fail | pass | pass
0.39545 | 0.081663 | 11.385 | 947.0298 | 0.40071 | 0.8649 | 1.5887 | 9.4574 | 0.063111 | 0.5 | 0.5914 | 23.7351 | 3 | 0.03302 | 132.3291 | 0.4575 | 1.4824 | 0.33605 | 25.6288 | 63.9588 | 171.0028 | 73.9497 | 147.8995 | 74.9323 | 29.6323 | 71.05 | 1125.7926 | 99.1727 | 198.3455 | 0.0010549 | 0.20923 | 42.1109 | 2.5621 | 16.4358 | 8.0988 | 2342.1753 | 219.2404 | 60.5411 | 0.27614 | 44.4697 | 0.30068 | pass | fail | fail | caution | pass
0.38577 | 0.090239 | 10.0224 | 988.436 | 0.409 | 0.93425 | 1.5877 | 8.2222 | 0.045896 | 0.5 | 0.78918 | 24.0981 | 3 | 0.026639 | 130.9221 | 0.34783 | 1.7379 | 0.34793 | 19.3749 | 47.3717 | 108.5478 | 50.7055 | 101.411 | 53.7588 | 20.7384 | 53.6689 | 1169.3698 | 103.5088 | 207.0175 | 0.0012565 | 0.26012 | 57.0533 | 2.8826 | 19.7923 | 9.3405 | 3348.3465 | 176.2452 | 45.5384 | 0.25838 | 45.5517 | 0.44918 | pass | fail | fail | caution | pass
0.42763 | 0.094763 | 12.6026 | 963.3765 | 0.64328 | 0.55141 | 1.1946 | 4.9564 | 0.065889 | 0.5 | 0.42928 | 21.9244 | 3 | 0.033878 | 170.1908 | 0.46743 | 1.3266 | 0.48111 | 33.9596 | 52.7916 | 347.2535 | 95.7394 | 191.4788 | 144.0175 | 61.5869 | 14.6728 | 222.6879 | 100.8846 | 201.7691 | 0.0015361 | 0.30993 | 28.2352 | 3.2706 | 8.6331 | 9.5601 | 2694.7045 | 254.0079 | 79.5518 | 0.31319 | 81.8802 | 0.42762 | pass | fail | fail | pass | pass
0.42582 | 0.093584 | 10.8721 | 988.5631 | 0.31308 | 0.74302 | 1.7427 | 5.178 | 0.094755 | 0.5 | 0.30926 | 16.685 | 3 | 0.030637 | 96.3632 | 0.30799 | 1.3225 | 0.56557 | 25.1663 | 80.3829 | 291.2032 | 108.1844 | 216.3689 | 79.5424 | 33.8704 | 23.3619 | 246.5507 | 103.5221 | 207.0442 | 0.0014917 | 0.30885 | 15.48 | 3.3002 | 4.6906 | 9.688 | 3019.6925 | 286.157 | 29.6788 | 0.10371 | 54.5002 | 0.25189 | pass | fail | fail | pass | pass
0.39913 | 0.093075 | 19.8635 | 954.9105 | 0.40495 | 0.65178 | 1.2885 | 2.2407 | 0.090878 | 0.5 | 0.56127 | 15.3027 | 3 | 0.032442 | 212.9106 | 0.47533 | 1.341 | 0.46318 | 78.7394 | 194.4445 | 915.4328 | 298.3294 | 596.6589 | 302.6774 | 120.8071 | 3.2346 | 35.5934 | 99.998 | 199.996 | 0.0013831 | 0.27661 | 25.7668 | 2.9718 | 8.6703 | 9.3073 | 2739.61 | 800.1039 | 101.2021 | 0.12649 | 98.6159 | 0.16528 | pass | fail | fail | pass | pass
0.44656 | 0.084533 | 17.6165 | 645.0034 | 0.38923 | 0.95552 | 1.4391 | 3.5608 | 0.089842 | 0.5 | 0.4242 | 18.8503 | 3 | 0.037925 | 169.2409 | 0.37835 | 1.5561 | 0.424 | 69.2933 | 178.0266 | 389.9698 | 186.3129 | 372.6258 | 162.3936 | 72.5186 | 9.1232 | 101.5475 | 67.5446 | 135.0892 | 0.0012764 | 0.17243 | 23.9892 | 2.0398 | 11.7606 | 5.7097 | 1437.6727 | 579.8333 | 64.0327 | 0.11043 | 71.7586 | 0.19258 | pass | fail | fail | pass | pass
0.39057 | 0.091262 | 10.037 | 775.0727 | 0.44827 | 0.98338 | 0.56581 | 9.4421 | 0.038952 | 0.5 | 0.78356 | 10.8485 | 3 | 0.041712 | 219.9635 | 0.20136 | 1.6477 | 0.54217 | 19.6737 | 43.8883 | 90.7687 | 44.63 | 89.2601 | 51.2225 | 20.0062 | 25.2217 | 647.5095 | 81.1654 | 162.3309 | 0.0013012 | 0.21122 | 25.5015 | 2.3145 | 11.0182 | 7.4073 | 1695.7989 | 147.0763 | 44.2926 | 0.30115 | 119.2567 | 1.3361 | pass | fail | caution | pass | pass
0.41026 | 0.092767 | 12.2365 | 630.4625 | 0.57444 | 0.46228 | 1.5354 | 7.8221 | 0.052296 | 0.5 | 0.66052 | 23.4565 | 3 | 0.021055 | 248.2845 | 0.49354 | 1.4165 | 0.44602 | 30.7146 | 53.4687 | 500.3975 | 115.6624 | 231.3248 | 161.9477 | 66.4412 | 46.9731 | 898.2191 | 66.0219 | 132.0438 | 0.0014122 | 0.18648 | 46.4801 | 2.0102 | 23.1225 | 6.1246 | 2777.8048 | 327.6606 | 122.5381 | 0.37398 | 110.7402 | 0.47872 | pass | fail | fail | pass | pass
0.44605 | 0.090175 | 16.7012 | 818.1193 | 0.5129 | 0.72927 | 1.4766 | 6.4046 | 0.025811 | 0.5 | 0.43736 | 17.5646 | 3 | 0.020878 | 143.8083 | 0.31074 | 1.3162 | 0.35041 | 62.2091 | 121.288 | 456.1152 | 166.3149 | 332.6298 | 191.241 | 85.3036 | 30.2844 | 1173.3306 | 85.6733 | 171.3465 | 0.0014508 | 0.2486 | 23.0462 | 2.7568 | 8.3597 | 7.7256 | 3533.5648 | 437.7983 | 44.6863 | 0.10207 | 50.3922 | 0.1515 | pass | fail | fail | caution | pass
0.40938 | 0.083758 | 13.9855 | 811.9027 | 0.51625 | 0.71853 | 1.8602 | 9.9217 | 0.030417 | 0.5 | 0.59716 | 24.6042 | 3 | 0.040369 | 164.9341 | 0.2622 | 1.3097 | 0.35635 | 40.0364 | 77.5521 | 300.4254 | 107.9319 | 215.8639 | 136.1081 | 55.7201 | 91.5603 | 3010.1915 | 85.0223 | 170.0445 | 0.0011488 | 0.19535 | 44.0782 | 2.3323 | 18.8993 | 7.1213 | 1684.5369 | 282.7069 | 43.246 | 0.15297 | 58.7748 | 0.27228 | pass | fail | fail | fail | pass
0.4247 | 0.094308 | 18.3184 | 968.8713 | 0.59252 | 0.9212 | 0.71124 | 8.0867 | 0.038929 | 0.5 | 0.37669 | 12.5555 | 3 | 0.042191 | 237.4253 | 0.4123 | 1.5492 | 0.68262 | 71.2566 | 120.2613 | 283.4293 | 130.548 | 261.0961 | 182.1339 | 77.3517 | 23.2556 | 597.3766 | 101.46 | 202.9199 | 0.0015109 | 0.30659 | 14.1888 | 3.2509 | 4.3645 | 9.5684 | 2165.6681 | 404.4914 | 97.8905 | 0.24201 | 162.0704 | 0.62073 | pass | fail | fail | pass | pass
0.40783 | 0.086762 | 15.0486 | 987.8779 | 0.62486 | 0.86745 | 0.78519 | 6.9115 | 0.090699 | 0.5 | 0.73301 | 18.5618 | 3 | 0.030766 | 122.466 | 0.3283 | 1.8164 | 0.39956 | 46.1789 | 73.9023 | 196.4249 | 85.1946 | 170.3893 | 130.532 | 53.2351 | 18.7539 | 206.7709 | 103.4503 | 206.9007 | 0.001228 | 0.25408 | 40.8179 | 2.9284 | 13.9385 | 8.9756 | 2785.8431 | 309.4967 | 40.206 | 0.12991 | 48.9321 | 0.28718 | pass | fail | fail | pass | pass
0.3992 | 0.081947 | 16.5365 | 703.8576 | 0.36395 | 0.57227 | 1.2216 | 6.1438 | 0.0296 | 0.5 | 0.46586 | 24.3826 | 3 | 0.039041 | 235.6179 | 0.30327 | 1.4458 | 0.43747 | 54.5812 | 149.969 | 915.8699 | 262.0612 | 524.1224 | 238.9236 | 95.3771 | 23.0557 | 778.9061 | 73.7078 | 147.4156 | 0.0010723 | 0.15807 | 34.0767 | 1.929 | 17.6659 | 6.0401 | 1477.3888 | 757.8006 | 71.4557 | 0.094294 | 103.0749 | 0.19666 | pass | fail | fail | pass | pass
0.44888 | 0.081647 | 15.9704 | 832.9251 | 0.34321 | 0.71319 | 1.0207 | 5.7241 | 0.048077 | 0.5 | 0.76112 | 14.4497 | 3 | 0.023193 | 229.9465 | 0.47981 | 1.6129 | 0.47737 | 57.2439 | 166.7885 | 655.8258 | 233.8635 | 467.7269 | 178.8119 | 80.2648 | 16.722 | 347.8162 | 87.2237 | 174.4474 | 0.0011969 | 0.2088 | 32.9938 | 2.5574 | 12.9015 | 7.1215 | 2932.1623 | 754.3764 | 110.3317 | 0.14626 | 109.7703 | 0.23469 | pass | fail | fail | pass | pass
0.40865 | 0.089713 | 16.3817 | 785.7767 | 0.42049 | 0.6269 | 0.70991 | 8.8473 | 0.022384 | 0.5 | 0.49254 | 19.929 | 3 | 0.035098 | 154.1974 | 0.33692 | 1.3699 | 0.65448 | 54.8331 | 130.4035 | 663.6153 | 208.0118 | 416.0235 | 214.0355 | 87.4663 | 27.784 | 1241.2616 | 82.2863 | 164.5727 | 0.0013156 | 0.21651 | 29.4474 | 2.4134 | 12.2017 | 7.3821 | 2008.5212 | 569.8985 | 51.9516 | 0.091159 | 100.9196 | 0.24258 | pass | fail | fail | caution | pass
0.44259 | 0.086566 | 12.301 | 818.6941 | 0.63102 | 0.61191 | 0.7296 | 5.8606 | 0.041009 | 0.5 | 0.31883 | 17.6017 | 3 | 0.044351 | 98.4519 | 0.38739 | 1.363 | 0.43264 | 33.4849 | 53.0646 | 283.443 | 86.7202 | 173.4403 | 123.6419 | 54.7223 | 12.5296 | 305.5304 | 85.7334 | 171.4669 | 0.0013266 | 0.22747 | 16.836 | 2.6278 | 6.407 | 7.4216 | 1597.9601 | 236.4036 | 38.1393 | 0.16133 | 42.5943 | 0.24558 | pass | fail | fail | pass | pass
0.3961 | 0.081417 | 13.7329 | 812.6912 | 0.5167 | 0.83857 | 1.5726 | 5.4869 | 0.083845 | 0.5 | 0.46104 | 24.0422 | 3 | 0.026327 | 178.5804 | 0.39235 | 1.7095 | 0.63928 | 37.3504 | 72.2868 | 205.5917 | 86.202 | 172.404 | 112.4482 | 44.5404 | 23.6725 | 282.335 | 85.1048 | 170.2097 | 0.0010503 | 0.17876 | 33.253 | 2.1956 | 15.145 | 6.929 | 2513.2328 | 294.7176 | 70.0651 | 0.23774 | 114.1621 | 0.66218 | pass | fail | fail | pass | pass
0.39492 | 0.091105 | 10.5063 | 965.6498 | 0.35713 | 0.75964 | 1.6229 | 3.8474 | 0.094043 | 0.5 | 0.68632 | 19.6481 | 3 | 0.035054 | 217.9789 | 0.36243 | 1.4309 | 0.32922 | 21.7959 | 61.0307 | 211.5258 | 80.3417 | 160.6834 | 72.6543 | 28.6924 | 12.0112 | 127.7206 | 101.1226 | 202.2452 | 0.0013112 | 0.26518 | 40.4548 | 2.9106 | 13.8989 | 9.2128 | 2509.7433 | 229.9285 | 79.0015 | 0.34359 | 71.7635 | 0.44661 | pass | fail | fail | pass | pass
0.38218 | 0.09199 | 15.8764 | 958.4503 | 0.3655 | 0.51936 | 1.8376 | 7.1008 | 0.053036 | 0.5 | 0.61045 | 21.3831 | 3 | 0.047658 | 159.5717 | 0.49374 | 1.6068 | 0.68452 | 48.1659 | 131.7825 | 977.141 | 253.7421 | 507.4842 | 242.6648 | 92.7415 | 46.328 | 873.5214 | 100.3687 | 200.7374 | 0.0012936 | 0.25968 | 39.1597 | 2.8229 | 13.8722 | 9.2329 | 1850.023 | 815.4206 | 78.787 | 0.096621 | 109.23 | 0.21524 | pass | fail | fail | pass | pass
0.42562 | 0.090881 | 14.5926 | 649.0947 | 0.65931 | 0.77242 | 0.96562 | 2.2463 | 0.042375 | 0.5 | 0.69597 | 16.344 | 3 | 0.027271 | 94.3782 | 0.47882 | 1.5619 | 0.40967 | 45.3162 | 68.733 | 230.4051 | 88.9843 | 177.9687 | 137.8425 | 58.6681 | 2.4361 | 57.4885 | 67.973 | 135.9461 | 0.0014061 | 0.19116 | 34.125 | 2.1034 | 16.2238 | 6.1775 | 2163.1224 | 277.9615 | 45.1897 | 0.16258 | 38.6637 | 0.21725 | pass | fail | fail | pass | pass
0.4058 | 0.083034 | 17.6072 | 738.0441 | 0.44679 | 0.6782 | 1.1804 | 4.0329 | 0.065956 | 0.5 | 0.63686 | 15.7379 | 3 | 0.036304 | 229.8655 | 0.38257 | 1.4492 | 0.37584 | 62.901 | 140.785 | 612.1684 | 207.5863 | 415.1726 | 228.5551 | 92.747 | 9.599 | 145.5364 | 77.2878 | 154.5756 | 0.0011191 | 0.17299 | 30.0683 | 2.0834 | 14.4326 | 6.4175 | 1688.0609 | 601.6537 | 87.9393 | 0.14616 | 86.3931 | 0.20809 | pass | fail | fail | pass | pass
0.44051 | 0.090347 | 12.0638 | 901.11 | 0.40211 | 0.60462 | 0.70813 | 6.204 | 0.022213 | 0.5 | 0.61107 | 12.6014 | 3 | 0.033195 | 134.5181 | 0.47113 | 1.3697 | 0.49491 | 32.0546 | 79.7158 | 436.1172 | 131.8435 | 263.687 | 120.3523 | 53.0158 | 13.6279 | 613.5212 | 94.364 | 188.728 | 0.0014383 | 0.27144 | 23.1009 | 3.0044 | 7.689 | 8.5255 | 2452.5522 | 361.1675 | 63.375 | 0.17547 | 66.5745 | 0.25248 | pass | fail | fail | pass | pass
0.41312 | 0.080161 | 14.3681 | 873.5948 | 0.5775 | 0.43992 | 0.68576 | 4.4766 | 0.046669 | 0.5 | 0.42896 | 14.0125 | 3 | 0.021231 | 91.4297 | 0.47839 | 1.2214 | 0.37183 | 42.6433 | 73.8418 | 763.1133 | 167.8536 | 335.7071 | 234.6381 | 96.9348 | 6.8714 | 147.2369 | 91.4826 | 182.9653 | 0.0010619 | 0.19428 | 18.0323 | 2.4237 | 7.4401 | 7.3333 | 3298.4276 | 410.0299 | 43.7393 | 0.10667 | 33.9961 | 0.10127 | pass | fail | fail | pass | pass
0.44777 | 0.084577 | 11.8075 | 852.477 | 0.64431 | 0.95722 | 0.51679 | 6.1118 | 0.082884 | 0.5 | 0.6116 | 15.3158 | 3 | 0.031539 | 111.883 | 0.22541 | 1.51 | 0.41918 | 31.2134 | 48.4444 | 105.7436 | 50.6097 | 101.2194 | 72.8237 | 32.6085 | 9.652 | 116.4507 | 89.2712 | 178.5424 | 0.0012812 | 0.22875 | 28.1015 | 2.7046 | 10.3901 | 7.5503 | 2286.0497 | 152.8384 | 25.2199 | 0.16501 | 46.8994 | 0.46334 | pass | fail | fail | pass | pass
0.39299 | 0.085982 | 16.1398 | 997.5242 | 0.47696 | 0.91701 | 0.75407 | 3.8927 | 0.021582 | 0.5 | 0.76855 | 14.1869 | 3 | 0.030962 | 105.3208 | 0.38558 | 1.6025 | 0.32265 | 51.1851 | 107.3145 | 255.2358 | 117.0267 | 234.0534 | 142.0341 | 55.8175 | 5.7132 | 264.7248 | 104.4605 | 208.921 | 0.0011621 | 0.24279 | 32.7099 | 2.8238 | 11.5838 | 8.9818 | 2770.1267 | 375.0684 | 40.6096 | 0.10827 | 33.9816 | 0.14519 | pass | fail | fail | pass | pass
0.4408 | 0.092529 | 18.4803 | 734.774 | 0.61645 | 0.58211 | 0.91975 | 8.8713 | 0.042056 | 0.5 | 0.67238 | 18.769 | 3 | 0.029061 | 177.4646 | 0.40864 | 1.5109 | 0.50686 | 75.272 | 122.105 | 720.6891 | 209.7615 | 419.5229 | 293.3462 | 129.308 | 36.1918 | 860.5654 | 76.9454 | 153.8907 | 0.0015096 | 0.23231 | 37.8598 | 2.5107 | 15.0794 | 7.1197 | 2339.5129 | 633.8647 | 72.5199 | 0.11441 | 89.949 | 0.21441 | pass | fail | fail | pass | pass
0.43436 | 0.085856 | 17.6544 | 806.0995 | 0.47201 | 0.73381 | 1.348 | 2.8925 | 0.035517 | 0.5 | 0.37595 | 13.692 | 3 | 0.04941 | 234.7695 | 0.4366 | 1.5139 | 0.43275 | 67.6907 | 143.408 | 532.6496 | 195.4306 | 390.8612 | 212.3717 | 92.2461 | 5.6391 | 158.7742 | 84.4145 | 168.8291 | 0.0012807 | 0.21622 | 15.4426 | 2.5184 | 6.1318 | 7.2475 | 1400.7032 | 591.7399 | 102.5011 | 0.17322 | 101.5967 | 0.25993 | pass | fail | fail | pass | pass
0.43396 | 0.080169 | 19.442 | 991.6601 | 0.57657 | 0.91881 | 1.432 | 3.7645 | 0.048193 | 0.5 | 0.53303 | 12.1901 | 3 | 0.045325 | 144.5578 | 0.40436 | 1.6727 | 0.35616 | 82.0173 | 142.2504 | 337.0051 | 154.821 | 309.6421 | 205.6968 | 89.2651 | 10.1466 | 210.5394 | 103.8464 | 207.6928 | 0.0011156 | 0.23171 | 19.4931 | 2.8903 | 6.7443 | 8.3253 | 1754.0021 | 517.9436 | 58.4539 | 0.11286 | 51.4855 | 0.16627 | pass | fail | fail | pass | pass
0.43913 | 0.085285 | 19.7173 | 878.2209 | 0.52993 | 0.71167 | 1.3213 | 5.705 | 0.025787 | 0.5 | 0.7082 | 22.0724 | 3 | 0.020036 | 175.8873 | 0.39228 | 1.6792 | 0.64207 | 85.3613 | 161.0812 | 636.0923 | 226.3432 | 452.6864 | 273.1403 | 119.9454 | 21.5019 | 833.8239 | 91.9671 | 183.9342 | 0.0012776 | 0.235 | 46.8953 | 2.7555 | 17.0191 | 7.8434 | 3738.3204 | 760.1287 | 68.9978 | 0.090771 | 112.9314 | 0.24947 | pass | fail | fail | pass | pass
0.43327 | 0.087484 | 17.7203 | 859.4721 | 0.65778 | 0.48509 | 0.54855 | 5.5095 | 0.054175 | 0.5 | 0.34317 | 16.5961 | 3 | 0.033933 | 127.0031 | 0.25701 | 1.5162 | 0.4732 | 68.0259 | 103.4176 | 878.9779 | 213.1922 | 426.3843 | 323.6613 | 140.2333 | 8.3256 | 153.6808 | 90.0037 | 180.0074 | 0.0013264 | 0.23876 | 17.0858 | 2.7292 | 6.2603 | 7.8739 | 2215.8452 | 646.4914 | 32.6411 | 0.05049 | 60.098 | 0.14095 | pass | fail | fail | pass | pass
0.42384 | 0.094235 | 12.8681 | 661.8989 | 0.43002 | 0.68481 | 1.2811 | 7.3735 | 0.057639 | 0.5 | 0.35636 | 18.7188 | 3 | 0.046892 | 244.5123 | 0.34535 | 1.5838 | 0.58027 | 35.0908 | 81.6026 | 348.0091 | 119.1605 | 238.3211 | 120.8995 | 51.2415 | 34.826 | 604.2117 | 69.3139 | 138.6278 | 0.0015055 | 0.2087 | 20.012 | 2.2147 | 9.0359 | 6.5318 | 1330.1722 | 377.449 | 84.4419 | 0.22372 | 141.8829 | 0.59534 | pass | fail | fail | pass | pass
0.38919 | 0.094116 | 12.1926 | 698.6628 | 0.60817 | 0.5884 | 1.1768 | 7.6541 | 0.02769 | 0.5 | 0.34927 | 18.8822 | 3 | 0.039645 | 248.6123 | 0.36091 | 1.5592 | 0.41229 | 28.9282 | 47.5662 | 274.7817 | 80.8404 | 161.6807 | 126.3261 | 49.1645 | 34.4711 | 1244.9046 | 73.1638 | 146.3276 | 0.0013789 | 0.20177 | 19.7852 | 2.1439 | 9.2286 | 6.8858 | 1658.584 | 252.0994 | 89.7276 | 0.35592 | 102.4994 | 0.63396 | pass | fail | fail | caution | pass
0.38228 | 0.082713 | 14.4755 | 750.9893 | 0.57357 | 0.67469 | 1.6572 | 7.2528 | 0.08568 | 0.5 | 0.45214 | 23.0946 | 3 | 0.035376 | 230.4543 | 0.27849 | 1.6209 | 0.40801 | 40.0511 | 69.8272 | 306.7898 | 103.4946 | 206.9892 | 155.2851 | 59.3619 | 43.5869 | 508.7195 | 78.6434 | 157.2868 | 0.0010461 | 0.16454 | 31.3261 | 1.9893 | 15.7471 | 6.5048 | 1755.8948 | 335.5124 | 64.1794 | 0.19129 | 94.0275 | 0.45426 | pass | fail | fail | pass | pass
0.44446 | 0.082777 | 19.9388 | 785.9388 | 0.63553 | 0.90879 | 1.8621 | 7.1047 | 0.078217 | 0.5 | 0.55264 | 18.6217 | 3 | 0.046536 | 101.8058 | 0.31959 | 1.2508 | 0.52289 | 88.349 | 139.0164 | 336.6412 | 152.9684 | 305.9367 | 218.7285 | 97.2159 | 46.9952 | 600.8274 | 82.3033 | 164.6066 | 0.0012182 | 0.20052 | 30.8731 | 2.4224 | 12.7447 | 6.8128 | 1398.0177 | 382.6809 | 32.5362 | 0.085022 | 53.2328 | 0.174 | pass | fail | fail | pass | pass
0.42317 | 0.082451 | 14.1267 | 798.8841 | 0.54302 | 0.64529 | 1.4955 | 5.5962 | 0.040947 | 0.5 | 0.60409 | 14.0588 | 3 | 0.044103 | 202.6182 | 0.43765 | 1.3463 | 0.5563 | 42.2241 | 77.7585 | 373.4838 | 120.5021 | 241.0043 | 154.6312 | 65.4346 | 23.4175 | 571.8933 | 83.6589 | 167.3179 | 0.0011507 | 0.19253 | 25.4783 | 2.3351 | 10.911 | 6.8977 | 1493.5191 | 324.4657 | 88.6752 | 0.2733 | 112.7155 | 0.46769 | pass | fail | fail | pass | pass
0.43576 | 0.091834 | 11.9907 | 960.8549 | 0.48406 | 0.87964 | 1.5672 | 5.5717 | 0.031515 | 0.5 | 0.47096 | 24.9137 | 3 | 0.041663 | 113.4816 | 0.20961 | 1.739 | 0.52351 | 31.3259 | 64.7154 | 167.2745 | 73.5705 | 147.141 | 81.7248 | 35.6122 | 24.3264 | 771.8983 | 100.6205 | 201.241 | 0.00147 | 0.29582 | 35.2004 | 3.2212 | 10.9276 | 9.2404 | 2117.9117 | 255.8851 | 23.7874 | 0.092961 | 59.4085 | 0.40375 | pass | fail | fail | pass | pass
0.41371 | 0.08009 | 19.4434 | 642.8848 | 0.31978 | 0.53959 | 1.0822 | 2.71 | 0.09986 | 0.5 | 0.37741 | 11.7722 | 3 | 0.033922 | 131.9791 | 0.27016 | 1.6322 | 0.58372 | 78.2002 | 244.5426 | 1679.814 | 453.2031 | 906.4063 | 350.3112 | 144.926 | 3.9741 | 39.7965 | 67.3227 | 134.6455 | 0.0010615 | 0.14292 | 13.3287 | 1.7845 | 7.469 | 5.3919 | 1517.8798 | 1479.4368 | 35.6558 | 0.024101 | 77.0388 | 0.084994 | pass | fail | fail | pass | pass
0.38821 | 0.081908 | 13.8592 | 699.341 | 0.63588 | 0.75624 | 1.3876 | 2.0209 | 0.02212 | 0.5 | 0.44112 | 22.9876 | 3 | 0.036968 | 139.89 | 0.31421 | 1.3383 | 0.49089 | 37.2832 | 58.6326 | 205.0461 | 77.5319 | 155.0637 | 126.9949 | 49.3009 | 2.8334 | 128.0904 | 73.2348 | 146.4696 | 0.0010418 | 0.15259 | 30.4208 | 1.8629 | 16.3294 | 5.9985 | 1549.4974 | 207.5251 | 43.9552 | 0.21181 | 68.6701 | 0.44285 | pass | fail | fail | pass | pass
0.38876 | 0.088069 | 16.909 | 657.4535 | 0.66397 | 0.65564 | 1.3197 | 8.8356 | 0.061487 | 0.5 | 0.37191 | 20.6104 | 3 | 0.023103 | 164.5439 | 0.38045 | 1.4409 | 0.42989 | 55.5764 | 83.7027 | 389.4332 | 127.6648 | 255.3296 | 218.0405 | 84.7661 | 51.5127 | 837.785 | 68.8484 | 137.6967 | 0.0012061 | 0.16608 | 22.9953 | 1.8858 | 12.194 | 6.0634 | 2506.2004 | 367.8966 | 62.6007 | 0.17016 | 70.7364 | 0.27704 | pass | fail | fail | pass | pass
0.42799 | 0.083713 | 17.8815 | 894.1243 | 0.47986 | 0.98386 | 1.9593 | 2.0833 | 0.078856 | 0.5 | 0.6216 | 11.8318 | 3 | 0.021884 | 245.1601 | 0.33693 | 1.5301 | 0.36611 | 68.4246 | 142.5925 | 294.6201 | 144.9321 | 289.8642 | 162.4977 | 69.5473 | 4.252 | 53.9203 | 93.6325 | 187.265 | 0.0011997 | 0.22467 | 22.0639 | 2.6838 | 8.2212 | 7.8383 | 3420.3358 | 443.5348 | 82.6009 | 0.18623 | 89.7562 | 0.30965 | pass | fail | fail | pass | pass
0.41012 | 0.081385 | 18.4316 | 988.2319 | 0.38891 | 0.40046 | 1.5986 | 9.2541 | 0.095027 | 0.5 | 0.57388 | 15.1053 | 3 | 0.026366 | 194.4822 | 0.34339 | 1.3537 | 0.32058 | 69.6637 | 179.1278 | 2233.9987 | 447.3094 | 894.6187 | 424.1692 | 173.9609 | 68.4505 | 720.3294 | 103.4874 | 206.9748 | 0.0010866 | 0.2249 | 26.0059 | 2.7634 | 9.411 | 8.4224 | 3050.3931 | 1211.0027 | 66.7829 | 0.055147 | 62.3466 | 0.069691 | pass | fail | fail | pass | pass
0.39404 | 0.085398 | 18.2128 | 957.5843 | 0.55886 | 0.6182 | 0.91503 | 3.6728 | 0.061775 | 0.5 | 0.37924 | 24.497 | 3 | 0.049723 | 84.0171 | 0.33038 | 1.2395 | 0.41246 | 65.3522 | 116.938 | 611.9662 | 189.1588 | 378.3176 | 268.2838 | 105.7137 | 6.1714 | 99.9022 | 100.278 | 200.556 | 0.0011495 | 0.23053 | 27.8707 | 2.6995 | 10.3245 | 8.5636 | 1644.6457 | 468.9368 | 27.7574 | 0.059192 | 34.6534 | 0.091599 | pass | fail | fail | pass | pass
0.41441 | 0.084113 | 18.3625 | 889.3203 | 0.34868 | 0.88803 | 1.8309 | 6.4871 | 0.066136 | 0.5 | 0.54174 | 20.7237 | 3 | 0.029962 | 172.2099 | 0.22204 | 1.3097 | 0.4983 | 69.8657 | 200.3719 | 508.1758 | 225.637 | 451.2741 | 189.8479 | 78.6752 | 38.524 | 582.494 | 93.1294 | 186.2588 | 0.0011728 | 0.21844 | 33.6806 | 2.597 | 12.969 | 7.8334 | 2496.6415 | 591.0235 | 38.2374 | 0.064697 | 85.8121 | 0.19016 | pass | fail | fail | pass | pass
0.38449 | 0.087667 | 16.6765 | 608.6091 | 0.31634 | 0.6349 | 1.3044 | 9.4472 | 0.091307 | 0.5 | 0.58615 | 22.3223 | 3 | 0.039855 | 198.4483 | 0.28933 | 1.6709 | 0.40714 | 53.4653 | 169.0128 | 838.5604 | 266.2024 | 532.4047 | 219.0151 | 84.2101 | 58.208 | 637.4971 | 63.7334 | 127.4668 | 0.001182 | 0.15067 | 39.2529 | 1.7186 | 22.8397 | 5.5873 | 1338.7104 | 889.5727 | 57.4161 | 0.064543 | 80.7957 | 0.15176 | pass | fail | fail | pass | pass
0.42074 | 0.094689 | 14.0383 | 738.8123 | 0.41604 | 0.53051 | 0.73799 | 5.0524 | 0.052633 | 0.5 | 0.43649 | 13.4295 | 3 | 0.02392 | 120.6308 | 0.2328 | 1.4218 | 0.66478 | 41.4583 | 99.6492 | 708.1472 | 187.8381 | 375.6762 | 185.7418 | 78.1486 | 9.4192 | 178.9583 | 77.3682 | 154.7365 | 0.0015089 | 0.23349 | 17.5857 | 2.4658 | 7.1318 | 7.3259 | 2924.6659 | 534.1338 | 28.0827 | 0.052576 | 80.1927 | 0.21346 | pass | fail | fail | pass | pass
0.39883 | 0.081865 | 16.6729 | 945.4472 | 0.57197 | 0.91197 | 1.7505 | 8.4384 | 0.049862 | 0.5 | 0.39074 | 11.7463 | 3 | 0.031914 | 237.1514 | 0.45452 | 1.2937 | 0.65656 | 55.4342 | 96.9189 | 233.0667 | 106.2746 | 212.5491 | 152.4093 | 60.7853 | 62.3219 | 1249.8822 | 99.007 | 198.014 | 0.0010692 | 0.21171 | 13.769 | 2.5861 | 5.3243 | 8.1052 | 2425.2276 | 274.9814 | 107.7908 | 0.39199 | 155.7038 | 0.73255 | pass | fail | fail | caution | pass
0.43583 | 0.085591 | 18.3673 | 861.2281 | 0.62568 | 0.75504 | 1.2907 | 6.6283 | 0.091264 | 0.5 | 0.72234 | 24.447 | 3 | 0.029465 | 83.9055 | 0.38656 | 1.6443 | 0.67616 | 73.5155 | 117.4967 | 412.2113 | 155.6173 | 311.2346 | 223.406 | 97.3668 | 28.3538 | 310.6786 | 90.1876 | 180.3752 | 0.0012771 | 0.23036 | 52.9769 | 2.6914 | 19.6837 | 7.7192 | 2501.7613 | 511.7641 | 32.4344 | 0.063378 | 56.7333 | 0.18228 | pass | fail | fail | pass | pass
0.40173 | 0.09398 | 13.5064 | 683.8405 | 0.36274 | 0.73399 | 0.61882 | 5.443 | 0.078145 | 0.5 | 0.45389 | 17.8389 | 3 | 0.041084 | 107.0614 | 0.4978 | 1.7577 | 0.6992 | 36.6421 | 101.0142 | 375.0006 | 137.6233 | 275.2467 | 124.2684 | 49.9218 | 9.1667 | 117.3029 | 71.6116 | 143.2232 | 0.0014192 | 0.20327 | 24.2907 | 2.1629 | 11.2306 | 6.73 | 1564.2866 | 483.7968 | 53.2957 | 0.11016 | 74.8569 | 0.27196 | pass | fail | fail | pass | pass
0.41187 | 0.093153 | 12.9651 | 786.5949 | 0.67846 | 0.6405 | 1.0864 | 3.2862 | 0.073325 | 0.5 | 0.50811 | 11.9023 | 3 | 0.036999 | 193.2833 | 0.30291 | 1.7383 | 0.58275 | 34.6159 | 51.0213 | 248.7392 | 79.6587 | 159.3173 | 131.2205 | 54.0452 | 5.866 | 80.0011 | 82.372 | 164.744 | 0.0014296 | 0.23552 | 18.143 | 2.5283 | 7.1761 | 7.6732 | 1980.4323 | 276.9414 | 58.547 | 0.21141 | 112.6353 | 0.70699 | pass | fail | fail | pass | pass
0.38081 | 0.085914 | 13.4371 | 635.1673 | 0.52083 | 0.49457 | 1.2315 | 3.3626 | 0.033109 | 0.5 | 0.79779 | 18.7908 | 3 | 0.042261 | 196.2566 | 0.42473 | 1.3852 | 0.47316 | 34.3789 | 66.0078 | 539.719 | 133.4647 | 266.9294 | 182.5369 | 69.5125 | 6.9621 | 210.2766 | 66.5146 | 133.0291 | 0.0011243 | 0.14957 | 44.9733 | 1.7409 | 25.8328 | 5.7145 | 1291.2542 | 369.7528 | 83.3564 | 0.22544 | 92.8607 | 0.34788 | pass | fail | fail | pass | pass
0.38507 | 0.090484 | 15.5128 | 808.3206 | 0.6701 | 0.74536 | 0.91538 | 4.4904 | 0.054165 | 0.5 | 0.52289 | 21.3954 | 3 | 0.038971 | 230.475 | 0.33183 | 1.7648 | 0.30196 | 46.3333 | 69.1435 | 248.9171 | 92.7659 | 185.5317 | 161.4317 | 62.1627 | 9.2288 | 170.3846 | 84.6471 | 169.2943 | 0.0012611 | 0.2135 | 33.5622 | 2.3595 | 14.2244 | 7.6592 | 1876.8083 | 327.4347 | 76.4778 | 0.23357 | 69.5933 | 0.3751 | pass | fail | fail | pass | pass
0.40747 | 0.081318 | 10.5244 | 960.4114 | 0.35992 | 0.70317 | 0.94018 | 9.1632 | 0.051788 | 0.5 | 0.48972 | 13.067 | 3 | 0.032903 | 144.6012 | 0.48443 | 1.6376 | 0.60733 | 22.5667 | 62.7 | 253.6176 | 89.1679 | 178.3358 | 78.7606 | 32.0929 | 39.4706 | 762.152 | 100.574 | 201.1481 | 0.0010778 | 0.21679 | 19.1974 | 2.666 | 7.2008 | 8.1785 | 2373.5961 | 292.0338 | 70.0497 | 0.23987 | 87.8206 | 0.49245 | pass | fail | fail | pass | pass
0.4136 | 0.090688 | 17.7897 | 615.4875 | 0.48319 | 0.64126 | 0.69537 | 3.4772 | 0.093149 | 0.5 | 0.46569 | 11.3091 | 3 | 0.025027 | 162.5173 | 0.25309 | 1.3415 | 0.66265 | 65.4461 | 135.4458 | 658.7627 | 211.2187 | 422.4373 | 246.7598 | 102.0588 | 4.2039 | 45.1304 | 64.4537 | 128.9074 | 0.0013606 | 0.17539 | 15.7996 | 1.934 | 8.1692 | 5.8452 | 2230.2916 | 566.6807 | 41.1313 | 0.072583 | 107.6913 | 0.25493 | pass | fail | fail | pass | pass
0.422 | 0.094593 | 11.3885 | 845.5566 | 0.47232 | 0.44613 | 1.5658 | 8.2718 | 0.0238 | 0.5 | 0.41279 | 22.1413 | 3 | 0.023111 | 144.7787 | 0.29662 | 1.6965 | 0.63746 | 27.3665 | 57.94 | 582.2191 | 129.8726 | 259.7452 | 145.3595 | 61.3419 | 53.5695 | 2250.8443 | 88.5465 | 177.093 | 0.0015104 | 0.26748 | 27.4193 | 2.8277 | 9.6967 | 8.3759 | 3460.8366 | 440.6519 | 42.9443 | 0.097456 | 92.2907 | 0.35531 | pass | fail | fail | fail | pass
0.40042 | 0.088062 | 11.3284 | 693.2411 | 0.46468 | 0.79058 | 0.58012 | 2.8751 | 0.098761 | 0.5 | 0.62014 | 19.5352 | 3 | 0.037627 | 249.4308 | 0.25236 | 1.7424 | 0.4884 | 25.6932 | 55.2926 | 176.9331 | 69.9396 | 139.8791 | 81.1638 | 32.4993 | 2.3977 | 24.2783 | 72.596 | 145.1921 | 0.0012421 | 0.18034 | 36.3435 | 2.0479 | 17.7469 | 6.393 | 1622.4678 | 243.728 | 62.946 | 0.25826 | 121.8221 | 0.87091 | pass | fail | fail | pass | pass
0.42865 | 0.087477 | 11.9766 | 996.154 | 0.67232 | 0.77904 | 0.92375 | 8.5053 | 0.093088 | 0.5 | 0.67023 | 10.7586 | 3 | 0.047503 | 244.6374 | 0.32088 | 1.5645 | 0.55569 | 30.7424 | 45.7262 | 150.6861 | 58.6954 | 117.3908 | 92.061 | 39.4618 | 33.4123 | 358.9342 | 104.317 | 208.634 | 0.0013121 | 0.27374 | 21.6323 | 3.1293 | 6.9129 | 9.1254 | 1834.448 | 183.6521 | 78.4981 | 0.42743 | 135.9433 | 1.158 | pass | fail | caution | pass | pass
0.44021 | 0.08281 | 15.7693 | 626.0407 | 0.63976 | 0.73545 | 0.81728 | 2.5547 | 0.070906 | 0.5 | 0.39989 | 13.1693 | 3 | 0.024174 | 156.0148 | 0.36692 | 1.761 | 0.54212 | 54.7333 | 85.5523 | 316.3448 | 116.3272 | 232.6543 | 169.0608 | 74.422 | 2.667 | 37.6133 | 65.5588 | 131.1177 | 0.0012075 | 0.15832 | 15.799 | 1.9119 | 8.2636 | 5.4289 | 2144.5378 | 409.6995 | 57.2448 | 0.13972 | 84.579 | 0.36354 | pass | fail | fail | pass | pass
0.43459 | 0.089507 | 12.8557 | 846.9166 | 0.61771 | 0.47889 | 1.1729 | 3.7811 | 0.054023 | 0.5 | 0.58424 | 18.6419 | 3 | 0.02329 | 190.1152 | 0.26024 | 1.4331 | 0.31607 | 35.912 | 58.1372 | 506.9998 | 121.3993 | 242.7985 | 172.5528 | 74.9897 | 8.3843 | 155.1989 | 88.6889 | 177.3778 | 0.0013927 | 0.24703 | 32.6743 | 2.7599 | 11.8389 | 7.9383 | 3254.7841 | 347.965 | 49.4754 | 0.14218 | 60.0897 | 0.24749 | pass | fail | fail | pass | pass
0.38277 | 0.088857 | 13.6809 | 702.5483 | 0.41445 | 0.5817 | 1.6788 | 3.8459 | 0.081616 | 0.5 | 0.66342 | 24.5037 | 3 | 0.040341 | 111.4925 | 0.37069 | 1.4838 | 0.67954 | 35.8213 | 86.431 | 510.8545 | 148.5827 | 297.1655 | 160.8786 | 61.5801 | 12.4156 | 152.1212 | 73.5707 | 147.1414 | 0.0012089 | 0.17788 | 48.7689 | 2.0018 | 24.3622 | 6.5372 | 1547.4572 | 440.9398 | 41.3291 | 0.09373 | 75.764 | 0.25496 | pass | fail | fail | pass | pass
0.41364 | 0.089779 | 19.3165 | 952.9852 | 0.43562 | 0.68191 | 0.94826 | 8.5909 | 0.086747 | 0.5 | 0.59086 | 12.9623 | 3 | 0.043238 | 185.3245 | 0.2842 | 1.4548 | 0.45435 | 77.1692 | 177.1494 | 761.9199 | 259.7823 | 519.5645 | 273.5875 | 113.1655 | 34.9921 | 403.3787 | 99.7964 | 199.5928 | 0.0013336 | 0.26618 | 22.9765 | 2.9648 | 7.7497 | 8.9596 | 1978.7523 | 755.8479 | 52.6686 | 0.069681 | 84.2016 | 0.16206 | pass | fail | fail | pass | pass
0.38735 | 0.080391 | 18.472 | 648.7719 | 0.40372 | 0.84069 | 1.8095 | 6.6982 | 0.033842 | 0.5 | 0.77109 | 13.0342 | 3 | 0.028094 | 142.0427 | 0.30184 | 1.6158 | 0.32514 | 66.0841 | 163.6875 | 463.207 | 194.7064 | 389.4129 | 202.9381 | 78.6071 | 40.593 | 1199.4955 | 67.9392 | 135.8785 | 0.0010013 | 0.13606 | 30.1516 | 1.6925 | 17.8153 | 5.4617 | 1856.4405 | 629.2151 | 42.8741 | 0.068139 | 46.1832 | 0.1186 | pass | fail | fail | caution | pass
0.39694 | 0.088231 | 18.5219 | 771.701 | 0.61739 | 0.53374 | 1.8007 | 7.1028 | 0.090056 | 0.5 | 0.58335 | 17.8958 | 3 | 0.041108 | 148.7569 | 0.29436 | 1.7856 | 0.38021 | 68.0879 | 110.2828 | 774.2336 | 206.6212 | 413.2424 | 321.3723 | 127.5665 | 45.4223 | 504.3803 | 80.8123 | 161.6247 | 0.001236 | 0.19977 | 31.3182 | 2.2642 | 13.8318 | 7.1301 | 1656.3011 | 737.8668 | 43.7875 | 0.059343 | 56.5585 | 0.13687 | pass | fail | fail | pass | pass
0.44907 | 0.088924 | 15.7764 | 674.1446 | 0.45713 | 0.88051 | 1.1115 | 8.5544 | 0.031732 | 0.5 | 0.36087 | 23.5123 | 3 | 0.046995 | 150.0923 | 0.2641 | 1.2854 | 0.62801 | 55.8853 | 122.2523 | 315.3684 | 138.8426 | 277.6852 | 141.3359 | 63.4692 | 40.6687 | 1281.6439 | 70.5963 | 141.1925 | 0.0014204 | 0.20055 | 25.4545 | 2.2553 | 11.2866 | 6.2777 | 1275.6051 | 356.9311 | 39.6395 | 0.11106 | 94.2592 | 0.33945 | pass | fail | fail | caution | pass
0.38997 | 0.083113 | 18.6647 | 919.7775 | 0.69147 | 0.5915 | 1.7437 | 8.0992 | 0.052424 | 0.5 | 0.78422 | 24.9314 | 3 | 0.047788 | 101.146 | 0.27731 | 1.3825 | 0.50069 | 67.9277 | 98.2359 | 561.5538 | 166.0794 | 332.1589 | 294.48 | 114.8397 | 57.1922 | 1090.9559 | 96.3189 | 192.6377 | 0.0010775 | 0.20758 | 58.6552 | 2.4975 | 23.4855 | 8.0053 | 1599.6906 | 459.2064 | 28.0489 | 0.061081 | 50.6424 | 0.15246 | pass | fail | fail | caution | pass
0.41492 | 0.083125 | 17.7857 | 740.5774 | 0.44573 | 0.79942 | 0.94935 | 2.1351 | 0.036286 | 0.5 | 0.67013 | 10.4037 | 3 | 0.038194 | 127.2367 | 0.22626 | 1.2713 | 0.63687 | 65.6261 | 147.234 | 460.7777 | 184.1767 | 368.3535 | 197.8503 | 82.0925 | 2.1639 | 59.6358 | 77.5531 | 155.1062 | 0.0011468 | 0.17788 | 20.9156 | 2.1399 | 9.7742 | 6.4466 | 1611.7792 | 468.2902 | 28.7886 | 0.061476 | 81.0331 | 0.21999 | pass | fail | fail | pass | pass
0.42327 | 0.084143 | 19.5324 | 674.6853 | 0.36791 | 0.96216 | 0.88793 | 4.5305 | 0.063214 | 0.5 | 0.69208 | 19.8943 | 3 | 0.048421 | 137.238 | 0.22042 | 1.4612 | 0.52209 | 80.7418 | 219.458 | 474.1203 | 228.0894 | 456.1787 | 198.2592 | 83.9173 | 9.1127 | 144.1552 | 70.6529 | 141.3058 | 0.0011987 | 0.16939 | 41.3056 | 2.0131 | 20.5188 | 5.945 | 1172.4241 | 666.5602 | 30.2499 | 0.045382 | 71.6512 | 0.15707 | pass | fail | fail | pass | pass
0.42917 | 0.090676 | 10.6437 | 890.3604 | 0.67194 | 0.82851 | 1.8041 | 4.2794 | 0.094504 | 0.5 | 0.56967 | 12.0952 | 3 | 0.031871 | 169.4961 | 0.39331 | 1.2316 | 0.35313 | 24.3101 | 36.1788 | 105.4116 | 43.6673 | 87.3346 | 68.3685 | 29.3419 | 16.5198 | 174.8051 | 93.2383 | 186.4767 | 0.0014115 | 0.26321 | 20.6706 | 2.9027 | 7.1211 | 8.4545 | 2533.1818 | 107.5641 | 66.6642 | 0.61976 | 59.8534 | 0.68533 | pass | fail | fail | pass | pass
0.41918 | 0.089094 | 10.2873 | 926.8869 | 0.61308 | 0.44156 | 1.5111 | 8.3956 | 0.047559 | 0.5 | 0.45531 | 14.3876 | 3 | 0.043251 | 114.035 | 0.45694 | 1.3525 | 0.68318 | 22.1802 | 36.1781 | 371.1083 | 81.9329 | 163.8658 | 119.8347 | 50.2318 | 53.256 | 1119.7817 | 97.0634 | 194.1267 | 0.0013309 | 0.25837 | 19.6525 | 2.8999 | 6.7769 | 8.6478 | 1909.3314 | 221.6226 | 52.107 | 0.23512 | 77.9062 | 0.47543 | pass | fail | fail | caution | pass
0.38068 | 0.092686 | 11.7503 | 784.9582 | 0.53329 | 0.62586 | 0.86597 | 2.0778 | 0.085449 | 0.5 | 0.78753 | 10.1846 | 3 | 0.030459 | 94.4468 | 0.43701 | 1.3977 | 0.30038 | 26.2804 | 49.2794 | 251.6206 | 78.7391 | 157.4783 | 110.3046 | 41.9912 | 1.8693 | 21.8758 | 82.2006 | 164.4013 | 0.0013081 | 0.21506 | 24.0619 | 2.3203 | 10.3701 | 7.6189 | 2388.6487 | 220.1107 | 41.2741 | 0.18752 | 28.3697 | 0.18015 | pass | fail | fail | pass | pass
0.40285 | 0.084435 | 19.2908 | 751.5398 | 0.64338 | 0.7469 | 0.53849 | 2.1402 | 0.061021 | 0.5 | 0.69353 | 16.1582 | 3 | 0.043782 | 185.2146 | 0.37829 | 1.333 | 0.65122 | 74.9581 | 116.5075 | 417.6988 | 155.9889 | 311.9777 | 249.1221 | 100.3594 | 1.2333 | 20.2113 | 78.7011 | 157.4021 | 0.0011488 | 0.18083 | 33.6187 | 2.1416 | 15.6979 | 6.6451 | 1449.3776 | 415.8801 | 70.0657 | 0.16848 | 120.6154 | 0.38662 | pass | fail | fail | pass | pass
0.41624 | 0.093681 | 16.0557 | 852.8577 | 0.67978 | 0.80395 | 1.6243 | 3.5976 | 0.085144 | 0.5 | 0.37256 | 18.9102 | 3 | 0.042311 | 88.9027 | 0.49305 | 1.3061 | 0.45024 | 53.65 | 78.9227 | 244.2149 | 98.1685 | 196.337 | 160.323 | 66.7328 | 10.5114 | 123.4544 | 89.311 | 178.6221 | 0.0014612 | 0.261 | 21.1358 | 2.7861 | 7.5863 | 8.3668 | 1888.338 | 256.4361 | 43.8334 | 0.17093 | 40.0272 | 0.20387 | pass | fail | fail | pass | pass
0.38615 | 0.091156 | 14.2611 | 860.5586 | 0.64455 | 0.60689 | 0.96738 | 3.8581 | 0.092035 | 0.5 | 0.47904 | 10.1237 | 3 | 0.021258 | 166.3383 | 0.21983 | 1.2902 | 0.3156 | 39.2676 | 60.9226 | 330.8155 | 100.3846 | 200.7693 | 167.5584 | 64.7028 | 7.1996 | 78.2266 | 90.1175 | 180.235 | 0.0012835 | 0.23132 | 14.549 | 2.5377 | 5.7332 | 8.2147 | 3690.1047 | 259.0341 | 36.5666 | 0.14117 | 52.4963 | 0.26148 | pass | fail | fail | pass | pass
0.40454 | 0.085925 | 15.1271 | 864.2982 | 0.66181 | 0.65724 | 0.64633 | 3.3272 | 0.054746 | 0.5 | 0.74932 | 16.6953 | 3 | 0.026444 | 111.9546 | 0.40305 | 1.2821 | 0.58696 | 46.2858 | 69.9384 | 323.8147 | 106.4121 | 212.8243 | 174.0834 | 70.4244 | 3.5776 | 65.3483 | 90.5091 | 181.0182 | 0.0011947 | 0.21627 | 37.5305 | 2.5169 | 14.9113 | 7.777 | 2808.4269 | 272.8674 | 45.1233 | 0.16537 | 65.7127 | 0.30877 | pass | fail | fail | pass | pass
0.38232 | 0.081429 | 18.296 | 710.3031 | 0.4085 | 0.62559 | 0.93265 | 2.6862 | 0.051617 | 0.5 | 0.59857 | 14.7706 | 3 | 0.025225 | 233.7891 | 0.23571 | 1.4676 | 0.45707 | 63.9906 | 156.6496 | 800.5271 | 250.4019 | 500.8038 | 267.5426 | 102.288 | 3.3648 | 65.1881 | 74.3828 | 148.7655 | 0.001014 | 0.15085 | 26.5237 | 1.8526 | 14.3173 | 6.0569 | 2292.9234 | 734.9871 | 55.1067 | 0.074976 | 106.8569 | 0.21337 | pass | fail | fail | pass | pass
0.3855 | 0.083855 | 19.2911 | 976.521 | 0.50434 | 0.81879 | 1.1501 | 7.2855 | 0.036985 | 0.5 | 0.35962 | 10.0772 | 3 | 0.020854 | 240.8487 | 0.48251 | 1.3369 | 0.66813 | 71.7313 | 142.2283 | 424.2956 | 173.705 | 347.4099 | 227.2534 | 87.6063 | 30.524 | 825.2985 | 102.261 | 204.5221 | 0.0010843 | 0.22176 | 10.872 | 2.6446 | 4.1111 | 8.5751 | 3926.5775 | 464.461 | 116.2114 | 0.25021 | 160.9186 | 0.4632 | pass | fail | fail | pass | pass
0.40778 | 0.094352 | 17.297 | 685.3777 | 0.61812 | 0.94815 | 0.82741 | 3.2633 | 0.091266 | 0.5 | 0.35721 | 17.3331 | 3 | 0.043826 | 80.6088 | 0.45896 | 1.7996 | 0.37345 | 61.0017 | 98.6896 | 219.556 | 104.0862 | 208.1724 | 157.7731 | 64.3375 | 4.4055 | 48.2712 | 71.7726 | 143.5452 | 0.0014521 | 0.20844 | 18.5749 | 2.2092 | 8.4081 | 6.7719 | 1475.5254 | 374.6238 | 36.9961 | 0.098755 | 30.1035 | 0.14461 | pass | fail | fail | pass | pass
0.38929 | 0.084655 | 17.5985 | 749.6633 | 0.51041 | 0.86695 | 0.59013 | 7.0892 | 0.079576 | 0.5 | 0.36385 | 22.0687 | 3 | 0.02727 | 195.8975 | 0.31945 | 1.5407 | 0.40262 | 60.2828 | 118.1071 | 314.2846 | 136.2337 | 272.4675 | 178.6194 | 69.5348 | 14.829 | 186.35 | 78.5046 | 157.0091 | 0.0011159 | 0.17521 | 24.0891 | 2.0697 | 11.6388 | 6.6458 | 2327.1762 | 419.7821 | 62.5794 | 0.14908 | 78.8723 | 0.28947 | pass | fail | fail | pass | pass
0.41973 | 0.084949 | 13.2038 | 713.4776 | 0.55674 | 0.5579 | 1 | 5.6685 | 0.056923 | 0.5 | 0.31897 | 23.9655 | 3 | 0.030517 | 136.1242 | 0.21013 | 1.6285 | 0.44165 | 36.5876 | 65.7181 | 422.2874 | 117.7963 | 235.5926 | 156.2475 | 65.5814 | 16.0665 | 282.2504 | 74.7152 | 149.4304 | 0.0012115 | 0.18104 | 22.9325 | 2.1312 | 10.7604 | 6.3469 | 1986.0788 | 383.6547 | 28.6033 | 0.074555 | 60.1195 | 0.25518 | pass | fail | fail | pass | pass
0.42826 | 0.082844 | 14.6704 | 972.4494 | 0.66914 | 0.72406 | 1.2523 | 8.8776 | 0.051262 | 0.5 | 0.5703 | 21.0837 | 3 | 0.039049 | 96.0466 | 0.24311 | 1.6944 | 0.47165 | 46.0852 | 68.8725 | 262.7378 | 95.1194 | 190.2388 | 148.6191 | 63.648 | 49.3466 | 962.6282 | 101.8347 | 203.6693 | 0.0011757 | 0.23945 | 36.0723 | 2.8904 | 12.4801 | 8.4364 | 2063.0757 | 322.3501 | 23.3496 | 0.072436 | 45.3006 | 0.23812 | pass | fail | fail | pass | pass
0.43604 | 0.092103 | 18.8521 | 931.3481 | 0.41814 | 0.68688 | 1.6926 | 4.1531 | 0.028186 | 0.5 | 0.63981 | 21.5233 | 3 | 0.046872 | 209.7746 | 0.48969 | 1.6389 | 0.40449 | 77.4849 | 185.3095 | 785.5471 | 269.7863 | 539.5727 | 258.7092 | 112.8078 | 14.597 | 517.8918 | 97.5305 | 195.0611 | 0.0014796 | 0.2886 | 41.3125 | 3.1335 | 13.1841 | 8.9828 | 1830.0885 | 884.289 | 102.7254 | 0.11617 | 84.8513 | 0.15726 | pass | fail | fail | pass | pass
0.39401 | 0.084135 | 17.8593 | 924.5088 | 0.51576 | 0.40932 | 1.6737 | 9.8859 | 0.036006 | 0.5 | 0.52496 | 21.2268 | 3 | 0.044632 | 243.6667 | 0.49362 | 1.6613 | 0.46821 | 62.836 | 121.8313 | 1454.352 | 297.6455 | 595.2909 | 389.6199 | 153.5143 | 81.7844 | 2271.4152 | 96.8143 | 193.6287 | 0.0011156 | 0.21602 | 33.43 | 2.5675 | 13.0204 | 8.1454 | 1742.7787 | 988.9445 | 120.279 | 0.12162 | 114.0879 | 0.19165 | pass | fail | fail | fail | pass
0.39172 | 0.084954 | 16.8427 | 601.884 | 0.52542 | 0.96303 | 0.74083 | 6.4408 | 0.042648 | 0.5 | 0.5461 | 13.6448 | 3 | 0.025824 | 136.0977 | 0.20882 | 1.5427 | 0.47183 | 55.5615 | 105.7477 | 228.0456 | 109.8073 | 219.6147 | 147.2836 | 57.6945 | 15.3664 | 360.3116 | 63.0291 | 126.0583 | 0.0011309 | 0.14255 | 22.3544 | 1.678 | 13.322 | 5.3546 | 1980.0187 | 338.7905 | 28.42 | 0.083887 | 64.2156 | 0.2924 | pass | fail | fail | pass | pass
0.38732 | 0.086215 | 10.6525 | 874.3602 | 0.44381 | 0.67958 | 1.2037 | 9.7268 | 0.090785 | 0.5 | 0.33965 | 15.3736 | 3 | 0.024561 | 133.8751 | 0.32361 | 1.7351 | 0.55816 | 21.9756 | 49.5152 | 214.4316 | 72.8616 | 145.7232 | 83.4893 | 32.3371 | 56.9405 | 627.2033 | 91.5628 | 183.1256 | 0.0011516 | 0.21089 | 15.6651 | 2.446 | 6.4043 | 7.8941 | 3069.163 | 252.8437 | 43.3237 | 0.17135 | 74.7232 | 0.51278 | pass | fail | fail | pass | pass
0.42455 | 0.086506 | 10.3951 | 692.1095 | 0.44731 | 0.96589 | 1.7995 | 7.1978 | 0.073405 | 0.5 | 0.46959 | 16.623 | 3 | 0.020307 | 103.0204 | 0.41309 | 1.6417 | 0.5597 | 22.9379 | 51.2798 | 109.93 | 53.0904 | 106.1809 | 55.9365 | 23.7478 | 46.6138 | 635.0191 | 72.4775 | 144.9551 | 0.0012708 | 0.18421 | 23.418 | 2.1295 | 10.9972 | 6.2697 | 2948.3825 | 174.3196 | 42.5566 | 0.24413 | 57.6606 | 0.54304 | pass | fail | fail | pass | pass
0.42945 | 0.08617 | 11.3041 | 987.0977 | 0.60762 | 0.79852 | 0.57617 | 3.9072 | 0.034783 | 0.5 | 0.63739 | 13.3353 | 3 | 0.035369 | 194.582 | 0.27476 | 1.6906 | 0.44053 | 27.4384 | 45.1575 | 141.6421 | 56.5517 | 113.1035 | 80.0127 | 34.3617 | 4.3979 | 126.438 | 103.3686 | 206.7373 | 0.0012755 | 0.2637 | 25.4992 | 3.0602 | 8.3325 | 8.9073 | 2404.9028 | 191.2152 | 53.4639 | 0.2796 | 85.719 | 0.75788 | pass | fail | fail | pass | pass
0.38221 | 0.087556 | 15.8139 | 812.3006 | 0.67181 | 0.82492 | 1.2277 | 4.4039 | 0.048143 | 0.5 | 0.50459 | 15.2515 | 3 | 0.031875 | 221.8705 | 0.42264 | 1.7265 | 0.57162 | 47.7916 | 71.139 | 209.0833 | 86.238 | 172.476 | 151.5791 | 57.9352 | 11.9055 | 247.2936 | 85.0639 | 170.1278 | 0.001172 | 0.19939 | 23.087 | 2.2773 | 10.1378 | 7.4479 | 2231.2647 | 297.785 | 93.7719 | 0.3149 | 126.8252 | 0.73532 | pass | fail | fail | pass | pass
0.44553 | 0.092218 | 15.3639 | 825.8812 | 0.55349 | 0.65619 | 1.2533 | 3.2669 | 0.035012 | 0.5 | 0.41332 | 19.9322 | 3 | 0.045151 | 88.0669 | 0.44781 | 1.2453 | 0.45804 | 52.5839 | 95.0036 | 441.2755 | 144.7805 | 289.5609 | 179.8627 | 80.1351 | 6.688 | 191.0218 | 86.4861 | 172.9722 | 0.0015155 | 0.26215 | 24.7154 | 2.8427 | 8.6943 | 7.9755 | 1686.813 | 360.5896 | 39.4373 | 0.10937 | 40.3383 | 0.13931 | pass | fail | fail | pass | pass
0.38364 | 0.092289 | 19.4269 | 742.5931 | 0.49518 | 0.91479 | 1.7442 | 5.4137 | 0.043326 | 0.5 | 0.54398 | 12.7473 | 3 | 0.032507 | 190.2585 | 0.38632 | 1.5919 | 0.65594 | 72.3934 | 146.1969 | 349.4038 | 159.8151 | 319.6302 | 206.28 | 79.1369 | 25.5591 | 589.9273 | 77.7642 | 155.5283 | 0.001307 | 0.20328 | 20.8029 | 2.2026 | 9.4446 | 7.1768 | 2108.2758 | 508.8094 | 73.5001 | 0.14446 | 124.7978 | 0.39044 | pass | fail | fail | pass | pass
0.41789 | 0.091975 | 16.9476 | 814.6922 | 0.60014 | 0.51126 | 1.2458 | 4.6315 | 0.032473 | 0.5 | 0.36997 | 10.3383 | 3 | 0.04281 | 203.8737 | 0.24491 | 1.7527 | 0.49383 | 60.0135 | 99.9985 | 765.1358 | 195.592 | 391.184 | 280.8948 | 117.3833 | 13.3612 | 411.4488 | 85.3144 | 170.6287 | 0.001414 | 0.24127 | 11.4745 | 2.6233 | 4.3741 | 7.8468 | 1750.3252 | 685.6347 | 49.931 | 0.072824 | 100.6786 | 0.25737 | pass | fail | fail | pass | pass
0.42963 | 0.081517 | 12.9397 | 899.8949 | 0.69912 | 0.97549 | 0.65185 | 4.0023 | 0.085607 | 0.5 | 0.50684 | 17.9372 | 3 | 0.04551 | 175.7525 | 0.21693 | 1.6304 | 0.61071 | 35.9682 | 51.4476 | 108.1297 | 52.74 | 105.48 | 85.8213 | 36.8718 | 5.2209 | 60.987 | 94.2368 | 188.4735 | 0.001142 | 0.21523 | 27.2739 | 2.6403 | 10.3298 | 7.6819 | 1611.8614 | 171.9734 | 38.1265 | 0.2217 | 107.3344 | 1.0176 | pass | fail | caution | pass | pass
0.44097 | 0.091995 | 11.615 | 824.7681 | 0.33296 | 0.76979 | 1.5348 | 3.6047 | 0.024649 | 0.5 | 0.59108 | 19.9606 | 3 | 0.039959 | 129.2556 | 0.46254 | 1.2402 | 0.44832 | 29.7449 | 89.3346 | 301.5149 | 116.0511 | 232.1022 | 87.6264 | 38.6404 | 9.9717 | 404.5502 | 86.3695 | 172.739 | 0.0014928 | 0.25786 | 35.3948 | 2.803 | 12.6275 | 7.9456 | 1898.8156 | 287.8495 | 59.7857 | 0.2077 | 57.9476 | 0.24966 | pass | fail | fail | pass | pass
0.42999 | 0.081804 | 18.4953 | 856.5052 | 0.56063 | 0.59941 | 1.3524 | 8.6899 | 0.055731 | 0.5 | 0.39667 | 16.5085 | 3 | 0.031813 | 116.7422 | 0.47432 | 1.7696 | 0.52994 | 73.5442 | 131.1807 | 730.2247 | 218.8508 | 437.7017 | 285.3465 | 122.695 | 51.0615 | 916.2142 | 89.693 | 179.386 | 0.001151 | 0.20647 | 19.6452 | 2.5239 | 7.7836 | 7.3372 | 2202.4048 | 774.5703 | 55.3729 | 0.071489 | 61.8666 | 0.14134 | pass | fail | fail | pass | pass
0.43612 | 0.081871 | 14.5962 | 788.9872 | 0.52244 | 0.84361 | 1.2005 | 8.7124 | 0.042877 | 0.5 | 0.73821 | 14.7093 | 3 | 0.041084 | 88.4705 | 0.2865 | 1.7963 | 0.66781 | 46.4578 | 88.9242 | 249.8979 | 105.4086 | 210.8173 | 126.2724 | 55.07 | 45.5632 | 1062.654 | 82.6225 | 165.2451 | 0.0011693 | 0.19322 | 32.5756 | 2.3601 | 13.8028 | 6.7644 | 1572.253 | 378.69 | 25.3468 | 0.066933 | 59.0817 | 0.28025 | pass | fail | fail | caution | pass
0.40376 | 0.094218 | 16.5347 | 886.5599 | 0.5441 | 0.84709 | 0.931 | 6.3365 | 0.052378 | 0.5 | 0.48377 | 22.6233 | 3 | 0.039522 | 110.8254 | 0.23667 | 1.3048 | 0.62678 | 55.1934 | 101.4401 | 282.7348 | 119.7511 | 239.5022 | 161.3735 | 65.1564 | 18.6906 | 356.8386 | 92.8403 | 185.6807 | 0.0014337 | 0.26621 | 32.8337 | 2.8254 | 11.6208 | 8.7472 | 2113.4815 | 312.5027 | 26.2286 | 0.083931 | 69.4626 | 0.29003 | pass | fail | fail | pass | pass
0.43704 | 0.092291 | 15.6514 | 959.8236 | 0.30913 | 0.86474 | 0.61499 | 6.8517 | 0.091524 | 0.5 | 0.32819 | 20.6126 | 3 | 0.020491 | 245.7825 | 0.23681 | 1.546 | 0.42817 | 53.53 | 173.1646 | 463.1485 | 200.251 | 400.502 | 141.6426 | 61.9032 | 14.4354 | 157.7229 | 100.5125 | 201.025 | 0.001489 | 0.29933 | 20.2942 | 3.2433 | 6.2573 | 9.2764 | 4322.9371 | 619.1585 | 58.2041 | 0.094005 | 105.2376 | 0.26276 | pass | fail | fail | pass | caution
0.38561 | 0.088286 | 11.0746 | 620.4205 | 0.68227 | 0.57608 | 1.8772 | 5.3599 | 0.056638 | 0.5 | 0.34781 | 18.38 | 3 | 0.047239 | 180.291 | 0.29897 | 1.5727 | 0.32835 | 23.6466 | 34.6588 | 208.8677 | 60.1627 | 120.3254 | 106.4479 | 41.0472 | 26.9641 | 476.08 | 64.9703 | 129.9406 | 0.0012022 | 0.15622 | 19.1785 | 1.7695 | 10.8386 | 5.736 | 1159.5298 | 189.2358 | 53.9007 | 0.28483 | 59.1992 | 0.49199 | pass | fail | fail | pass | pass
0.44264 | 0.093125 | 10.5706 | 642.9186 | 0.33416 | 0.4154 | 1.7628 | 7.0086 | 0.054835 | 0.5 | 0.68801 | 16.3807 | 3 | 0.049944 | 107.5328 | 0.38073 | 1.2893 | 0.30779 | 24.7295 | 74.0051 | 857.7278 | 178.152 | 356.304 | 134.4921 | 59.5312 | 43.2949 | 789.5413 | 67.3263 | 134.6526 | 0.0015355 | 0.20675 | 33.8101 | 2.2202 | 15.2286 | 6.2697 | 1198.7827 | 459.4 | 40.9409 | 0.089118 | 33.0975 | 0.092891 | pass | fail | fail | pass | pass
0.41833 | 0.09484 | 13.7702 | 874.2436 | 0.42299 | 0.93353 | 1.9097 | 8.3025 | 0.053592 | 0.5 | 0.79477 | 20.5975 | 3 | 0.02212 | 193.586 | 0.46684 | 1.5647 | 0.63737 | 39.6616 | 93.7649 | 215.1858 | 100.4412 | 200.8824 | 101.5596 | 42.4856 | 65.821 | 1228.1878 | 91.5506 | 183.1012 | 0.0015051 | 0.27559 | 49.1107 | 2.9058 | 16.9009 | 8.6827 | 3748.3816 | 314.3303 | 90.3742 | 0.28751 | 123.3868 | 0.61422 | pass | fail | fail | caution | pass
0.43721 | 0.08916 | 13.6155 | 751.0818 | 0.41932 | 0.87852 | 1.911 | 5.9188 | 0.031583 | 0.5 | 0.32748 | 23.5213 | 3 | 0.028736 | 202.1178 | 0.32721 | 1.2354 | 0.44767 | 40.5255 | 96.646 | 250.4418 | 110.0095 | 220.019 | 105.5077 | 46.1291 | 33.4733 | 1059.8378 | 78.6531 | 157.3062 | 0.0013902 | 0.21869 | 23.1082 | 2.4528 | 9.4211 | 7.0127 | 2330.4072 | 271.8015 | 66.1353 | 0.24332 | 90.4824 | 0.41125 | pass | fail | fail | caution | pass
0.41166 | 0.089193 | 16.738 | 712.6474 | 0.59325 | 0.64114 | 0.76032 | 8.331 | 0.064696 | 0.5 | 0.42285 | 17.2573 | 3 | 0.02626 | 146.5516 | 0.47725 | 1.6812 | 0.35711 | 57.6657 | 97.2037 | 472.9462 | 151.6115 | 303.2231 | 218.487 | 89.9429 | 26.3852 | 407.8339 | 74.6283 | 149.2565 | 0.00131 | 0.19552 | 21.8919 | 2.1921 | 9.9865 | 6.6564 | 2420.5712 | 509.7914 | 69.9412 | 0.1372 | 52.3355 | 0.1726 | pass | fail | fail | pass | pass
0.42505 | 0.091316 | 16.322 | 671.4373 | 0.56837 | 0.49973 | 0.98225 | 9.1402 | 0.0425 | 0.5 | 0.68935 | 18.6465 | 3 | 0.038066 | 171.4969 | 0.49081 | 1.2904 | 0.65676 | 56.6184 | 99.6145 | 797.7695 | 199.3357 | 398.6713 | 266.5504 | 113.2974 | 41.0304 | 965.4115 | 70.3128 | 140.6255 | 0.0014177 | 0.19937 | 38.562 | 2.1833 | 17.6622 | 6.4207 | 1610.7242 | 514.4382 | 84.1724 | 0.16362 | 112.6327 | 0.28252 | pass | fail | fail | pass | pass
0.41685 | 0.083482 | 19.6894 | 829.0545 | 0.32469 | 0.68129 | 1.2164 | 9.9228 | 0.068992 | 0.5 | 0.40791 | 19.8229 | 3 | 0.049761 | 144.7771 | 0.34729 | 1.8118 | 0.48765 | 80.8004 | 248.8538 | 1072.2741 | 365.2666 | 730.5333 | 284.5124 | 118.5985 | 59.8849 | 867.9936 | 86.8184 | 173.6368 | 0.001162 | 0.20177 | 24.2578 | 2.417 | 10.0364 | 7.2478 | 1390.8803 | 1323.6021 | 50.2801 | 0.037987 | 70.601 | 0.096643 | pass | fail | fail | pass | pass
0.43121 | 0.082507 | 18.581 | 739.013 | 0.35988 | 0.58346 | 1.1097 | 9.7148 | 0.073021 | 0.5 | 0.70389 | 16.9075 | 3 | 0.028869 | 124.2255 | 0.36442 | 1.2611 | 0.63193 | 74.4386 | 206.8407 | 1215.1914 | 354.5075 | 709.0149 | 295.8675 | 127.5814 | 52.3629 | 717.0982 | 77.3893 | 154.7785 | 0.0011742 | 0.18174 | 35.7028 | 2.2027 | 16.2088 | 6.3851 | 2112.0991 | 894.1382 | 45.2705 | 0.05063 | 78.5015 | 0.11072 | pass | fail | fail | pass | pass
0.38571 | 0.091394 | 14.9658 | 803.1843 | 0.42751 | 0.51643 | 1.946 | 3.9891 | 0.085164 | 0.5 | 0.65469 | 17.4482 | 3 | 0.046299 | 145.3224 | 0.31168 | 1.5769 | 0.32404 | 43.1953 | 101.0384 | 757.6826 | 195.6464 | 391.2929 | 216.8486 | 83.6416 | 15.4832 | 181.8041 | 84.1093 | 168.2185 | 0.0012887 | 0.21679 | 34.2695 | 2.372 | 14.4475 | 7.6871 | 1585.4629 | 617.0231 | 45.2941 | 0.073407 | 47.0904 | 0.12035 | pass | fail | fail | pass | pass
0.38422 | 0.085174 | 15.0003 | 983.4245 | 0.58164 | 0.6917 | 0.94201 | 6.8881 | 0.076398 | 0.5 | 0.53241 | 10.6225 | 3 | 0.026374 | 227.8734 | 0.32908 | 1.3011 | 0.67554 | 43.2267 | 74.3185 | 310.6662 | 107.4436 | 214.8872 | 162.6487 | 62.4937 | 22.3473 | 292.5102 | 102.984 | 205.9679 | 0.0011149 | 0.22964 | 16.9667 | 2.6962 | 6.2928 | 8.7715 | 3175.88 | 279.581 | 74.9891 | 0.26822 | 153.9373 | 0.71636 | pass | fail | fail | pass | pass
0.3973 | 0.082026 | 16.7413 | 903.3071 | 0.67169 | 0.89781 | 0.68169 | 4.855 | 0.069282 | 0.5 | 0.34681 | 23.8422 | 3 | 0.048226 | 172.6329 | 0.35503 | 1.3333 | 0.69091 | 55.6754 | 82.8881 | 205.6612 | 92.3224 | 184.6448 | 156.0857 | 62.0124 | 8.0342 | 115.9631 | 94.5941 | 189.1882 | 0.0010692 | 0.20229 | 24.8061 | 2.4662 | 10.0586 | 7.7592 | 1536.4043 | 246.1935 | 61.2901 | 0.24895 | 119.2738 | 0.64596 | pass | fail | fail | pass | pass
0.39117 | 0.084723 | 11.1409 | 918.3803 | 0.42619 | 0.74901 | 1.1968 | 7.5989 | 0.08157 | 0.5 | 0.43527 | 24.2266 | 3 | 0.035755 | 138.871 | 0.4062 | 1.7499 | 0.3893 | 24.2759 | 56.9602 | 203.0592 | 76.047 | 152.094 | 82.8555 | 32.4104 | 34.5537 | 423.6092 | 96.1726 | 192.3451 | 0.0011231 | 0.21603 | 31.6354 | 2.5498 | 12.407 | 8.148 | 2176.1492 | 266.1551 | 56.4095 | 0.21194 | 54.0623 | 0.35545 | pass | fail | fail | pass | pass
0.44102 | 0.08538 | 19.9989 | 649.6792 | 0.51023 | 0.69246 | 1.2631 | 3.5985 | 0.072926 | 0.5 | 0.45444 | 23.9985 | 3 | 0.044255 | 181.0421 | 0.3929 | 1.3856 | 0.67898 | 88.1953 | 172.8542 | 720.9817 | 249.6244 | 499.2488 | 288.795 | 127.3658 | 8.1782 | 112.1427 | 68.0342 | 136.0685 | 0.001286 | 0.17498 | 32.7177 | 2.0494 | 15.9643 | 5.8087 | 1253.4011 | 691.7477 | 71.1311 | 0.10283 | 122.9244 | 0.24622 | pass | fail | fail | pass | pass
0.39534 | 0.094478 | 15.1881 | 729.9921 | 0.44904 | 0.99644 | 1.1132 | 4.2153 | 0.047474 | 0.5 | 0.78679 | 10.9524 | 3 | 0.033248 | 119.7747 | 0.27811 | 1.7496 | 0.59547 | 45.5987 | 101.546 | 204.5455 | 101.9087 | 203.8175 | 115.7509 | 45.7615 | 9.8898 | 208.3195 | 76.4446 | 152.8892 | 0.0014116 | 0.21581 | 25.8519 | 2.2843 | 11.3174 | 7.2224 | 2074.3864 | 356.6002 | 33.3101 | 0.09341 | 71.3224 | 0.34993 | pass | fail | fail | pass | pass
0.44831 | 0.090469 | 19.099 | 642.4942 | 0.53094 | 0.85619 | 1.6819 | 9.7555 | 0.02907 | 0.5 | 0.76381 | 10.0152 | 3 | 0.041156 | 131.3684 | 0.48792 | 1.4279 | 0.58835 | 81.7659 | 154.0014 | 420.1638 | 179.8691 | 359.7383 | 213.0225 | 95.5002 | 80.0328 | 2753.0849 | 67.2818 | 134.5637 | 0.0014677 | 0.1975 | 22.9493 | 2.1831 | 10.5124 | 6.0869 | 1412.3391 | 513.6828 | 64.0971 | 0.12478 | 77.2912 | 0.21485 | pass | fail | fail | fail | pass
0.40358 | 0.087963 | 19.6736 | 987.4084 | 0.55119 | 0.47915 | 1.241 | 6.8563 | 0.080282 | 0.5 | 0.31976 | 10.8927 | 3 | 0.031354 | 117.9275 | 0.43263 | 1.2456 | 0.57161 | 78.1032 | 141.6992 | 1234.3777 | 295.7282 | 591.4564 | 403.8884 | 163.0024 | 29.1684 | 363.3229 | 103.4012 | 206.8023 | 0.0012491 | 0.25831 | 10.4492 | 2.9366 | 3.5582 | 9.0955 | 2770.1049 | 736.7128 | 51.0188 | 0.069252 | 67.4086 | 0.11397 | pass | fail | fail | pass | pass
0.39275 | 0.094533 | 15.8164 | 872.875 | 0.50732 | 0.65012 | 0.95857 | 3.6013 | 0.037376 | 0.5 | 0.71565 | 18.5555 | 3 | 0.034416 | 230.67 | 0.3906 | 1.2858 | 0.53489 | 49.1248 | 96.8324 | 458.2157 | 148.9465 | 297.8931 | 192.3961 | 75.5632 | 6.216 | 166.3096 | 91.4073 | 182.8145 | 0.0014039 | 0.25666 | 39.8376 | 2.715 | 14.6732 | 8.641 | 2397.5958 | 383.0251 | 90.1002 | 0.23523 | 123.383 | 0.41419 | pass | fail | fail | pass | pass
0.43528 | 0.093547 | 11.0335 | 607.6935 | 0.45561 | 0.67898 | 1.2296 | 5.1472 | 0.088962 | 0.5 | 0.5559 | 16.3546 | 3 | 0.039601 | 207.5195 | 0.26125 | 1.5539 | 0.61792 | 26.495 | 58.1528 | 252.2823 | 85.6473 | 171.2947 | 89.6476 | 39.0217 | 16.288 | 183.0889 | 63.6375 | 127.275 | 0.0015237 | 0.19392 | 27.2744 | 2.073 | 13.1569 | 5.9531 | 1435.523 | 266.1677 | 54.2154 | 0.20369 | 128.2303 | 0.74859 | pass | fail | fail | pass | pass
0.42611 | 0.08768 | 15.7335 | 790.2019 | 0.65191 | 0.76633 | 1.8494 | 4.8628 | 0.075904 | 0.5 | 0.56706 | 24.8656 | 3 | 0.029603 | 216.3612 | 0.39955 | 1.7288 | 0.42764 | 52.7399 | 80.9003 | 275.5165 | 105.5684 | 211.1367 | 161.511 | 68.8214 | 21.866 | 288.0752 | 82.7498 | 165.4995 | 0.0013103 | 0.21686 | 42.301 | 2.4733 | 17.103 | 7.2555 | 2340.4446 | 365.0096 | 86.4476 | 0.23684 | 92.5252 | 0.43822 | pass | fail | fail | pass | pass
0.41487 | 0.093585 | 15.9764 | 705.4103 | 0.62077 | 0.80906 | 1.7925 | 3.857 | 0.055865 | 0.5 | 0.63192 | 21.7532 | 3 | 0.028947 | 118.2888 | 0.22134 | 1.6505 | 0.39117 | 52.9475 | 85.2936 | 260.6072 | 105.4233 | 210.8465 | 157.7427 | 65.4433 | 13.3325 | 238.6555 | 73.8704 | 147.7408 | 0.0014534 | 0.21473 | 41.2388 | 2.2945 | 17.9731 | 6.9132 | 2280.5821 | 348.0085 | 26.1818 | 0.075233 | 46.2707 | 0.21945 | pass | fail | fail | pass | pass
0.41888 | 0.086065 | 17.8919 | 815.9835 | 0.69936 | 0.59532 | 1.4828 | 2.4743 | 0.097051 | 0.5 | 0.76383 | 20.0758 | 3 | 0.044808 | 97.1835 | 0.42678 | 1.6058 | 0.39025 | 67.0455 | 95.8666 | 540.9956 | 161.0332 | 322.0664 | 268.864 | 112.6205 | 4.5389 | 46.7688 | 85.4496 | 170.8992 | 0.0012411 | 0.2121 | 46.0037 | 2.4644 | 18.6674 | 7.3542 | 1567.3063 | 517.1728 | 41.4756 | 0.080197 | 37.9256 | 0.11776 | pass | fail | fail | pass | pass
0.43034 | 0.083456 | 10.4823 | 671.4631 | 0.46508 | 0.62043 | 1.4763 | 9.8346 | 0.080081 | 0.5 | 0.75094 | 11.9154 | 3 | 0.020715 | 243.9595 | 0.44899 | 1.4355 | 0.66932 | 23.6428 | 50.8362 | 264.1296 | 81.937 | 163.8741 | 88.5502 | 38.107 | 71.3948 | 891.5367 | 70.3154 | 140.6309 | 0.0011989 | 0.16861 | 26.8435 | 2.0203 | 13.2869 | 5.8683 | 2705.1771 | 235.2443 | 109.5362 | 0.46563 | 163.2862 | 0.99641 | pass | fail | fail | pass | pass
0.39599 | 0.08349 | 14.6632 | 622.7422 | 0.3155 | 0.46208 | 1.4037 | 4.9694 | 0.05854 | 0.5 | 0.6364 | 15.7302 | 3 | 0.03268 | 158.8037 | 0.37849 | 1.3994 | 0.45331 | 42.5707 | 134.9321 | 1263.881 | 292.0086 | 584.0173 | 232.6512 | 92.128 | 17.332 | 296.0695 | 65.2134 | 130.4268 | 0.0011041 | 0.14401 | 30.0323 | 1.7248 | 17.4116 | 5.4447 | 1590.9586 | 817.2789 | 60.1055 | 0.073543 | 71.9879 | 0.12326 | pass | fail | fail | pass | pass
0.44974 | 0.089935 | 19.2277 | 729.271 | 0.56055 | 0.45359 | 0.84372 | 6.3663 | 0.043991 | 0.5 | 0.61024 | 23.1254 | 3 | 0.025058 | 90.9421 | 0.30077 | 1.341 | 0.57243 | 83.1361 | 148.3121 | 1441.7064 | 326.9729 | 653.9457 | 407.5303 | 183.2841 | 17.0982 | 388.6752 | 76.3691 | 152.7382 | 0.0014551 | 0.22224 | 42.3363 | 2.4712 | 17.1322 | 6.8682 | 2617.3492 | 876.9342 | 27.3525 | 0.031191 | 52.0578 | 0.079606 | pass | fail | fail | pass | pass
0.44824 | 0.087516 | 19.913 | 718.2028 | 0.61337 | 0.85478 | 1.4235 | 5.2335 | 0.041193 | 0.5 | 0.38989 | 20.9389 | 3 | 0.034406 | 248.4273 | 0.28083 | 1.5177 | 0.60745 | 88.8688 | 144.8859 | 396.591 | 169.4999 | 338.9999 | 231.9457 | 103.9663 | 19.4937 | 473.2291 | 75.21 | 150.4201 | 0.0013732 | 0.20656 | 24.4916 | 2.3603 | 10.3767 | 6.5821 | 1826.8288 | 514.5051 | 69.7664 | 0.1356 | 150.9078 | 0.44516 | pass | fail | fail | pass | pass
0.42552 | 0.089884 | 11.9138 | 886.7854 | 0.67471 | 0.95563 | 1.4005 | 7.6748 | 0.040851 | 0.5 | 0.32516 | 10.4261 | 3 | 0.042665 | 198.088 | 0.2954 | 1.4499 | 0.54831 | 30.1992 | 44.7585 | 98.0219 | 46.8365 | 93.673 | 74.2645 | 31.6012 | 41.2464 | 1009.6832 | 92.864 | 185.7279 | 0.0013752 | 0.2554 | 10.1703 | 2.8415 | 3.5792 | 8.347 | 1868.2202 | 135.8156 | 58.5143 | 0.43084 | 108.6141 | 1.1595 | pass | fail | caution | caution | pass
0.39397 | 0.090291 | 18.706 | 789.8195 | 0.30415 | 0.51809 | 1.3532 | 7.9727 | 0.056865 | 0.5 | 0.7096 | 14.7988 | 3 | 0.043886 | 96.9637 | 0.4487 | 1.5561 | 0.57332 | 68.9275 | 226.6266 | 1688.5919 | 437.4241 | 874.8483 | 337.694 | 133.0406 | 43.0092 | 756.333 | 82.7097 | 165.4194 | 0.0012847 | 0.21252 | 31.5038 | 2.3537 | 13.3848 | 7.468 | 1624.9641 | 1361.3754 | 43.5074 | 0.031958 | 55.5915 | 0.063544 | pass | fail | fail | pass | pass
0.42762 | 0.080335 | 11.4625 | 716.5311 | 0.65183 | 0.95386 | 1.7078 | 9.1995 | 0.035283 | 0.5 | 0.44859 | 19.5085 | 3 | 0.025401 | 199.2226 | 0.21947 | 1.6291 | 0.55469 | 28.092 | 43.097 | 94.734 | 45.1816 | 90.3631 | 68.8721 | 29.4508 | 72.2679 | 2048.2459 | 75.035 | 150.0699 | 0.0011039 | 0.16566 | 26.254 | 2.0621 | 12.7316 | 6.0279 | 2266.1363 | 147.2139 | 43.724 | 0.29701 | 110.506 | 1.2229 | pass | fail | caution | fail | pass
0.38505 | 0.080811 | 18.4117 | 828.1722 | 0.5067 | 0.60624 | 0.56818 | 4.5601 | 0.077154 | 0.5 | 0.59436 | 17.8629 | 3 | 0.02384 | 125.8939 | 0.30103 | 1.7956 | 0.43163 | 65.2652 | 128.8055 | 700.9416 | 212.4678 | 424.9357 | 279.588 | 107.6564 | 5.9076 | 76.5692 | 86.726 | 173.452 | 0.0010058 | 0.17446 | 31.8512 | 2.1589 | 14.7535 | 7.0084 | 2807.2466 | 763.0247 | 37.8984 | 0.049669 | 54.3402 | 0.12788 | pass | fail | fail | pass | pass
0.38215 | 0.08799 | 12.7728 | 628.527 | 0.44993 | 0.92846 | 1.1857 | 9.8421 | 0.086729 | 0.5 | 0.72215 | 24.7911 | 3 | 0.043332 | 186.404 | 0.31792 | 1.8101 | 0.61896 | 31.1724 | 69.2831 | 160.7439 | 74.6218 | 149.2437 | 87.8576 | 33.5744 | 57.4268 | 662.1404 | 65.8192 | 131.6384 | 0.0011835 | 0.15579 | 53.7087 | 1.7705 | 30.3347 | 5.7914 | 1276.2982 | 270.1467 | 59.2609 | 0.21937 | 115.3772 | 0.77308 | pass | fail | fail | pass | pass
0.39804 | 0.082866 | 19.5963 | 864.941 | 0.38877 | 0.41563 | 0.58037 | 8.3748 | 0.026434 | 0.5 | 0.74191 | 18.111 | 3 | 0.02822 | 223.57 | 0.34272 | 1.8276 | 0.6754 | 76.4259 | 196.5813 | 2275.9468 | 472.9739 | 945.9479 | 461.967 | 183.8803 | 20.3528 | 769.9415 | 90.5764 | 181.1528 | 0.0010933 | 0.19805 | 40.3101 | 2.39 | 16.866 | 7.5057 | 2539.8478 | 1728.8292 | 76.6213 | 0.04432 | 150.9991 | 0.15963 | pass | fail | fail | pass | pass
0.41238 | 0.089488 | 16.955 | 658.9157 | 0.62565 | 0.45435 | 1.6937 | 3.5238 | 0.079552 | 0.5 | 0.6264 | 20.174 | 3 | 0.021312 | 191.3833 | 0.38525 | 1.6139 | 0.69259 | 59.2741 | 94.7402 | 917.8812 | 208.5189 | 417.0377 | 316.3553 | 130.4597 | 10.5155 | 132.1838 | 69.0015 | 138.003 | 0.001321 | 0.1823 | 37.9108 | 2.0371 | 18.6101 | 6.1748 | 2766.7692 | 673.0576 | 73.7303 | 0.10955 | 132.5511 | 0.31784 | pass | fail | fail | pass | pass
0.44078 | 0.088283 | 13.9911 | 711.8797 | 0.4455 | 0.66084 | 0.84954 | 6.0196 | 0.060534 | 0.5 | 0.36704 | 21.7235 | 3 | 0.022975 | 100.5258 | 0.38878 | 1.5494 | 0.3809 | 43.1415 | 96.8392 | 443.4987 | 146.5402 | 293.0804 | 148.1084 | 65.2831 | 15.392 | 254.2705 | 74.5479 | 149.0957 | 0.0013741 | 0.20488 | 23.9204 | 2.3207 | 10.3073 | 6.5813 | 2735.3882 | 454.0937 | 39.0829 | 0.086068 | 38.2907 | 0.13065 | pass | fail | fail | pass | pass
0.4309 | 0.088786 | 12.8097 | 712.8492 | 0.54182 | 0.90878 | 1.0484 | 4.7264 | 0.026531 | 0.5 | 0.59842 | 14.6929 | 3 | 0.023132 | 123.2912 | 0.29686 | 1.4452 | 0.65785 | 35.3532 | 65.2486 | 158.0099 | 71.7981 | 143.5961 | 90.28 | 38.9018 | 11.71 | 441.3742 | 74.6494 | 149.2988 | 0.0013587 | 0.20286 | 26.3777 | 2.2848 | 11.545 | 6.6279 | 2736.0931 | 207.5306 | 36.5996 | 0.17636 | 81.1072 | 0.56483 | pass | fail | fail | pass | pass
0.43199 | 0.084537 | 12.3524 | 786.3408 | 0.50467 | 0.66953 | 0.99194 | 6.0997 | 0.044277 | 0.5 | 0.50442 | 23.1999 | 3 | 0.045689 | 221.8568 | 0.32321 | 1.4692 | 0.65043 | 32.9567 | 65.304 | 291.3593 | 97.537 | 195.0739 | 113.9464 | 49.2237 | 18.4535 | 416.7765 | 82.3454 | 164.6908 | 0.0012349 | 0.20337 | 35.1074 | 2.4057 | 14.5932 | 6.9612 | 1454.9444 | 286.6095 | 71.7066 | 0.25019 | 144.3033 | 0.73974 | pass | fail | fail | pass | pass
0.40978 | 0.089598 | 16.8079 | 981.2629 | 0.40526 | 0.9037 | 1.9056 | 4.4832 | 0.090788 | 0.5 | 0.32821 | 10.2342 | 3 | 0.025136 | 171.9338 | 0.24459 | 1.7033 | 0.69083 | 57.8834 | 142.8295 | 349.7846 | 158.0499 | 316.0999 | 156.3056 | 64.0516 | 19.1503 | 210.9341 | 102.7576 | 205.5152 | 0.0013159 | 0.27043 | 10.0769 | 3.0183 | 3.3386 | 9.2068 | 3497.7361 | 538.3979 | 42.0536 | 0.078109 | 118.7772 | 0.37576 | pass | fail | fail | pass | pass
0.40422 | 0.092442 | 18.9579 | 729.8637 | 0.61511 | 0.60446 | 1.0085 | 3.943 | 0.077339 | 0.5 | 0.79404 | 24.4436 | 3 | 0.025502 | 92.8403 | 0.22545 | 1.4709 | 0.66195 | 72.638 | 118.0889 | 646.4131 | 195.364 | 390.728 | 297.2943 | 120.1709 | 7.8398 | 101.3687 | 76.4311 | 152.8623 | 0.0013817 | 0.21121 | 58.2274 | 2.2848 | 25.4849 | 7.0655 | 2645.6451 | 574.7244 | 20.9311 | 0.036419 | 61.4552 | 0.15728 | pass | fail | fail | pass | pass
0.40597 | 0.094971 | 17.5494 | 712.5287 | 0.41927 | 0.47948 | 0.57763 | 7.9358 | 0.05191 | 0.5 | 0.45471 | 18.2023 | 3 | 0.043944 | 216.925 | 0.26097 | 1.6653 | 0.32207 | 62.5162 | 149.1074 | 1297.1516 | 310.9782 | 621.9564 | 321.1636 | 130.3837 | 18.1889 | 350.3936 | 74.6158 | 149.2317 | 0.0014647 | 0.21858 | 24.8302 | 2.3015 | 10.7887 | 7.0863 | 1539.9042 | 1035.7567 | 56.6113 | 0.054657 | 69.8653 | 0.11233 | pass | fail | fail | pass | pass
0.44914 | 0.092577 | 18.3479 | 667.5208 | 0.61493 | 0.95527 | 0.55637 | 6.1297 | 0.076981 | 0.5 | 0.56345 | 10.5157 | 3 | 0.039341 | 86.3072 | 0.217 | 1.5608 | 0.34988 | 75.5998 | 122.9413 | 269.447 | 128.6976 | 257.3953 | 176.2042 | 79.1395 | 10.4524 | 135.7788 | 69.9026 | 139.8052 | 0.0015397 | 0.21526 | 17.7752 | 2.3252 | 7.6446 | 6.4714 | 1570.7956 | 401.7547 | 18.7287 | 0.046617 | 30.1969 | 0.11732 | pass | fail | fail | pass | pass
0.38281 | 0.088362 | 17.8138 | 756.7876 | 0.46382 | 0.4459 | 0.82451 | 6.3983 | 0.040881 | 0.5 | 0.70839 | 19.0605 | 3 | 0.03964 | 179.5207 | 0.27718 | 1.3996 | 0.63357 | 60.7387 | 130.9542 | 1317.2592 | 293.684 | 587.3681 | 355.8327 | 136.2155 | 16.877 | 412.8309 | 79.2506 | 158.5012 | 0.0011956 | 0.1895 | 40.5066 | 2.1446 | 18.8879 | 7.0028 | 1686.9786 | 822.0883 | 49.7592 | 0.060528 | 113.7381 | 0.19364 | pass | fail | fail | pass | pass
0.44069 | 0.082901 | 19.7915 | 672.8164 | 0.31203 | 0.82428 | 0.63437 | 5.3966 | 0.034781 | 0.5 | 0.55257 | 13.053 | 3 | 0.025198 | 211.187 | 0.20294 | 1.7533 | 0.61697 | 86.3101 | 276.6048 | 814.215 | 335.571 | 671.142 | 237.6025 | 104.7096 | 9.2374 | 265.5867 | 70.4572 | 140.9143 | 0.0012115 | 0.17072 | 21.638 | 2.0593 | 10.5076 | 5.841 | 2213.5918 | 1176.7136 | 42.8585 | 0.036422 | 130.295 | 0.19414 | pass | fail | fail | pass | pass
0.42051 | 0.090222 | 17.578 | 655.1077 | 0.60697 | 0.92979 | 1.6908 | 9.294 | 0.093508 | 0.5 | 0.41997 | 23.0285 | 3 | 0.040562 | 189.5149 | 0.24432 | 1.8047 | 0.43796 | 64.9658 | 107.0328 | 247.6129 | 115.1145 | 230.2291 | 166.1592 | 69.8712 | 73.0257 | 780.9529 | 68.6027 | 137.2054 | 0.0013692 | 0.18786 | 29.014 | 2.0822 | 13.9345 | 6.1895 | 1457.1473 | 415.4958 | 46.3016 | 0.11144 | 83.0006 | 0.36051 | pass | fail | fail | pass | pass
0.4107 | 0.094065 | 12.1023 | 942.9434 | 0.65971 | 0.47198 | 1.5117 | 2.3774 | 0.046307 | 0.5 | 0.38907 | 16.4246 | 3 | 0.033989 | 246.8 | 0.4942 | 1.3116 | 0.53542 | 30.0769 | 45.5911 | 409.3253 | 96.596 | 193.192 | 155.1616 | 63.7253 | 4.272 | 92.2549 | 98.7448 | 197.4896 | 0.0014536 | 0.28707 | 19.171 | 3.0518 | 6.2818 | 9.2884 | 2609.6181 | 253.3968 | 121.9688 | 0.48134 | 132.1418 | 0.68399 | pass | fail | fail | pass | pass
0.43077 | 0.083178 | 17.916 | 621.0555 | 0.34791 | 0.71148 | 1.6636 | 8.2708 | 0.036955 | 0.5 | 0.76071 | 18.4972 | 3 | 0.03405 | 175.8574 | 0.48915 | 1.5133 | 0.35526 | 69.1345 | 198.711 | 785.1136 | 279.2943 | 558.5887 | 225.5754 | 97.1707 | 56.8983 | 1539.6843 | 65.0368 | 130.0736 | 0.0011921 | 0.15506 | 42.2132 | 1.8642 | 22.6437 | 5.4096 | 1517.1286 | 845.3239 | 86.0203 | 0.10176 | 62.475 | 0.11184 | pass | fail | fail | fail | pass
0.41407 | 0.08384 | 13.2207 | 884.33 | 0.53409 | 0.4317 | 1.2987 | 8.4525 | 0.068256 | 0.5 | 0.51189 | 24.2154 | 3 | 0.043821 | 164.7873 | 0.2912 | 1.4407 | 0.59457 | 36.1867 | 67.7534 | 727.1126 | 156.9464 | 313.8929 | 202.4411 | 83.8241 | 46.3922 | 679.6745 | 92.6068 | 185.2137 | 0.0011642 | 0.21563 | 37.1867 | 2.5719 | 14.4588 | 7.7642 | 1691.9449 | 452.2302 | 47.986 | 0.10611 | 97.9771 | 0.31214 | pass | fail | fail | pass | pass
0.44114 | 0.082235 | 19.958 | 681.0284 | 0.3287 | 0.67534 | 1.2103 | 5.1341 | 0.090503 | 0.5 | 0.44099 | 12.0827 | 3 | 0.04363 | 127.2397 | 0.46215 | 1.3579 | 0.6878 | 87.8577 | 267.2861 | 1172.0768 | 395.7776 | 791.5552 | 294.9028 | 130.0933 | 15.9516 | 176.2544 | 71.3171 | 142.6342 | 0.0011933 | 0.17021 | 15.9852 | 2.0697 | 7.7233 | 5.8648 | 1283.6163 | 1074.8862 | 58.8037 | 0.054707 | 87.5157 | 0.11056 | pass | fail | fail | pass | pass
0.44305 | 0.091051 | 13.7667 | 604.686 | 0.63196 | 0.87242 | 1.043 | 2.5484 | 0.080735 | 0.5 | 0.55427 | 12.4094 | 3 | 0.04492 | 178.0555 | 0.26832 | 1.5975 | 0.36254 | 41.9839 | 66.435 | 174.5707 | 76.1499 | 152.2998 | 108.6184 | 48.1233 | 3.3866 | 41.9468 | 63.3226 | 126.6451 | 0.0014692 | 0.18607 | 20.6345 | 2.0435 | 10.0974 | 5.7656 | 1225.6583 | 243.3035 | 47.7754 | 0.19636 | 64.5521 | 0.42385 | pass | fail | fail | pass | pass
0.40952 | 0.086098 | 12.9279 | 918.058 | 0.69518 | 0.58241 | 1.7202 | 8.2638 | 0.055289 | 0.5 | 0.41291 | 11.7609 | 3 | 0.021615 | 247.7777 | 0.46277 | 1.5941 | 0.55113 | 34.2219 | 49.2271 | 290.2573 | 84.5238 | 169.0475 | 143.4838 | 58.7595 | 58.7368 | 1062.3625 | 96.1388 | 192.2776 | 0.0012143 | 0.23348 | 14.5687 | 2.7118 | 5.3723 | 8.2774 | 3656.8174 | 269.4869 | 114.6649 | 0.42549 | 136.5578 | 0.80781 | pass | fail | fail | caution | pass
0.39938 | 0.08094 | 12.3922 | 880.9142 | 0.498 | 0.53995 | 0.50266 | 5.6057 | 0.070888 | 0.5 | 0.44533 | 11.9768 | 3 | 0.030412 | 155.7729 | 0.35963 | 1.5388 | 0.31174 | 30.6654 | 61.5774 | 422.4135 | 114.0419 | 228.0839 | 142.2025 | 56.7925 | 7.8978 | 111.4135 | 92.2491 | 184.4982 | 0.0010466 | 0.19309 | 16.0007 | 2.3856 | 6.7071 | 7.4667 | 2344.5224 | 350.9695 | 56.0213 | 0.15962 | 48.5609 | 0.21291 | pass | fail | fail | pass | pass
0.42146 | 0.093124 | 16.5851 | 733.7196 | 0.42536 | 0.551 | 1.2733 | 6.9546 | 0.036142 | 0.5 | 0.67873 | 18.4733 | 3 | 0.03932 | 145.3892 | 0.21332 | 1.5389 | 0.5798 | 57.9655 | 136.2743 | 897.7301 | 247.3232 | 494.6464 | 249.6086 | 105.2012 | 30.7916 | 851.9741 | 76.8349 | 153.6699 | 0.001462 | 0.22466 | 37.6152 | 2.4125 | 15.5916 | 7.1552 | 1737.7278 | 761.2245 | 31.0147 | 0.040743 | 84.2966 | 0.17042 | pass | fail | fail | pass | pass
0.44387 | 0.088365 | 11.0922 | 631.733 | 0.6383 | 0.87475 | 1.0606 | 8.4341 | 0.06084 | 0.5 | 0.69399 | 11.7312 | 3 | 0.025617 | 194.7167 | 0.26164 | 1.4938 | 0.43022 | 27.306 | 42.7792 | 111.8129 | 48.9043 | 97.8087 | 70.3268 | 31.2156 | 37.722 | 620.0215 | 66.1549 | 132.3099 | 0.0013863 | 0.18343 | 24.4238 | 2.0758 | 11.766 | 5.8458 | 2179.1638 | 146.1028 | 50.9459 | 0.3487 | 83.7714 | 0.85648 | pass | fail | fail | pass | pass
0.39475 | 0.084966 | 19.5356 | 744.2686 | 0.50831 | 0.98423 | 0.73115 | 3.3329 | 0.087089 | 0.5 | 0.45757 | 15.1257 | 3 | 0.027139 | 128.6327 | 0.48683 | 1.7425 | 0.36651 | 75.3254 | 148.1875 | 305.9483 | 150.5618 | 301.1236 | 193.8772 | 76.5323 | 4.0608 | 46.6276 | 77.9396 | 155.8793 | 0.0011399 | 0.17769 | 20.7632 | 2.0913 | 9.9284 | 6.6223 | 2330.1658 | 524.706 | 62.6222 | 0.11935 | 47.1452 | 0.15656 | pass | fail | fail | pass | pass
0.42361 | 0.08516 | 12.9431 | 672.531 | 0.47961 | 0.537 | 1.5677 | 4.926 | 0.094697 | 0.5 | 0.32979 | 11.8307 | 3 | 0.047939 | 88.7528 | 0.44155 | 1.6157 | 0.5787 | 35.4823 | 73.9816 | 513.0965 | 137.7674 | 275.5347 | 155.9808 | 66.0746 | 19.0204 | 200.8552 | 70.4273 | 140.8546 | 0.0012288 | 0.17309 | 11.7048 | 2.0325 | 5.7588 | 5.9976 | 1194.708 | 445.1923 | 39.189 | 0.088027 | 51.3614 | 0.18641 | pass | fail | fail | pass | pass
0.42421 | 0.084354 | 12.954 | 973.0014 | 0.39112 | 0.4412 | 0.90225 | 7.5395 | 0.078542 | 0.5 | 0.48896 | 17.0826 | 3 | 0.037914 | 203.4264 | 0.2553 | 1.4111 | 0.68342 | 35.5925 | 91.0007 | 935.0003 | 206.2592 | 412.5184 | 190.172 | 80.6727 | 25.6442 | 326.504 | 101.8925 | 203.7849 | 0.0012074 | 0.24605 | 25.0582 | 2.9169 | 8.5908 | 8.595 | 2164.7961 | 582.096 | 51.9347 | 0.08922 | 139.0266 | 0.33702 | pass | fail | fail | pass | pass
0.43132 | 0.086832 | 10.4607 | 811.8492 | 0.54641 | 0.47554 | 1.1265 | 4.7405 | 0.051335 | 0.5 | 0.63878 | 10.4974 | 3 | 0.038684 | 238.7883 | 0.25988 | 1.7829 | 0.67448 | 23.5986 | 43.1886 | 381.9712 | 90.8207 | 181.6415 | 115.0546 | 49.6251 | 12.658 | 246.5739 | 85.0167 | 170.0333 | 0.0013008 | 0.22118 | 20.1165 | 2.5473 | 7.8973 | 7.3822 | 1822.3442 | 323.8561 | 62.0556 | 0.19161 | 161.0577 | 0.88668 | pass | fail | fail | pass | pass
0.38921 | 0.085056 | 12.4602 | 985.5375 | 0.54253 | 0.77695 | 0.93473 | 4.9559 | 0.041374 | 0.5 | 0.75445 | 15.3787 | 3 | 0.048012 | 155.0991 | 0.31206 | 1.2684 | 0.57426 | 30.2136 | 55.6904 | 184.5134 | 71.6786 | 143.3571 | 99.9141 | 38.8876 | 11.4787 | 277.4378 | 103.2052 | 206.4105 | 0.0011263 | 0.23248 | 34.8075 | 2.7332 | 12.7348 | 8.7782 | 1745.9355 | 181.8374 | 48.4009 | 0.26618 | 89.0678 | 0.6213 | pass | fail | fail | pass | pass
0.43011 | 0.088219 | 14.1898 | 740.5256 | 0.40513 | 0.80566 | 1.4144 | 7.9416 | 0.045688 | 0.5 | 0.66943 | 23.3989 | 3 | 0.048555 | 146.6769 | 0.38711 | 1.3993 | 0.43319 | 43.3011 | 106.8811 | 329.3236 | 132.6621 | 265.3242 | 124.9592 | 53.7459 | 44.6012 | 976.2127 | 77.5477 | 155.0953 | 0.0013389 | 0.20766 | 46.992 | 2.354 | 19.963 | 6.8412 | 1345.4678 | 371.2682 | 56.7804 | 0.15294 | 63.5385 | 0.23947 | pass | fail | fail | pass | pass
0.44363 | 0.091603 | 13.6961 | 822.5851 | 0.38456 | 0.66959 | 0.51628 | 7.9639 | 0.080013 | 0.5 | 0.38558 | 16.4744 | 3 | 0.024497 | 100.3274 | 0.44099 | 1.5966 | 0.6397 | 41.6088 | 108.1972 | 482.6487 | 161.5878 | 323.1756 | 140.0729 | 62.1409 | 16.3721 | 204.6196 | 86.1409 | 172.2818 | 0.001489 | 0.25653 | 19.0566 | 2.8005 | 6.8048 | 7.8907 | 3075.9858 | 515.9843 | 44.2432 | 0.085745 | 64.1792 | 0.19859 | pass | fail | fail | pass | pass
0.39258 | 0.090117 | 12.7302 | 676.0494 | 0.47543 | 0.4476 | 1.4836 | 6.8052 | 0.035496 | 0.5 | 0.54797 | 22.571 | 3 | 0.035352 | 107.0696 | 0.20334 | 1.6759 | 0.36138 | 31.8102 | 66.9087 | 667.933 | 149.4834 | 298.9668 | 181.0299 | 71.0683 | 34.352 | 967.7774 | 70.7957 | 141.5914 | 0.0012753 | 0.18057 | 37.1045 | 2.0037 | 18.5181 | 6.3799 | 1723.3492 | 501.0249 | 21.7711 | 0.043453 | 38.6928 | 0.12942 | pass | fail | fail | pass | pass
0.39663 | 0.084417 | 10.4074 | 923.3716 | 0.48033 | 0.95685 | 1.1197 | 5.2932 | 0.052182 | 0.5 | 0.45821 | 12.7799 | 3 | 0.033006 | 207.7188 | 0.44573 | 1.8209 | 0.35346 | 21.4803 | 44.7203 | 97.6886 | 46.7368 | 93.4737 | 56.5995 | 22.4489 | 15.6863 | 300.605 | 96.6953 | 193.3905 | 0.0011306 | 0.21864 | 17.5677 | 2.59 | 6.7828 | 8.1627 | 2361.6261 | 170.2041 | 92.587 | 0.54398 | 73.4205 | 0.78547 | pass | fail | fail | pass | pass
0.448 | 0.087931 | 13.0058 | 616.4401 | 0.35136 | 0.95797 | 1.5714 | 5.106 | 0.097128 | 0.5 | 0.65398 | 16.3464 | 3 | 0.047685 | 247.7806 | 0.2906 | 1.3612 | 0.65323 | 37.8897 | 107.8358 | 235.0099 | 112.5666 | 225.1332 | 88.286 | 39.5519 | 20.4834 | 210.8922 | 64.5535 | 129.1069 | 0.0013855 | 0.17888 | 32.0706 | 2.0344 | 15.7645 | 5.6763 | 1136.7054 | 306.4584 | 72.0042 | 0.23496 | 161.8586 | 0.71895 | pass | fail | fail | pass | pass
0.39267 | 0.092602 | 17.7833 | 878.2462 | 0.41042 | 0.63614 | 1.7584 | 4.3431 | 0.093379 | 0.5 | 0.78516 | 19.3957 | 3 | 0.036377 | 101.4927 | 0.30248 | 1.5319 | 0.30104 | 62.0899 | 151.2826 | 747.6773 | 237.8135 | 475.6271 | 248.5666 | 97.6043 | 16.5833 | 177.5919 | 91.9697 | 183.9394 | 0.0013469 | 0.24774 | 45.6864 | 2.6754 | 17.0768 | 8.5166 | 2235.6815 | 728.6302 | 30.6999 | 0.042134 | 30.5529 | 0.064237 | pass | fail | fail | pass | pass
0.43981 | 0.081023 | 14.3879 | 756.664 | 0.36414 | 0.89258 | 1.2714 | 2.6042 | 0.093556 | 0.5 | 0.37179 | 10.1664 | 3 | 0.020287 | 246.2367 | 0.3926 | 1.4807 | 0.57825 | 45.5227 | 125.0141 | 313.832 | 140.0597 | 280.1193 | 115.9632 | 51.0014 | 4.311 | 46.0791 | 79.2377 | 158.4753 | 0.0011549 | 0.18302 | 11.3394 | 2.2589 | 5.0199 | 6.4201 | 3022.0408 | 414.7662 | 96.673 | 0.23308 | 142.3874 | 0.50831 | pass | fail | fail | pass | pass
0.41446 | 0.081174 | 12.9078 | 831.3663 | 0.66058 | 0.93915 | 1.8038 | 2.3656 | 0.024335 | 0.5 | 0.45128 | 23.6785 | 3 | 0.043944 | 211.7693 | 0.48844 | 1.5858 | 0.44122 | 34.5266 | 52.2672 | 118.5186 | 55.6535 | 111.3071 | 88.7023 | 36.7635 | 5.0469 | 207.395 | 87.0605 | 174.121 | 0.0010924 | 0.19021 | 32.0569 | 2.3432 | 13.6807 | 7.0671 | 1535.7148 | 176.5107 | 103.436 | 0.586 | 93.4363 | 0.83945 | pass | fail | fail | pass | pass
0.39731 | 0.088343 | 13.0479 | 836.9037 | 0.32974 | 0.70483 | 0.69995 | 9.3761 | 0.094749 | 0.5 | 0.58555 | 24.9898 | 3 | 0.032431 | 228.3684 | 0.25383 | 1.2467 | 0.31546 | 33.8203 | 102.5682 | 412.9283 | 145.522 | 291.044 | 120.7727 | 47.9837 | 30.7667 | 324.7166 | 87.6403 | 175.2807 | 0.0012403 | 0.2174 | 43.8984 | 2.4609 | 17.8385 | 7.7424 | 2279.7272 | 362.832 | 57.9678 | 0.15976 | 72.0411 | 0.24753 | pass | fail | fail | pass | pass
0.44095 | 0.089587 | 15.5444 | 884.318 | 0.6515 | 0.76089 | 0.55175 | 3.0217 | 0.034898 | 0.5 | 0.39727 | 12.9902 | 3 | 0.035831 | 223.3115 | 0.22229 | 1.2834 | 0.33082 | 53.2732 | 81.7696 | 282.4735 | 107.4656 | 214.9313 | 158.7796 | 70.0142 | 2.519 | 72.1804 | 92.6056 | 185.2111 | 0.0014156 | 0.26218 | 15.4817 | 2.9266 | 5.29 | 8.2962 | 2211.0015 | 275.8429 | 49.6401 | 0.17996 | 73.8752 | 0.34372 | pass | fail | fail | pass | pass
0.41117 | 0.083171 | 13.0229 | 681.7049 | 0.51115 | 0.83986 | 1.8282 | 6.9009 | 0.080293 | 0.5 | 0.49778 | 12.5491 | 3 | 0.048831 | 189.1469 | 0.33034 | 1.7436 | 0.3272 | 34.8666 | 68.2117 | 193.409 | 81.2181 | 162.4361 | 100.9674 | 41.5149 | 43.5317 | 542.1585 | 71.388 | 142.7759 | 0.0011377 | 0.16244 | 18.7401 | 1.953 | 9.5954 | 5.9374 | 1161.1183 | 283.2194 | 62.4829 | 0.22062 | 61.8885 | 0.381 | pass | fail | fail | pass | pass
0.41604 | 0.091178 | 16.308 | 812.5544 | 0.56613 | 0.93479 | 0.67673 | 4.1815 | 0.035319 | 0.5 | 0.7079 | 19.9281 | 3 | 0.029038 | 207.5486 | 0.35485 | 1.5544 | 0.32352 | 55.3225 | 97.7208 | 223.6617 | 104.538 | 209.0761 | 142.2516 | 59.182 | 5.9162 | 167.5058 | 85.0905 | 170.181 | 0.0013835 | 0.23544 | 42.321 | 2.5822 | 16.3893 | 7.7584 | 2551.3674 | 324.9855 | 73.6479 | 0.22662 | 67.1461 | 0.32116 | pass | fail | fail | pass | pass
0.40515 | 0.089694 | 19.8945 | 770.7704 | 0.6693 | 0.45346 | 0.77158 | 7.0888 | 0.051105 | 0.5 | 0.47194 | 12.5627 | 3 | 0.030088 | 247.4754 | 0.42062 | 1.7945 | 0.47773 | 80.177 | 119.7924 | 1165.123 | 264.1712 | 528.3424 | 436.4096 | 176.8098 | 19.3864 | 379.3433 | 80.7149 | 161.4298 | 0.0013038 | 0.21047 | 17.7867 | 2.3465 | 7.5801 | 7.2396 | 2297.7292 | 948.1158 | 104.092 | 0.10979 | 118.2272 | 0.22377 | pass | fail | fail | pass | pass
0.42151 | 0.093849 | 10.4118 | 712.8724 | 0.44615 | 0.43178 | 0.68186 | 7.5722 | 0.053103 | 0.5 | 0.38868 | 19.6038 | 3 | 0.035411 | 161.9745 | 0.34067 | 1.758 | 0.42034 | 22.8467 | 51.208 | 549.3535 | 118.5986 | 237.1973 | 125.5338 | 52.9133 | 19.5485 | 368.1244 | 74.6518 | 149.3037 | 0.001485 | 0.22172 | 22.8589 | 2.3625 | 9.6759 | 7.006 | 1889.3202 | 416.9898 | 55.1802 | 0.13233 | 68.0846 | 0.28704 | pass | fail | fail | pass | pass
0.39145 | 0.082534 | 11.6874 | 798.2911 | 0.58105 | 0.80503 | 0.75703 | 8.2782 | 0.060091 | 0.5 | 0.46743 | 20.4083 | 3 | 0.045144 | 216.7742 | 0.31753 | 1.7764 | 0.67002 | 26.7347 | 46.0113 | 141.9941 | 57.1548 | 114.3095 | 84.8382 | 33.2096 | 25.9393 | 431.6661 | 83.5969 | 167.1937 | 0.0010666 | 0.17833 | 28.6185 | 2.1607 | 13.2453 | 6.8996 | 1459.4792 | 203.0541 | 68.832 | 0.33898 | 145.2421 | 1.2706 | pass | fail | caution | pass | pass
0.40738 | 0.091271 | 11.7911 | 980.806 | 0.56868 | 0.4286 | 1.8486 | 2.7292 | 0.091422 | 0.5 | 0.67413 | 18.0678 | 3 | 0.022498 | 170.9559 | 0.31173 | 1.3366 | 0.50697 | 28.3186 | 49.7972 | 542.1566 | 116.1849 | 232.3699 | 162.1891 | 66.0719 | 6.8846 | 75.3056 | 102.7098 | 205.4195 | 0.0013574 | 0.27884 | 36.5399 | 3.0551 | 11.9602 | 9.3744 | 3978.8868 | 310.5839 | 53.2923 | 0.17159 | 86.6692 | 0.37298 | pass | fail | fail | pass | pass
0.44786 | 0.081255 | 14.4707 | 979.554 | 0.69534 | 0.46266 | 1.7719 | 2.8263 | 0.070844 | 0.5 | 0.44503 | 13.5115 | 3 | 0.045534 | 189.2087 | 0.45256 | 1.6181 | 0.5945 | 46.8911 | 67.4363 | 630.0797 | 145.7571 | 291.5142 | 226.3002 | 101.3506 | 7.0767 | 99.8905 | 102.5787 | 205.1573 | 0.0011828 | 0.24265 | 18.039 | 2.9863 | 6.0405 | 8.335 | 1748.0108 | 471.7115 | 85.6275 | 0.18153 | 112.4845 | 0.38586 | pass | fail | fail | pass | pass
0.39807 | 0.088479 | 10.4142 | 711.5269 | 0.31842 | 0.65344 | 0.89828 | 8.456 | 0.035681 | 0.5 | 0.60783 | 23.4167 | 3 | 0.023431 | 207.5835 | 0.22571 | 1.4363 | 0.57404 | 21.5864 | 67.7923 | 317.5377 | 103.7463 | 207.4926 | 82.9876 | 33.0348 | 32.1154 | 900.0593 | 74.5109 | 149.0219 | 0.0012465 | 0.18576 | 42.7 | 2.0995 | 20.3384 | 6.5927 | 2686.8499 | 298.0256 | 46.8527 | 0.15721 | 119.1619 | 0.57429 | pass | fail | fail | pass | pass
0.42597 | 0.088278 | 14.7752 | 953.6829 | 0.48217 | 0.50934 | 1.557 | 9.4677 | 0.054391 | 0.5 | 0.70577 | 14.3814 | 3 | 0.034098 | 113.4333 | 0.44905 | 1.2997 | 0.66555 | 46.4963 | 96.4304 | 743.4158 | 189.325 | 378.65 | 214.3046 | 91.2877 | 69.78 | 1282.926 | 99.8694 | 199.7389 | 0.0013279 | 0.26522 | 30.4497 | 3.0044 | 10.135 | 8.8163 | 2469.0217 | 492.134 | 50.9374 | 0.1035 | 75.4957 | 0.19938 | pass | fail | fail | caution | pass
0.40276 | 0.085826 | 19.2892 | 950.7019 | 0.69582 | 0.9393 | 1.6825 | 4.0651 | 0.031574 | 0.5 | 0.38533 | 18.0611 | 3 | 0.036916 | 192.7153 | 0.21839 | 1.4703 | 0.56062 | 74.9291 | 107.6843 | 244.1023 | 114.6429 | 229.2857 | 198.0593 | 79.771 | 13.9021 | 440.3058 | 99.5573 | 199.1145 | 0.0011867 | 0.23629 | 20.8784 | 2.7532 | 7.5834 | 8.5446 | 2210.2885 | 337.1117 | 42.0872 | 0.12485 | 108.0396 | 0.4712 | pass | fail | fail | pass | pass
0.43414 | 0.092669 | 10.1156 | 699.8339 | 0.43115 | 0.59895 | 0.73233 | 4.4622 | 0.047081 | 0.5 | 0.71839 | 13.7385 | 3 | 0.036718 | 85.5953 | 0.41719 | 1.6211 | 0.33599 | 22.2121 | 51.5183 | 287.219 | 86.0146 | 172.0292 | 85.4216 | 37.0852 | 7.2909 | 154.8568 | 73.2864 | 146.5729 | 0.0014913 | 0.21858 | 29.6091 | 2.3587 | 12.5529 | 6.7913 | 1766.2162 | 278.8683 | 35.7092 | 0.12805 | 28.7594 | 0.16718 | pass | fail | fail | pass | pass
0.38916 | 0.080066 | 13.6494 | 839.5803 | 0.68627 | 0.74653 | 0.84226 | 9.3451 | 0.053998 | 0.5 | 0.51047 | 22.8284 | 3 | 0.047197 | 134.2374 | 0.39473 | 1.3921 | 0.35605 | 36.2515 | 52.8243 | 189.5716 | 70.7601 | 141.5202 | 124.7818 | 48.5602 | 36.7775 | 681.0951 | 87.9206 | 175.8413 | 0.00099789 | 0.17547 | 34.9596 | 2.1916 | 15.9518 | 7.0394 | 1424.2811 | 197.0053 | 52.9875 | 0.26896 | 47.7952 | 0.33773 | pass | fail | fail | pass | pass
0.44789 | 0.087803 | 17.6089 | 947.9743 | 0.62669 | 0.40591 | 1.2167 | 8.3353 | 0.045021 | 0.5 | 0.65722 | 18.1078 | 3 | 0.026296 | 108.8643 | 0.48815 | 1.2745 | 0.35978 | 69.4393 | 110.8037 | 1345.0231 | 272.9776 | 545.9551 | 381.9523 | 171.0716 | 42.2668 | 938.8193 | 99.2716 | 198.5433 | 0.0013812 | 0.27422 | 35.7025 | 3.1231 | 11.4316 | 8.7163 | 3165.2739 | 695.8309 | 53.1425 | 0.076373 | 39.1676 | 0.071742 | pass | fail | fail | pass | pass
0.41177 | 0.083257 | 11.5449 | 805.9979 | 0.43573 | 0.70806 | 1.4549 | 3.903 | 0.081755 | 0.5 | 0.74469 | 23.0555 | 3 | 0.039996 | 175.4899 | 0.34428 | 1.323 | 0.65583 | 27.4412 | 62.9777 | 251.2361 | 88.9446 | 177.8891 | 94.121 | 38.7557 | 11.0817 | 135.5477 | 84.4039 | 168.8078 | 0.0011417 | 0.19273 | 51.5079 | 2.3149 | 22.251 | 7.0272 | 1677.7979 | 235.3554 | 60.4182 | 0.25671 | 115.0915 | 0.64698 | pass | fail | fail | pass | pass
0.39652 | 0.091152 | 10.7756 | 747.9078 | 0.31164 | 0.88601 | 1.1312 | 6.6604 | 0.02118 | 0.5 | 0.7658 | 16.7459 | 3 | 0.04541 | 164.4761 | 0.46256 | 1.4778 | 0.53832 | 23.0208 | 73.8694 | 188.1991 | 83.3731 | 166.7462 | 65.526 | 25.9826 | 25.0904 | 1184.6002 | 78.3207 | 156.6414 | 0.0013178 | 0.20643 | 38.472 | 2.2647 | 16.9879 | 7.1391 | 1501.2842 | 246.4171 | 76.0808 | 0.30875 | 88.5408 | 0.53099 | pass | fail | fail | caution | pass
0.38514 | 0.080646 | 16.3078 | 860.3142 | 0.41214 | 0.98102 | 1.6741 | 4.5144 | 0.094679 | 0.5 | 0.48166 | 13.2625 | 3 | 0.036047 | 92.2654 | 0.45233 | 1.8199 | 0.42548 | 51.2134 | 124.2629 | 258.2378 | 126.6676 | 253.3353 | 135.5452 | 52.2045 | 17.0595 | 180.1829 | 90.0919 | 180.1838 | 0.001002 | 0.18054 | 19.1638 | 2.2386 | 8.5605 | 7.2656 | 1924.7493 | 461.0345 | 41.7348 | 0.090524 | 39.2566 | 0.15496 | pass | fail | fail | pass | pass
0.39188 | 0.092473 | 10.0995 | 668.97 | 0.34949 | 0.80725 | 1.9855 | 5.5396 | 0.061826 | 0.5 | 0.7941 | 18.8338 | 3 | 0.025191 | 83.8185 | 0.40214 | 1.3129 | 0.38654 | 19.9861 | 57.1866 | 175.5128 | 70.8413 | 141.6826 | 63.1776 | 24.7582 | 30.4639 | 492.7355 | 70.0544 | 140.1088 | 0.0013404 | 0.18781 | 44.8676 | 2.0309 | 22.092 | 6.4782 | 2455.6674 | 186.0162 | 33.7066 | 0.1812 | 32.3991 | 0.22867 | pass | fail | fail | pass | pass
0.41638 | 0.092571 | 18.0177 | 664.6926 | 0.47138 | 0.52158 | 1.7972 | 7.635 | 0.084171 | 0.5 | 0.57455 | 14.3298 | 3 | 0.027165 | 96.5876 | 0.23021 | 1.4915 | 0.40294 | 67.587 | 143.3802 | 1054.1038 | 274.8978 | 549.7955 | 311.2082 | 129.5822 | 52.3818 | 622.3291 | 69.6064 | 139.2129 | 0.0014273 | 0.1987 | 24.6994 | 2.1464 | 11.5073 | 6.4436 | 2265.0706 | 820.0117 | 22.2354 | 0.027116 | 38.9189 | 0.070788 | pass | fail | fail | pass | pass
0.40359 | 0.092493 | 10.6685 | 933.0585 | 0.67581 | 0.61782 | 1.7774 | 3.9928 | 0.035062 | 0.5 | 0.68586 | 21.4375 | 3 | 0.044931 | 170.8074 | 0.27252 | 1.3913 | 0.31146 | 22.9678 | 33.9857 | 178.0732 | 55.0088 | 110.0176 | 92.1118 | 37.1754 | 14.1679 | 404.0808 | 97.7097 | 195.4193 | 0.0013811 | 0.26989 | 44.1093 | 2.9179 | 15.1166 | 9.0375 | 1920.7671 | 153.0664 | 46.5482 | 0.3041 | 53.2005 | 0.48356 | pass | fail | fail | pass | pass
0.43802 | 0.082289 | 15.2435 | 616.75 | 0.50505 | 0.49412 | 0.80238 | 2.5951 | 0.048053 | 0.5 | 0.50689 | 13.5745 | 3 | 0.034934 | 84.231 | 0.4033 | 1.5382 | 0.30844 | 50.8906 | 100.7641 | 825.4142 | 203.9266 | 407.8532 | 235.131 | 102.9925 | 2.7017 | 56.2243 | 64.5859 | 129.1718 | 0.0011864 | 0.15325 | 20.6423 | 1.8624 | 11.084 | 5.3147 | 1452.7844 | 627.3778 | 33.9703 | 0.054146 | 25.9801 | 0.0637 | pass | fail | fail | pass | pass
0.41016 | 0.089456 | 17.4013 | 921.452 | 0.479 | 0.60269 | 1.8567 | 9.9451 | 0.09744 | 0.5 | 0.46358 | 18.735 | 3 | 0.043787 | 142.8636 | 0.49334 | 1.6004 | 0.42662 | 62.0995 | 129.6431 | 713.8282 | 215.108 | 430.216 | 251.2115 | 103.0374 | 91.8169 | 942.2966 | 96.4942 | 192.9885 | 0.0013129 | 0.25338 | 26.0553 | 2.8324 | 9.199 | 8.632 | 1882.4963 | 688.5114 | 70.4797 | 0.10237 | 60.9484 | 0.14167 | pass | fail | fail | pass | pass
0.39741 | 0.080216 | 12.4201 | 716.1977 | 0.3863 | 0.73678 | 1.9865 | 5.4163 | 0.063127 | 0.5 | 0.63769 | 12.6719 | 3 | 0.041955 | 197.8696 | 0.42715 | 1.5467 | 0.35637 | 30.6521 | 79.3472 | 292.3352 | 107.694 | 215.3879 | 104.6841 | 41.6025 | 29.1373 | 461.5669 | 75 | 150.0001 | 0.0010229 | 0.15343 | 24.2423 | 1.9127 | 12.6744 | 6.0162 | 1369.3364 | 333.1386 | 84.5206 | 0.25371 | 70.5143 | 0.32738 | pass | fail | fail | pass | pass
0.4232 | 0.092719 | 11.0354 | 793.249 | 0.54857 | 0.69242 | 1.3487 | 7.8416 | 0.048726 | 0.5 | 0.38373 | 23.3318 | 3 | 0.025972 | 95.0484 | 0.3231 | 1.8023 | 0.63423 | 25.7687 | 46.9739 | 195.949 | 67.8398 | 135.6797 | 87.9376 | 37.2152 | 41.466 | 850.9967 | 83.0688 | 166.1377 | 0.0014553 | 0.24178 | 26.8591 | 2.6076 | 10.3002 | 7.7021 | 2831.8976 | 244.538 | 30.7104 | 0.12559 | 60.2822 | 0.4443 | pass | fail | fail | pass | pass
0.42947 | 0.090845 | 11.7562 | 817.406 | 0.48215 | 0.92422 | 1.6402 | 9.9815 | 0.099888 | 0.5 | 0.75318 | 18.6936 | 3 | 0.045018 | 121.1279 | 0.27903 | 1.3209 | 0.38846 | 29.6786 | 61.5547 | 144.1257 | 66.6019 | 133.2038 | 74.7706 | 32.1121 | 81.7045 | 817.9619 | 85.5986 | 171.1971 | 0.0014177 | 0.24271 | 42.2391 | 2.6717 | 15.8096 | 7.7762 | 1649.5111 | 175.943 | 33.7989 | 0.1921 | 47.0529 | 0.35324 | pass | fail | fail | pass | pass
0.39169 | 0.087967 | 18.5468 | 906.8277 | 0.60909 | 0.52236 | 1.3989 | 2.3056 | 0.07514 | 0.5 | 0.74759 | 20.547 | 3 | 0.027673 | 186.5678 | 0.43702 | 1.6957 | 0.38298 | 67.3683 | 110.6054 | 810.7013 | 211.7404 | 423.4807 | 329.2584 | 128.9682 | 3.7183 | 49.4847 | 94.9628 | 189.9256 | 0.0012124 | 0.23027 | 46.082 | 2.6176 | 17.6044 | 8.3536 | 2882.5963 | 718.1137 | 81.5338 | 0.11354 | 71.4518 | 0.16873 | pass | fail | fail | pass | pass
0.39173 | 0.090959 | 17.0578 | 953.5432 | 0.50645 | 0.66019 | 1.988 | 5.5504 | 0.084675 | 0.5 | 0.78165 | 12.4692 | 3 | 0.024616 | 219.0718 | 0.42662 | 1.6125 | 0.30072 | 56.9911 | 112.5307 | 516.367 | 170.4511 | 340.9022 | 220.3661 | 86.3248 | 30.623 | 361.6517 | 99.8548 | 199.7096 | 0.0012964 | 0.2589 | 29.2399 | 2.8464 | 10.2726 | 9.0827 | 3523.4601 | 549.6976 | 93.4605 | 0.17002 | 65.8802 | 0.19325 | pass | fail | fail | pass | pass
0.38257 | 0.081415 | 11.981 | 921.6897 | 0.65463 | 0.77925 | 1.407 | 2.1547 | 0.03552 | 0.5 | 0.48948 | 21.7552 | 3 | 0.022149 | 179.5436 | 0.38026 | 1.4136 | 0.57708 | 27.4576 | 41.9436 | 138.1473 | 53.8256 | 107.6513 | 92.1039 | 35.2359 | 3.2661 | 91.9506 | 96.5191 | 193.0382 | 0.0010143 | 0.1958 | 31.9461 | 2.405 | 13.2832 | 7.8581 | 3387.9423 | 152.174 | 68.2739 | 0.44866 | 103.6109 | 0.96247 | pass | fail | fail | pass | pass
0.43155 | 0.08793 | 17.1612 | 828.9375 | 0.61321 | 0.98866 | 1.2111 | 7.1986 | 0.021095 | 0.5 | 0.4157 | 14.2165 | 3 | 0.048529 | 168.5406 | 0.32344 | 1.4754 | 0.4439 | 63.547 | 103.6308 | 212.0434 | 104.8194 | 209.6389 | 148.9425 | 64.2759 | 31.3789 | 1487.5065 | 86.8061 | 173.6123 | 0.0013346 | 0.23171 | 17.7292 | 2.6352 | 6.728 | 7.6328 | 1501.9554 | 309.2954 | 54.5121 | 0.17625 | 74.8153 | 0.35688 | pass | fail | fail | caution | pass
0.42647 | 0.084369 | 17.0862 | 739.2055 | 0.35803 | 0.52829 | 0.73378 | 3.3294 | 0.093178 | 0.5 | 0.47799 | 15.2628 | 3 | 0.036547 | 101.226 | 0.35514 | 1.3891 | 0.69391 | 62.2508 | 173.8722 | 1245.9739 | 329.1202 | 658.2403 | 276.3023 | 117.8336 | 4.067 | 43.6477 | 77.4094 | 154.8188 | 0.0012143 | 0.18799 | 21.8864 | 2.2282 | 9.8225 | 6.531 | 1706.4575 | 914.3442 | 35.9491 | 0.039317 | 70.2419 | 0.10671 | pass | fail | fail | pass | pass
0.41322 | 0.094589 | 19.9773 | 810.6231 | 0.3544 | 0.89985 | 1.766 | 9.5223 | 0.044298 | 0.5 | 0.57328 | 10.3336 | 3 | 0.022528 | 184.4092 | 0.47332 | 1.748 | 0.4118 | 82.4569 | 232.6659 | 574.6742 | 258.5605 | 517.121 | 221.7538 | 91.634 | 80.063 | 1807.381 | 84.8883 | 169.7765 | 0.0014789 | 0.25108 | 17.772 | 2.6544 | 6.6953 | 8.0295 | 3403.6223 | 903.9509 | 87.2854 | 0.09656 | 75.9396 | 0.14685 | pass | fail | fail | fail | pass
0.43909 | 0.092857 | 13.9156 | 612.0087 | 0.30974 | 0.77066 | 0.80375 | 8.9994 | 0.081153 | 0.5 | 0.31975 | 11.0017 | 3 | 0.027443 | 114.0685 | 0.3945 | 1.7472 | 0.435 | 42.5135 | 137.2553 | 462.2053 | 178.1013 | 356.2025 | 125.6346 | 55.1652 | 32.5475 | 401.0607 | 64.0894 | 128.1788 | 0.0015144 | 0.19411 | 10.5535 | 2.0905 | 5.0484 | 5.9511 | 2070.7815 | 622.3641 | 45.0001 | 0.072305 | 49.6197 | 0.1393 | pass | fail | fail | pass | pass
0.4364 | 0.090999 | 18.6485 | 697.992 | 0.4476 | 0.48033 | 1.5169 | 7.2286 | 0.054385 | 0.5 | 0.55421 | 12.7829 | 3 | 0.024499 | 117.0669 | 0.26555 | 1.2571 | 0.5741 | 75.8824 | 169.5302 | 1469.5887 | 352.9446 | 705.8891 | 362.0085 | 157.9794 | 39.6295 | 728.6889 | 73.0936 | 146.1871 | 0.0014455 | 0.21131 | 21.2532 | 2.3221 | 9.1524 | 6.6515 | 2592.5873 | 887.3712 | 31.0868 | 0.035033 | 67.2085 | 0.095211 | pass | fail | fail | pass | pass
0.42097 | 0.094006 | 14.4644 | 746.4621 | 0.32185 | 0.87037 | 0.86734 | 3.2891 | 0.09062 | 0.5 | 0.31199 | 11.4218 | 3 | 0.049967 | 231.9968 | 0.29583 | 1.6569 | 0.65173 | 44.0381 | 136.8291 | 361.2472 | 157.2087 | 314.4173 | 120.1906 | 50.5972 | 4.6916 | 51.7724 | 78.1693 | 156.3387 | 0.0014881 | 0.23265 | 10.6903 | 2.4748 | 4.3197 | 7.3484 | 1404.3566 | 520.9609 | 68.6323 | 0.13174 | 151.1999 | 0.48089 | pass | fail | fail | pass | pass
0.44078 | 0.085203 | 18.9776 | 727.9018 | 0.47998 | 0.50495 | 1.5477 | 4.7587 | 0.040731 | 0.5 | 0.69984 | 10.3524 | 3 | 0.044536 | 119.956 | 0.25909 | 1.4725 | 0.54797 | 79.3731 | 165.3674 | 1297.1526 | 327.4956 | 654.9912 | 356.6221 | 157.1915 | 17.5241 | 430.2406 | 76.2257 | 152.4514 | 0.0012799 | 0.19513 | 21.7352 | 2.2902 | 9.4907 | 6.4946 | 1392.5773 | 964.4492 | 31.0799 | 0.032226 | 65.7327 | 0.10036 | pass | fail | fail | pass | pass
0.39441 | 0.093513 | 10.916 | 638.0588 | 0.39654 | 0.81985 | 0.56913 | 9.8406 | 0.06238 | 0.5 | 0.52566 | 15.6082 | 3 | 0.026306 | 150.2944 | 0.47178 | 1.7371 | 0.33573 | 23.4987 | 59.2592 | 176.3264 | 72.2805 | 144.5611 | 72.6714 | 28.6622 | 27.5569 | 441.7566 | 66.8174 | 133.6347 | 0.0013796 | 0.18436 | 24.6138 | 1.9715 | 12.4848 | 6.2483 | 2268.2154 | 251.1167 | 70.9064 | 0.28236 | 50.4588 | 0.34905 | pass | fail | fail | pass | pass
0.38783 | 0.084879 | 11.7531 | 620.3016 | 0.4993 | 0.54436 | 0.76288 | 4.5258 | 0.049243 | 0.5 | 0.42626 | 21.6028 | 3 | 0.042548 | 143.7835 | 0.47524 | 1.7695 | 0.3512 | 26.7869 | 53.6495 | 362.0959 | 98.5552 | 197.1104 | 126.8793 | 49.2082 | 7.8129 | 158.6596 | 64.9578 | 129.9157 | 0.0011176 | 0.1452 | 27.6255 | 1.7107 | 16.149 | 5.5135 | 1237.4387 | 348.7785 | 68.3315 | 0.19592 | 50.4975 | 0.25619 | pass | fail | fail | pass | pass
0.39888 | 0.090992 | 18.4995 | 768.2859 | 0.36332 | 0.681 | 1.5793 | 9.9472 | 0.074836 | 0.5 | 0.32545 | 13.7356 | 3 | 0.035488 | 146.5613 | 0.29304 | 1.4039 | 0.48321 | 68.2554 | 187.8653 | 810.1753 | 275.8657 | 551.7315 | 251.2715 | 100.2278 | 78.1306 | 1044.0291 | 80.4547 | 160.9094 | 0.001321 | 0.21257 | 13.4108 | 2.3361 | 5.7407 | 7.3207 | 1969.9107 | 774.5778 | 42.9485 | 0.055448 | 70.8202 | 0.12836 | pass | fail | fail | caution | pass
0.384 | 0.091046 | 18.193 | 629.9199 | 0.51968 | 0.86997 | 1.3864 | 8.5857 | 0.062948 | 0.5 | 0.59848 | 15.6159 | 3 | 0.039492 | 230.6634 | 0.21764 | 1.2394 | 0.33867 | 63.5485 | 122.2849 | 323.1459 | 140.5629 | 281.1258 | 190.229 | 73.0472 | 51.0972 | 811.7398 | 65.9651 | 131.9301 | 0.0012732 | 0.16798 | 28.0373 | 1.845 | 15.1965 | 6.0059 | 1452.2503 | 348.4256 | 50.202 | 0.14408 | 78.1198 | 0.27788 | pass | fail | fail | pass | pass
0.41718 | 0.080275 | 13.0543 | 714.4832 | 0.68657 | 0.78056 | 1.3341 | 6.2538 | 0.07889 | 0.5 | 0.54107 | 18.2753 | 3 | 0.026251 | 245.511 | 0.29402 | 1.6968 | 0.42773 | 35.5472 | 51.7748 | 169.9565 | 66.3304 | 132.6609 | 109.1628 | 45.5407 | 26.0881 | 330.6902 | 74.8205 | 149.641 | 0.0010753 | 0.16092 | 29.6648 | 2.0046 | 14.7987 | 6.0062 | 2184.8851 | 225.0997 | 72.1845 | 0.32068 | 105.0133 | 0.79159 | pass | fail | fail | pass | pass
0.44556 | 0.085416 | 15.968 | 789.9303 | 0.55489 | 0.8442 | 0.64059 | 8.8077 | 0.054975 | 0.5 | 0.72076 | 15.4979 | 3 | 0.034547 | 129.5576 | 0.4719 | 1.5749 | 0.46782 | 56.804 | 102.3692 | 287.2792 | 121.2612 | 242.5224 | 151.0158 | 67.287 | 24.8469 | 451.9672 | 82.7213 | 165.4426 | 0.0013003 | 0.21513 | 33.511 | 2.5186 | 13.3055 | 7.0657 | 1953.0784 | 381.9552 | 61.1385 | 0.16007 | 60.6095 | 0.24991 | pass | fail | fail | pass | pass
0.38275 | 0.080291 | 13.827 | 683.9845 | 0.52576 | 0.88204 | 1.7925 | 9.7903 | 0.082366 | 0.5 | 0.75999 | 24.3416 | 3 | 0.038216 | 220.675 | 0.2898 | 1.3565 | 0.42852 | 36.5886 | 69.5923 | 178.9025 | 78.8994 | 157.7989 | 108.3773 | 41.4818 | 85.9056 | 1042.9717 | 71.6267 | 143.2534 | 0.000987 | 0.14139 | 55.4981 | 1.761 | 31.5155 | 5.751 | 1437.0361 | 214.0531 | 63.9525 | 0.29877 | 94.5634 | 0.59927 | pass | fail | fail | caution | pass
0.38855 | 0.094956 | 10.1032 | 631.814 | 0.61522 | 0.42085 | 1.4517 | 4.3142 | 0.060634 | 0.5 | 0.5583 | 13.275 | 3 | 0.0359 | 92.5378 | 0.36305 | 1.4872 | 0.62175 | 19.8303 | 32.233 | 363.9724 | 76.5896 | 153.1791 | 121.2703 | 47.1193 | 13.5094 | 222.8021 | 66.1634 | 132.3268 | 0.0014014 | 0.18544 | 22.2341 | 1.9529 | 11.3853 | 6.2826 | 1671.1833 | 227.8028 | 33.596 | 0.14748 | 57.5353 | 0.37561 | pass | fail | fail | pass | pass
0.41165 | 0.081833 | 10.261 | 772.8533 | 0.30223 | 0.68835 | 1.3668 | 2.9342 | 0.029228 | 0.5 | 0.44705 | 16.6953 | 3 | 0.042519 | 237.0683 | 0.39604 | 1.7371 | 0.36439 | 21.6713 | 71.7054 | 302.6684 | 104.1705 | 208.3409 | 76.4796 | 31.4831 | 5.8841 | 201.3176 | 80.933 | 161.866 | 0.0011027 | 0.17849 | 22.3907 | 2.1811 | 10.2658 | 6.623 | 1487.4669 | 361.9129 | 93.8891 | 0.25942 | 86.3851 | 0.41463 | pass | fail | fail | pass | pass
0.44537 | 0.088142 | 10.5426 | 779.3906 | 0.41299 | 0.99138 | 1.9404 | 2.6612 | 0.078545 | 0.5 | 0.39246 | 22.8533 | 3 | 0.0304 | 229.541 | 0.39547 | 1.5858 | 0.65101 | 24.7505 | 59.9308 | 121.9551 | 60.4519 | 120.9038 | 56.056 | 24.9657 | 6.8711 | 87.4798 | 81.6176 | 163.2352 | 0.001384 | 0.22592 | 26.907 | 2.5632 | 10.4975 | 7.194 | 2259.7969 | 191.7272 | 90.7759 | 0.47346 | 149.434 | 1.236 | pass | fail | caution | pass | pass
0.40213 | 0.091858 | 15.9407 | 966.2457 | 0.69479 | 0.87719 | 1.3269 | 6.8793 | 0.054391 | 0.5 | 0.32827 | 14.758 | 3 | 0.027238 | 134.2704 | 0.44356 | 1.5265 | 0.61648 | 51.0921 | 73.5359 | 191.1362 | 83.8313 | 167.6626 | 144.8415 | 58.2452 | 31.3981 | 577.2696 | 101.185 | 202.37 | 0.0013573 | 0.27467 | 14.5339 | 2.9901 | 4.8606 | 9.2947 | 3258.6135 | 255.9417 | 59.5564 | 0.2327 | 82.775 | 0.4937 | pass | fail | fail | pass | pass
0.41551 | 0.083019 | 12.7923 | 651.1351 | 0.61305 | 0.61949 | 1.7113 | 4.6029 | 0.082711 | 0.5 | 0.51839 | 12.4014 | 3 | 0.039772 | 247.3107 | 0.44918 | 1.359 | 0.5457 | 33.9972 | 55.4561 | 289.0126 | 89.5196 | 179.0392 | 132.0792 | 54.8798 | 18.1287 | 219.1812 | 68.1867 | 136.3734 | 0.0011455 | 0.15621 | 19.2863 | 1.8817 | 10.2495 | 5.6608 | 1359.1595 | 243.3181 | 111.0865 | 0.45655 | 134.9578 | 0.75379 | pass | fail | fail | pass | pass
0.38291 | 0.087276 | 11.4395 | 845.9982 | 0.33611 | 0.57101 | 0.82204 | 5.0757 | 0.092491 | 0.5 | 0.54724 | 23.7258 | 3 | 0.039698 | 228.4232 | 0.48412 | 1.7137 | 0.53143 | 25.0541 | 74.5422 | 457.2346 | 130.5436 | 261.0872 | 114.5872 | 43.8766 | 10.589 | 114.4868 | 88.5927 | 177.1854 | 0.0011667 | 0.20672 | 38.9511 | 2.3685 | 16.4453 | 7.732 | 1859.9354 | 447.4151 | 110.5842 | 0.24716 | 121.3914 | 0.46495 | pass | fail | fail | pass | pass
0.39038 | 0.089111 | 19.4113 | 727.881 | 0.43058 | 0.82289 | 0.99425 | 3.2442 | 0.09245 | 0.5 | 0.4064 | 18.831 | 3 | 0.036996 | 173.5092 | 0.29314 | 1.7825 | 0.61687 | 73.5482 | 170.8102 | 504.5033 | 207.5745 | 415.1489 | 228.9495 | 89.3782 | 5.2321 | 56.5936 | 76.2235 | 152.447 | 0.00124 | 0.18903 | 22.9588 | 2.1213 | 10.8229 | 6.7924 | 1753.2262 | 739.9974 | 50.8624 | 0.068733 | 107.0335 | 0.25782 | pass | fail | fail | pass | pass
0.44906 | 0.082403 | 11.2132 | 649.4391 | 0.47595 | 0.4823 | 1.4905 | 2.6853 | 0.082633 | 0.5 | 0.33612 | 17.7858 | 3 | 0.035419 | 170.7052 | 0.31657 | 1.2373 | 0.55577 | 28.2317 | 59.317 | 510.0047 | 122.9877 | 245.9754 | 130.3499 | 58.5355 | 5.3736 | 65.03 | 68.0091 | 136.0182 | 0.0012197 | 0.1659 | 17.9343 | 2.0133 | 8.9079 | 5.6042 | 1510.9412 | 304.3495 | 54.04 | 0.17756 | 94.8731 | 0.3857 | pass | fail | fail | pass | pass
0.44756 | 0.091678 | 16.7398 | 757.2588 | 0.67383 | 0.92962 | 1.445 | 4.557 | 0.029422 | 0.5 | 0.66987 | 11.9723 | 3 | 0.037485 | 97.4474 | 0.22128 | 1.3774 | 0.34846 | 62.7077 | 93.0611 | 215.3694 | 100.1062 | 200.2125 | 150.7177 | 67.455 | 15.0031 | 509.936 | 79.3 | 158.5999 | 0.0015047 | 0.23864 | 24.0598 | 2.603 | 9.243 | 7.2701 | 1852.043 | 275.7728 | 21.5633 | 0.078192 | 33.9564 | 0.1696 | pass | fail | fail | pass | pass
0.38035 | 0.08449 | 18.9416 | 771.175 | 0.53447 | 0.44912 | 0.62959 | 3.3976 | 0.097012 | 0.5 | 0.57403 | 11.1073 | 3 | 0.041729 | 84.647 | 0.27344 | 1.6171 | 0.5024 | 68.231 | 127.66 | 1265.7781 | 284.2439 | 568.4878 | 399.4292 | 151.9212 | 3.6339 | 37.4577 | 80.7573 | 161.5145 | 0.001086 | 0.17541 | 19.1279 | 2.0761 | 9.2132 | 6.8232 | 1561.4197 | 919.3254 | 23.1461 | 0.025177 | 42.5267 | 0.074807 | pass | fail | fail | pass | pass
0.44663 | 0.083165 | 11.6383 | 745.4258 | 0.33089 | 0.73546 | 0.58177 | 2.5357 | 0.061921 | 0.5 | 0.74044 | 23.9497 | 3 | 0.020584 | 208.8397 | 0.35698 | 1.2453 | 0.68852 | 30.2478 | 91.4134 | 338.0011 | 124.2936 | 248.5873 | 92.0848 | 41.1275 | 1.8704 | 30.2054 | 78.0608 | 156.1216 | 0.0012356 | 0.19291 | 53.1997 | 2.3196 | 22.935 | 6.492 | 3011.7208 | 309.5767 | 74.5525 | 0.24082 | 143.7904 | 0.57843 | pass | fail | fail | pass | pass
0.42474 | 0.088374 | 12.1473 | 906.2931 | 0.50363 | 0.90811 | 0.82039 | 2.3126 | 0.093125 | 0.5 | 0.69495 | 11.1885 | 3 | 0.031755 | 129.1192 | 0.23051 | 1.3651 | 0.31536 | 31.3365 | 62.2214 | 150.9029 | 68.5178 | 137.0357 | 81.2443 | 34.5076 | 2.1938 | 23.5579 | 94.9068 | 189.8136 | 0.0013269 | 0.25186 | 23.3264 | 2.8499 | 8.1849 | 8.3873 | 2522.2494 | 187.0637 | 29.7636 | 0.15911 | 40.7189 | 0.29714 | pass | fail | fail | pass | pass
0.44075 | 0.086155 | 15.7381 | 935.6826 | 0.41575 | 0.83198 | 1.3008 | 2.473 | 0.074868 | 0.5 | 0.34554 | 17.3371 | 3 | 0.020859 | 238.6584 | 0.22965 | 1.2283 | 0.41967 | 54.585 | 131.2912 | 379.3472 | 157.8052 | 315.6104 | 148.8545 | 65.6083 | 3.9777 | 53.1298 | 97.9845 | 195.9689 | 0.0013086 | 0.25645 | 17.972 | 2.9766 | 6.0377 | 8.4418 | 3864.6533 | 387.6523 | 54.8074 | 0.14138 | 100.1589 | 0.31735 | pass | fail | fail | pass | pass
0.41183 | 0.093804 | 15.0845 | 659.4927 | 0.43548 | 0.69133 | 1.6598 | 7.7622 | 0.036867 | 0.5 | 0.6204 | 21.4093 | 3 | 0.045926 | 242.5293 | 0.36351 | 1.4671 | 0.52445 | 46.8545 | 107.5925 | 450.2359 | 155.631 | 311.262 | 164.5679 | 67.7743 | 50.0032 | 1356.3075 | 69.0619 | 138.1238 | 0.0014495 | 0.20021 | 39.8472 | 2.1344 | 18.6693 | 6.4783 | 1347.0212 | 456.6635 | 88.1613 | 0.19306 | 127.1944 | 0.40864 | pass | fail | fail | caution | pass
0.41609 | 0.093201 | 15.2103 | 667.162 | 0.34571 | 0.53769 | 1.0834 | 6.8861 | 0.070381 | 0.5 | 0.75101 | 20.9336 | 3 | 0.039132 | 232.0895 | 0.43675 | 1.2662 | 0.48988 | 48.1319 | 139.2272 | 963.1368 | 258.9352 | 517.8703 | 215.135 | 89.5159 | 25.686 | 364.9591 | 69.865 | 139.7301 | 0.0014457 | 0.20201 | 47.1641 | 2.1675 | 21.7597 | 6.5115 | 1588.975 | 655.7149 | 101.3657 | 0.15459 | 113.6957 | 0.21954 | pass | fail | fail | pass | pass
0.41422 | 0.08725 | 15.5468 | 768.487 | 0.4835 | 0.76022 | 0.87771 | 7.5408 | 0.049543 | 0.5 | 0.63134 | 19.9683 | 3 | 0.049367 | 93.3164 | 0.3396 | 1.5951 | 0.56847 | 50.0589 | 103.5339 | 358.2888 | 136.1893 | 272.3786 | 158.9686 | 65.8478 | 24.9548 | 503.7033 | 80.4758 | 160.9515 | 0.0012613 | 0.20301 | 37.8205 | 2.3268 | 16.2545 | 7.0215 | 1358.2186 | 434.4655 | 31.6905 | 0.072941 | 53.048 | 0.19476 | pass | fail | fail | pass | pass
0.42668 | 0.085389 | 19.499 | 728.0756 | 0.56779 | 0.97978 | 1.3865 | 8.529 | 0.021372 | 0.5 | 0.58785 | 10.4872 | 3 | 0.039375 | 247.4126 | 0.4837 | 1.241 | 0.31591 | 81.1146 | 142.8591 | 297.6311 | 145.8069 | 291.6139 | 194.0288 | 82.7883 | 50.4307 | 2359.6198 | 76.2439 | 152.4878 | 0.0012444 | 0.18976 | 18.4947 | 2.2223 | 8.3224 | 6.5104 | 1578.926 | 361.8892 | 119.6733 | 0.33069 | 78.1596 | 0.26802 | pass | fail | fail | fail | pass
0.38978 | 0.084883 | 10.5384 | 927.8294 | 0.60382 | 0.45722 | 0.64837 | 6.9743 | 0.087682 | 0.5 | 0.75093 | 19.8504 | 3 | 0.027471 | 115.7371 | 0.47563 | 1.3111 | 0.61094 | 21.6437 | 35.8447 | 342.9252 | 78.3966 | 156.7931 | 121.4479 | 47.3374 | 15.7685 | 179.8373 | 97.1621 | 194.3241 | 0.0011233 | 0.21829 | 44.7188 | 2.5717 | 17.3888 | 8.2474 | 2866.8735 | 205.5782 | 55.0478 | 0.26777 | 70.7089 | 0.45097 | pass | fail | fail | pass | pass
0.3821 | 0.084013 | 17.6045 | 998.7245 | 0.57815 | 0.41892 | 0.75738 | 5.8341 | 0.098455 | 0.5 | 0.58785 | 12.5861 | 3 | 0.035273 | 226.0667 | 0.49279 | 1.5079 | 0.33847 | 59.2095 | 102.4112 | 1167.1101 | 244.4639 | 488.9277 | 369.8996 | 141.3379 | 12.8893 | 130.9152 | 104.5862 | 209.1724 | 0.0010788 | 0.22565 | 22.1962 | 2.6859 | 8.264 | 8.7866 | 2378.7523 | 737.2686 | 111.4038 | 0.1511 | 76.5177 | 0.1565 | pass | fail | fail | pass | pass
0.40156 | 0.088168 | 12.3251 | 672.4441 | 0.56421 | 0.65174 | 1.1792 | 8.5369 | 0.06205 | 0.5 | 0.77064 | 18.5477 | 3 | 0.048885 | 242.4551 | 0.27378 | 1.6522 | 0.52273 | 30.4996 | 54.0575 | 254.528 | 82.9432 | 165.8865 | 116.5395 | 46.797 | 42.9703 | 692.5112 | 70.4182 | 140.8364 | 0.0012486 | 0.17585 | 42.8807 | 1.9945 | 21.4996 | 6.2086 | 1212.8204 | 274.079 | 66.3786 | 0.24219 | 126.7381 | 0.76401 | pass | fail | fail | pass | pass
0.42933 | 0.092075 | 13.7368 | 905.0177 | 0.64769 | 0.75472 | 1.95 | 7.0087 | 0.045431 | 0.5 | 0.66755 | 19.4247 | 3 | 0.029678 | 186.8321 | 0.38072 | 1.7447 | 0.56066 | 40.5069 | 62.5408 | 219.594 | 82.8661 | 165.7322 | 125.0124 | 53.6713 | 47.8944 | 1054.2238 | 94.7732 | 189.5465 | 0.0014559 | 0.27596 | 38.901 | 2.9971 | 12.9794 | 8.7262 | 2807.7301 | 289.16 | 71.1306 | 0.24599 | 104.7485 | 0.63203 | pass | fail | fail | caution | pass
0.39413 | 0.084661 | 10.8929 | 842.8987 | 0.43295 | 0.61483 | 0.98958 | 7.6021 | 0.037085 | 0.5 | 0.38903 | 13.7759 | 3 | 0.039913 | 128.416 | 0.42812 | 1.7159 | 0.33688 | 23.3828 | 54.0084 | 285.7425 | 87.8421 | 175.6843 | 96.4939 | 38.0311 | 28.5944 | 771.0464 | 88.2681 | 176.5363 | 0.00113 | 0.19948 | 16.0779 | 2.3562 | 6.8236 | 7.4729 | 1787.9048 | 301.4556 | 54.9775 | 0.18237 | 43.2603 | 0.24624 | pass | fail | fail | pass | pass
0.42714 | 0.082851 | 14.4563 | 857.7696 | 0.38584 | 0.83063 | 1.7766 | 5.4636 | 0.04033 | 0.5 | 0.33683 | 16.8022 | 3 | 0.021734 | 221.2709 | 0.49244 | 1.3616 | 0.38533 | 44.6327 | 115.6774 | 335.3197 | 139.2639 | 278.5279 | 125.7977 | 53.7333 | 26.5165 | 657.4925 | 89.8254 | 179.6509 | 0.0011728 | 0.2107 | 16.9783 | 2.5431 | 6.6763 | 7.4422 | 3269.8035 | 379.2348 | 108.9617 | 0.28732 | 85.2631 | 0.30612 | pass | fail | fail | pass | pass
0.44789 | 0.087132 | 18.0422 | 705.7766 | 0.33578 | 0.7137 | 1.9647 | 5.6011 | 0.087006 | 0.5 | 0.72673 | 15.0147 | 3 | 0.026151 | 160.0537 | 0.30703 | 1.5392 | 0.63579 | 72.8994 | 217.1075 | 852.449 | 304.1982 | 608.3964 | 228.0502 | 102.1423 | 30.8189 | 354.2137 | 73.9088 | 147.8175 | 0.0013602 | 0.20106 | 32.7347 | 2.3075 | 14.1863 | 6.4398 | 2351.6012 | 936.4525 | 49.1411 | 0.052476 | 101.7609 | 0.16726 | pass | fail | fail | pass | pass
0.38657 | 0.081036 | 10.9874 | 638.8785 | 0.36628 | 0.60828 | 1.7338 | 5.5794 | 0.032455 | 0.5 | 0.61325 | 24.3621 | 3 | 0.029743 | 112.925 | 0.38076 | 1.6953 | 0.59817 | 23.3341 | 63.7053 | 344.3484 | 104.7302 | 209.4603 | 99.2331 | 38.3608 | 26.9855 | 831.471 | 66.9032 | 133.8064 | 0.0010154 | 0.13587 | 44.8203 | 1.6767 | 26.732 | 5.4215 | 1740.6177 | 355.095 | 42.9978 | 0.12109 | 67.5479 | 0.32249 | pass | fail | fail | pass | pass
0.42708 | 0.090519 | 12.756 | 817.3024 | 0.35976 | 0.87647 | 1.1628 | 4.2879 | 0.094434 | 0.5 | 0.66969 | 22.6944 | 3 | 0.042958 | 122.9231 | 0.43761 | 1.3086 | 0.39826 | 34.7466 | 96.5837 | 251.4535 | 110.196 | 220.392 | 92.8246 | 39.6437 | 10.6894 | 113.1941 | 85.5877 | 171.1754 | 0.0013998 | 0.2396 | 45.5947 | 2.647 | 17.2251 | 7.7473 | 1722.1669 | 288.4024 | 53.7929 | 0.18652 | 48.9556 | 0.22213 | pass | fail | fail | pass | pass
0.41106 | 0.087775 | 13.7306 | 845.4023 | 0.665 | 0.45964 | 1.7168 | 6.9439 | 0.054077 | 0.5 | 0.32233 | 13.2288 | 3 | 0.032072 | 113.1686 | 0.28604 | 1.4083 | 0.40353 | 38.7488 | 58.2689 | 551.6085 | 126.7707 | 253.5415 | 205.0841 | 84.3024 | 41.3894 | 765.3727 | 88.5303 | 177.0607 | 0.0012668 | 0.2243 | 12.792 | 2.5554 | 5.0058 | 7.7708 | 2313.6895 | 357.0606 | 32.3707 | 0.090659 | 45.6671 | 0.18012 | pass | fail | fail | pass | pass
0.44077 | 0.087446 | 11.039 | 985.2196 | 0.37221 | 0.42404 | 0.56724 | 5.5204 | 0.072514 | 0.5 | 0.33181 | 11.0871 | 3 | 0.041901 | 225.0325 | 0.37668 | 1.5396 | 0.68118 | 26.856 | 72.1534 | 802.5639 | 170.1583 | 340.3166 | 143.6896 | 63.3341 | 8.6432 | 119.1937 | 103.172 | 206.3439 | 0.0013482 | 0.27819 | 11.0363 | 3.1813 | 3.4692 | 9.0219 | 2056.0994 | 523.9344 | 84.7642 | 0.16178 | 153.2875 | 0.45043 | pass | fail | fail | pass | pass
0.3924 | 0.084507 | 17.6232 | 870.0924 | 0.33758 | 0.4341 | 1.7962 | 2.3788 | 0.053861 | 0.5 | 0.74484 | 17.7827 | 3 | 0.038967 | 207.008 | 0.37542 | 1.4844 | 0.62156 | 60.9351 | 180.5068 | 1915.8105 | 415.8226 | 831.6452 | 357.7276 | 140.3725 | 5.0821 | 94.3559 | 91.1159 | 182.2317 | 0.0011209 | 0.20427 | 39.7359 | 2.4172 | 16.4391 | 7.6999 | 1886.9256 | 1234.5184 | 77.7147 | 0.062951 | 128.6687 | 0.15472 | pass | fail | fail | pass | pass
0.42848 | 0.09357 | 17.8695 | 777.4737 | 0.4601 | 0.88854 | 1.2343 | 7.5976 | 0.099773 | 0.5 | 0.40511 | 14.8217 | 3 | 0.023009 | 143.0317 | 0.39044 | 1.7988 | 0.41544 | 68.4113 | 148.6876 | 376.6622 | 167.3395 | 334.6789 | 179.6872 | 76.993 | 35.6251 | 357.0601 | 81.4169 | 162.8337 | 0.0015006 | 0.24435 | 18.0135 | 2.6114 | 6.898 | 7.6182 | 3161.7924 | 602.0286 | 55.8456 | 0.092762 | 59.421 | 0.17755 | pass | fail | fail | pass | pass
0.43867 | 0.081357 | 18.3589 | 997.6005 | 0.36784 | 0.87888 | 1.1753 | 6.0253 | 0.049806 | 0.5 | 0.69303 | 23.8158 | 3 | 0.021674 | 110.8481 | 0.45671 | 1.2806 | 0.33156 | 73.9268 | 200.973 | 520.3659 | 228.6695 | 457.339 | 191.7504 | 84.1148 | 21.3351 | 428.3607 | 104.4685 | 208.9369 | 0.0011614 | 0.24266 | 49.5154 | 2.9827 | 16.6009 | 8.4993 | 3744.7233 | 585.6637 | 50.6257 | 0.086442 | 36.7529 | 0.080363 | pass | fail | fail | pass | pass
0.44612 | 0.093047 | 15.839 | 749.2956 | 0.35223 | 0.89847 | 1.599 | 3.5157 | 0.050142 | 0.5 | 0.32949 | 13.7298 | 3 | 0.031836 | 154.3721 | 0.35439 | 1.2679 | 0.55213 | 55.96 | 158.8748 | 393.6244 | 176.829 | 353.6581 | 139.6117 | 62.284 | 9.8819 | 197.0789 | 78.4661 | 156.9321 | 0.001545 | 0.24246 | 13.5716 | 2.6057 | 5.2084 | 7.3011 | 2189.9633 | 448.4098 | 54.708 | 0.122 | 85.233 | 0.241 | pass | fail | fail | pass | pass
0.42783 | 0.085651 | 15.0724 | 665.0234 | 0.44496 | 0.57023 | 1.8967 | 2.4564 | 0.089718 | 0.5 | 0.64057 | 13.7958 | 3 | 0.022109 | 130.7558 | 0.38371 | 1.4819 | 0.44458 | 48.5962 | 109.214 | 671.7541 | 191.5267 | 383.0534 | 199.1981 | 85.2224 | 5.7224 | 63.7813 | 69.6411 | 139.2822 | 0.0012554 | 0.17486 | 26.5115 | 2.0415 | 12.9861 | 5.9648 | 2576.3375 | 567.6307 | 50.1724 | 0.088389 | 58.1311 | 0.15176 | pass | fail | fail | pass | pass
0.4148 | 0.093209 | 12.6255 | 847.192 | 0.66775 | 0.69493 | 0.88158 | 3.5328 | 0.029286 | 0.5 | 0.73895 | 14.8991 | 3 | 0.039844 | 114.4131 | 0.49813 | 1.8093 | 0.41319 | 33.0605 | 49.5101 | 205.042 | 71.2448 | 142.4896 | 114.6907 | 47.574 | 5.5013 | 187.8476 | 88.7177 | 177.4355 | 0.0014415 | 0.25578 | 33.0292 | 2.7441 | 12.0364 | 8.2693 | 1981.8827 | 257.8085 | 56.9921 | 0.22106 | 47.2745 | 0.33178 | pass | fail | fail | pass | pass
0.42325 | 0.090931 | 16.5516 | 706.5003 | 0.31217 | 0.59183 | 1.1354 | 6.0849 | 0.034217 | 0.5 | 0.60504 | 11.4588 | 3 | 0.023109 | 235.8527 | 0.44152 | 1.7122 | 0.63198 | 57.9756 | 185.7159 | 1060.4408 | 313.7999 | 627.5997 | 231.4476 | 97.96 | 21.0201 | 614.3078 | 73.9845 | 147.9691 | 0.0013999 | 0.20714 | 20.7992 | 2.2779 | 9.1307 | 6.7275 | 2780.0602 | 1074.5883 | 104.1328 | 0.096905 | 149.0532 | 0.2375 | pass | fail | fail | pass | pass
0.44082 | 0.081563 | 14.4456 | 968.8819 | 0.38309 | 0.75241 | 1.4761 | 2.5208 | 0.098076 | 0.5 | 0.7868 | 17.8795 | 3 | 0.034685 | 100.2848 | 0.26641 | 1.6076 | 0.49361 | 45.9947 | 120.0634 | 424.1649 | 159.5724 | 319.1448 | 138.6725 | 61.1301 | 4.6896 | 47.8158 | 101.4611 | 202.9222 | 0.001173 | 0.23803 | 42.203 | 2.9184 | 14.461 | 8.2754 | 2278.3428 | 513.0438 | 26.717 | 0.052076 | 49.5011 | 0.15511 | pass | fail | fail | pass | pass
0.41994 | 0.092473 | 19.7078 | 771.1473 | 0.62969 | 0.90716 | 1.4097 | 6.927 | 0.02751 | 0.5 | 0.48711 | 13.9497 | 3 | 0.029502 | 207.1898 | 0.25736 | 1.699 | 0.43643 | 81.552 | 129.5112 | 314.7499 | 142.7649 | 285.5298 | 214.0715 | 89.8978 | 33.821 | 1229.3911 | 80.7544 | 161.5087 | 0.0014364 | 0.23199 | 20.385 | 2.5088 | 8.1255 | 7.4676 | 2417.1274 | 485.1258 | 53.3216 | 0.10991 | 90.4228 | 0.31668 | pass | fail | fail | caution | pass
0.38213 | 0.090233 | 19.6818 | 659.8465 | 0.39809 | 0.41195 | 0.85219 | 4.1744 | 0.02349 | 0.5 | 0.31401 | 16.0668 | 3 | 0.037162 | 211.1162 | 0.36324 | 1.3015 | 0.4539 | 74.0129 | 185.918 | 2191.0931 | 451.3112 | 902.6224 | 470.1692 | 179.6644 | 7.4248 | 316.079 | 69.099 | 138.1979 | 0.0012445 | 0.17199 | 15.1352 | 1.906 | 7.9407 | 6.235 | 1602.1521 | 1174.7854 | 76.6857 | 0.065276 | 95.8251 | 0.10616 | pass | fail | fail | pass | pass
0.44517 | 0.080485 | 19.0521 | 656.6522 | 0.47644 | 0.74186 | 0.52684 | 9.7193 | 0.080584 | 0.5 | 0.66739 | 19.1145 | 3 | 0.023239 | 200.586 | 0.21896 | 1.6354 | 0.63415 | 80.7934 | 169.5785 | 616.2516 | 228.5859 | 457.1717 | 244.6427 | 108.9067 | 24.8841 | 308.7982 | 68.7645 | 137.5289 | 0.0011535 | 0.15864 | 38.2704 | 1.971 | 19.4166 | 5.5345 | 2274.215 | 747.6494 | 43.9195 | 0.058743 | 127.2017 | 0.27824 | pass | fail | fail | pass | pass
0.42827 | 0.082006 | 13.6009 | 859.8558 | 0.33942 | 0.52064 | 0.7445 | 8.3144 | 0.05728 | 0.5 | 0.55603 | 18.7729 | 3 | 0.026141 | 187.1339 | 0.25756 | 1.5464 | 0.45316 | 39.6113 | 116.704 | 861.0785 | 224.1554 | 448.3109 | 177.6512 | 76.0821 | 25.7331 | 449.2536 | 90.0439 | 180.0878 | 0.001152 | 0.20747 | 31.3151 | 2.5299 | 12.378 | 7.3841 | 2697.4496 | 693.263 | 48.1979 | 0.069523 | 84.8023 | 0.18916 | pass | fail | fail | pass | pass
0.42736 | 0.089534 | 13.6797 | 746.3589 | 0.61807 | 0.92202 | 0.55944 | 2.8897 | 0.062365 | 0.5 | 0.63975 | 14.6542 | 3 | 0.048003 | 189.4528 | 0.40505 | 1.4498 | 0.56785 | 39.9866 | 64.6959 | 152.2031 | 70.1674 | 140.3347 | 101.4806 | 43.3683 | 2.3358 | 37.454 | 78.1585 | 156.317 | 0.0013703 | 0.21421 | 28.1252 | 2.3925 | 11.7557 | 6.9979 | 1392.1045 | 203.4586 | 76.7381 | 0.37717 | 107.5815 | 0.76661 | pass | fail | fail | pass | pass
0.3951 | 0.089939 | 18.5267 | 745.4898 | 0.59458 | 0.9742 | 0.59067 | 7.7094 | 0.061256 | 0.5 | 0.77123 | 12.2202 | 3 | 0.027086 | 189.0423 | 0.2477 | 1.8269 | 0.37862 | 67.8065 | 114.0402 | 240.3229 | 117.0608 | 234.1217 | 176.1656 | 69.6025 | 17.5533 | 286.5577 | 78.0675 | 156.135 | 0.0012784 | 0.1996 | 28.274 | 2.2193 | 12.7402 | 7.0213 | 2475.4165 | 427.7282 | 46.8255 | 0.10947 | 71.5756 | 0.30572 | pass | fail | fail | pass | pass
0.42612 | 0.0912 | 17.2913 | 844.9296 | 0.35123 | 0.89685 | 0.86857 | 8.6517 | 0.090376 | 0.5 | 0.42583 | 20.2186 | 3 | 0.039871 | 232.9548 | 0.22579 | 1.6172 | 0.44851 | 63.7033 | 181.3743 | 450.9907 | 202.2351 | 404.4703 | 166.6897 | 71.0301 | 32.5073 | 359.688 | 88.4808 | 176.9616 | 0.0014177 | 0.25088 | 25.8293 | 2.7508 | 9.3896 | 8.0694 | 1932.6578 | 654.1155 | 52.5998 | 0.080414 | 104.4831 | 0.25832 | pass | fail | fail | pass | pass
0.40757 | 0.090804 | 17.0436 | 688.6048 | 0.67919 | 0.42022 | 1.5859 | 8.9398 | 0.050329 | 0.5 | 0.40384 | 10.3165 | 3 | 0.039933 | 131.2483 | 0.32995 | 1.3636 | 0.66599 | 59.1965 | 87.1581 | 987.1596 | 207.4114 | 414.8228 | 345.6352 | 140.8707 | 63.3709 | 1259.1364 | 72.1105 | 144.221 | 0.0013442 | 0.19386 | 12.4986 | 2.135 | 5.8542 | 6.5479 | 1565.8185 | 565.6541 | 43.3048 | 0.076557 | 87.4097 | 0.21072 | pass | fail | fail | caution | pass
0.42559 | 0.089893 | 12.7961 | 658.1713 | 0.53625 | 0.58165 | 0.88517 | 6.3727 | 0.084266 | 0.5 | 0.505 | 20.8089 | 3 | 0.029143 | 221.8619 | 0.24477 | 1.3875 | 0.53361 | 34.8428 | 64.9751 | 384.106 | 111.7079 | 223.4159 | 140.7548 | 59.9033 | 17.9739 | 213.2989 | 68.9235 | 137.8471 | 0.0013756 | 0.18962 | 31.5257 | 2.1095 | 14.9449 | 6.1957 | 2030.1562 | 309.991 | 54.3057 | 0.17518 | 118.3878 | 0.5299 | pass | fail | fail | pass | pass
0.38746 | 0.091494 | 18.3335 | 862.905 | 0.61926 | 0.53785 | 0.83774 | 8.8999 | 0.065848 | 0.5 | 0.59185 | 18.6176 | 3 | 0.048986 | 106.7283 | 0.25019 | 1.3561 | 0.67331 | 65.1161 | 105.151 | 726.9821 | 195.5031 | 391.0062 | 312.4642 | 121.0678 | 33.1778 | 503.8526 | 90.3632 | 180.7264 | 0.0012974 | 0.23447 | 33.0564 | 2.5627 | 12.8989 | 8.2677 | 1611.7034 | 530.2617 | 26.7028 | 0.050358 | 71.8607 | 0.18378 | pass | fail | fail | pass | pass
0.42605 | 0.088626 | 15.7942 | 602.0948 | 0.60552 | 0.89575 | 1.455 | 8.1077 | 0.032048 | 0.5 | 0.7314 | 16.3635 | 3 | 0.039709 | 91.7913 | 0.45724 | 1.5742 | 0.60766 | 53.1405 | 87.7601 | 218.7503 | 97.9733 | 195.9466 | 139.244 | 59.3248 | 47.8221 | 1492.2164 | 63.0512 | 126.1024 | 0.0013386 | 0.1688 | 35.9051 | 1.9046 | 18.8517 | 5.588 | 1343.8217 | 308.45 | 41.9704 | 0.13607 | 55.7779 | 0.28466 | pass | fail | fail | caution | pass
0.44996 | 0.083912 | 14.4687 | 962.946 | 0.50763 | 0.41085 | 1.3448 | 6.5297 | 0.077677 | 0.5 | 0.59154 | 13.2996 | 3 | 0.038217 | 153.1264 | 0.22833 | 1.232 | 0.30645 | 47.0977 | 92.7796 | 1099.299 | 225.8236 | 451.6471 | 254.7669 | 114.6346 | 28.669 | 369.0808 | 100.8395 | 201.6789 | 0.0012673 | 0.25559 | 23.6017 | 3.0459 | 7.7486 | 8.4616 | 2114.2922 | 556.4287 | 34.9637 | 0.062836 | 46.925 | 0.1039 | pass | fail | fail | pass | pass
0.38337 | 0.093686 | 18.6542 | 673.1884 | 0.599 | 0.95365 | 1.2624 | 5.3772 | 0.027577 | 0.5 | 0.70767 | 22.69 | 3 | 0.048283 | 107.8849 | 0.25042 | 1.7551 | 0.48834 | 66.7034 | 111.3585 | 244.8916 | 116.7706 | 233.5413 | 182.446 | 69.9452 | 18.251 | 661.8135 | 70.4961 | 140.9922 | 0.001346 | 0.18977 | 48.1713 | 2.0256 | 23.7813 | 6.6045 | 1306.2276 | 409.8961 | 27.0161 | 0.06591 | 52.6849 | 0.22559 | pass | fail | fail | pass | pass
0.4484 | 0.080273 | 13.9421 | 779.1424 | 0.39512 | 0.7525 | 1.4689 | 2.0167 | 0.039967 | 0.5 | 0.5986 | 11.2087 | 3 | 0.035162 | 129.2735 | 0.29362 | 1.5574 | 0.63339 | 43.5807 | 110.2976 | 389.568 | 146.5749 | 293.1498 | 129.1576 | 57.9145 | 2.9872 | 74.7405 | 81.5916 | 163.1832 | 0.0011558 | 0.1886 | 20.1286 | 2.3495 | 8.5672 | 6.5496 | 1778.7423 | 456.562 | 37.9569 | 0.083136 | 81.8812 | 0.27932 | pass | fail | fail | pass | pass
0.40848 | 0.085498 | 16.5393 | 684.5914 | 0.30851 | 0.84645 | 1.0356 | 6.9179 | 0.064477 | 0.5 | 0.68801 | 23.8417 | 3 | 0.023817 | 192.1159 | 0.23293 | 1.3429 | 0.31665 | 55.8697 | 181.098 | 505.528 | 213.9511 | 427.9021 | 161.5857 | 66.0051 | 24.7801 | 384.3256 | 71.6902 | 143.3805 | 0.0011944 | 0.17125 | 49.2102 | 2.003 | 24.5682 | 6.1294 | 2457.5047 | 574.6148 | 44.7504 | 0.077879 | 60.8336 | 0.14217 | pass | fail | fail | pass | pass
0.44095 | 0.090933 | 14.6591 | 687.2879 | 0.43683 | 0.67342 | 0.52227 | 3.9595 | 0.055828 | 0.5 | 0.70515 | 12.7621 | 3 | 0.038939 | 247.8834 | 0.23445 | 1.6458 | 0.58407 | 47.3777 | 108.4578 | 478.3213 | 161.0554 | 322.1108 | 159.5498 | 70.3539 | 4.0939 | 73.3315 | 71.9726 | 143.9452 | 0.0014585 | 0.20994 | 26.9977 | 2.3087 | 11.6938 | 6.5447 | 1605.0196 | 530.1179 | 58.1151 | 0.10963 | 144.7816 | 0.44948 | pass | fail | fail | pass | pass
0.43477 | 0.086407 | 15.9274 | 934.0005 | 0.361 | 0.82423 | 1.145 | 3.8205 | 0.061326 | 0.5 | 0.79819 | 13.1568 | 3 | 0.021261 | 165.4663 | 0.36564 | 1.6709 | 0.63534 | 55.1461 | 152.7589 | 449.7121 | 185.3342 | 370.6684 | 153.889 | 66.9059 | 8.3566 | 136.2656 | 97.8083 | 195.6166 | 0.0012984 | 0.25399 | 31.505 | 2.9395 | 10.7178 | 8.4514 | 3795.9329 | 619.3586 | 60.5003 | 0.097682 | 105.1266 | 0.28361 | pass | fail | fail | pass | pass
0.41969 | 0.080373 | 10.4055 | 834.0134 | 0.69243 | 0.60068 | 1.0502 | 3.1406 | 0.060367 | 0.5 | 0.6412 | 20.6902 | 3 | 0.047518 | 232.9746 | 0.43919 | 1.3341 | 0.5874 | 22.7208 | 32.813 | 181.8811 | 54.6263 | 109.2525 | 90.1258 | 37.825 | 5.1791 | 85.7936 | 87.3377 | 174.6754 | 0.0010844 | 0.18942 | 39.7995 | 2.3568 | 16.8869 | 7.0195 | 1410.6673 | 145.7566 | 102.3212 | 0.702 | 136.8491 | 1.2526 | pass | fail | caution | pass | pass
0.43169 | 0.08099 | 14.6112 | 724.5801 | 0.66945 | 0.79611 | 1.6578 | 7.4675 | 0.064181 | 0.5 | 0.34192 | 24.9699 | 3 | 0.030204 | 151.3733 | 0.41161 | 1.8091 | 0.50087 | 46.08 | 68.8326 | 217.2105 | 86.4614 | 172.9229 | 134.081 | 57.8816 | 46.2223 | 720.1823 | 75.8779 | 151.7557 | 0.0011326 | 0.17189 | 25.6134 | 2.1223 | 12.0687 | 6.1453 | 1942.9112 | 312.8271 | 62.3061 | 0.19917 | 75.8181 | 0.43845 | pass | fail | fail | pass | pass
0.4415 | 0.08973 | 15.5649 | 700.4395 | 0.35766 | 0.65846 | 0.63543 | 7.431 | 0.043434 | 0.5 | 0.71338 | 13.2494 | 3 | 0.044521 | 147.6935 | 0.30968 | 1.4539 | 0.43521 | 53.4799 | 149.5291 | 689.7522 | 227.0881 | 454.1763 | 183.9637 | 81.2192 | 17.5445 | 403.931 | 73.3499 | 146.6997 | 0.0014219 | 0.20859 | 28.3556 | 2.3246 | 12.198 | 6.5816 | 1411.7113 | 660.3113 | 45.7382 | 0.069268 | 64.2776 | 0.14153 | pass | fail | fail | pass | pass
0.40829 | 0.094473 | 14.9272 | 685.145 | 0.4376 | 0.95915 | 1.6717 | 5.3382 | 0.052804 | 0.5 | 0.62 | 19.0439 | 3 | 0.041224 | 230.5383 | 0.33707 | 1.3034 | 0.65172 | 45.4878 | 103.9493 | 225.9827 | 108.3761 | 216.7521 | 116.1551 | 47.4249 | 23.8179 | 451.0594 | 71.7482 | 143.4964 | 0.0014576 | 0.20916 | 35.4215 | 2.214 | 15.9989 | 6.7783 | 1570.1531 | 282.5099 | 77.7069 | 0.27506 | 150.2453 | 0.69317 | pass | fail | fail | pass | pass
0.40289 | 0.088278 | 18.4741 | 821.7793 | 0.50373 | 0.95829 | 1.5665 | 5.7475 | 0.079415 | 0.5 | 0.41516 | 23.1069 | 3 | 0.043804 | 132.4245 | 0.24762 | 1.3994 | 0.48303 | 68.7521 | 136.4868 | 297.2528 | 142.4273 | 284.8547 | 178.0735 | 71.7445 | 25.874 | 325.8089 | 86.0565 | 172.1131 | 0.0012559 | 0.21616 | 28.7795 | 2.4486 | 11.7535 | 7.5969 | 1656.1167 | 398.6249 | 32.7914 | 0.082261 | 63.9656 | 0.22456 | pass | fail | fail | pass | pass
0.42673 | 0.087601 | 13.1112 | 892.3158 | 0.45949 | 0.74219 | 1.0013 | 8.0838 | 0.089416 | 0.5 | 0.55558 | 16.0347 | 3 | 0.04219 | 155.0968 | 0.41335 | 1.5411 | 0.39167 | 36.6786 | 79.8242 | 289.828 | 107.553 | 215.106 | 115.8098 | 49.4197 | 32.7162 | 365.8856 | 93.4431 | 186.8862 | 0.0013099 | 0.2448 | 26.7258 | 2.7945 | 9.5638 | 8.1857 | 1852.7814 | 331.4952 | 64.1086 | 0.19339 | 60.7462 | 0.2824 | pass | fail | fail | pass | pass
0.43655 | 0.084775 | 18.8408 | 701.411 | 0.58001 | 0.86401 | 1.4412 | 3.229 | 0.022325 | 0.5 | 0.72057 | 20.1816 | 3 | 0.04526 | 86.2298 | 0.47405 | 1.6848 | 0.34603 | 77.4819 | 133.5878 | 357.8985 | 154.6138 | 309.2276 | 205.4228 | 89.6772 | 7.5133 | 336.5468 | 73.4516 | 146.9032 | 0.001255 | 0.18436 | 43.6266 | 2.1747 | 20.0613 | 6.2268 | 1313.8016 | 520.9716 | 40.877 | 0.078463 | 29.8377 | 0.096491 | pass | fail | fail | pass | pass
0.43336 | 0.08385 | 14.0346 | 732.9202 | 0.50141 | 0.84539 | 1.2899 | 3.8389 | 0.051523 | 0.5 | 0.39514 | 11.3396 | 3 | 0.048153 | 240.6286 | 0.45073 | 1.3715 | 0.55468 | 42.6796 | 85.1196 | 238.2021 | 100.6868 | 201.3736 | 116.4969 | 50.4851 | 9.5053 | 184.4877 | 76.7512 | 153.5025 | 0.0012188 | 0.18708 | 13.4421 | 2.2312 | 6.0247 | 6.4356 | 1276.2515 | 276.1934 | 108.4589 | 0.39269 | 133.4723 | 0.66281 | pass | fail | fail | pass | pass
0.43585 | 0.080315 | 16.9453 | 888.1462 | 0.52611 | 0.82385 | 0.81926 | 9.5392 | 0.050426 | 0.5 | 0.62228 | 13.4156 | 3 | 0.042986 | 143.539 | 0.39419 | 1.3078 | 0.4787 | 62.575 | 118.9401 | 350.4821 | 144.3717 | 288.7434 | 174.2692 | 75.9547 | 37.2749 | 739.1942 | 93.0065 | 186.0129 | 0.0011246 | 0.20918 | 25.0448 | 2.6045 | 9.6158 | 7.4698 | 1659.4136 | 377.6267 | 56.5809 | 0.14983 | 68.712 | 0.23797 | pass | fail | fail | pass | pass
0.41049 | 0.084094 | 10.8672 | 894.9112 | 0.57106 | 0.98445 | 1.856 | 9.9887 | 0.062842 | 0.5 | 0.78226 | 24.8857 | 3 | 0.044294 | 171.5758 | 0.41461 | 1.4891 | 0.42794 | 24.2388 | 42.4456 | 87.5948 | 43.1162 | 86.2324 | 59.9813 | 24.6218 | 92.5899 | 1473.3684 | 93.7149 | 187.4298 | 0.0011612 | 0.21764 | 58.4013 | 2.588 | 22.566 | 7.8809 | 1699.0462 | 128.4122 | 71.1371 | 0.55397 | 73.4243 | 0.85147 | pass | fail | fail | caution | pass
0.43725 | 0.086737 | 12.0015 | 682.9293 | 0.30947 | 0.92667 | 0.78458 | 6.0986 | 0.020109 | 0.5 | 0.58386 | 18.5349 | 3 | 0.048242 | 180.924 | 0.34588 | 1.3468 | 0.52847 | 31.49 | 101.7555 | 236.9939 | 109.8076 | 219.6153 | 77.7175 | 33.9818 | 14.5906 | 725.5736 | 71.5162 | 143.0324 | 0.0013158 | 0.1882 | 32.4654 | 2.1698 | 14.9622 | 6.2031 | 1227.8734 | 295.7779 | 62.5789 | 0.21157 | 95.6126 | 0.43536 | pass | fail | fail | pass | pass
0.38841 | 0.082969 | 17.6117 | 752.8809 | 0.30497 | 0.8472 | 0.70708 | 5.6988 | 0.043917 | 0.5 | 0.7929 | 17.5716 | 3 | 0.022248 | 171.8511 | 0.28711 | 1.3027 | 0.50625 | 60.2374 | 197.5189 | 550.3861 | 233.1434 | 466.2868 | 183.0564 | 71.1018 | 11.4816 | 261.441 | 78.8415 | 157.683 | 0.0010695 | 0.16865 | 41.7977 | 2.0326 | 20.5634 | 6.5414 | 2807.6918 | 607.4105 | 49.3403 | 0.081231 | 86.9997 | 0.18658 | pass | fail | fail | pass | pass
0.41811 | 0.08131 | 10.1233 | 947.9831 | 0.37125 | 0.44742 | 1.1148 | 2.6589 | 0.06954 | 0.5 | 0.73394 | 10.8996 | 3 | 0.04723 | 150.1936 | 0.22219 | 1.4327 | 0.50767 | 21.4244 | 57.7088 | 576.5492 | 128.9806 | 257.9611 | 114.5237 | 47.884 | 3.9408 | 56.6701 | 99.2726 | 198.5451 | 0.0011057 | 0.21954 | 23.9989 | 2.7 | 8.8886 | 8.0719 | 1632.0393 | 369.573 | 33.371 | 0.090296 | 76.2486 | 0.29558 | pass | fail | fail | pass | pass
0.3804 | 0.090766 | 19.6853 | 896.0769 | 0.58732 | 0.61303 | 1.6145 | 7.373 | 0.0384 | 0.5 | 0.49494 | 13.6864 | 3 | 0.046215 | 109.1779 | 0.38638 | 1.6679 | 0.38058 | 73.705 | 125.4934 | 667.8652 | 204.7104 | 409.4207 | 316.0618 | 120.2309 | 43.8826 | 1142.7854 | 93.837 | 187.6739 | 0.0012536 | 0.23526 | 20.3219 | 2.592 | 7.8403 | 8.5172 | 1759.8971 | 682.8758 | 42.1844 | 0.061775 | 41.5513 | 0.10149 | pass | fail | fail | caution | pass
0.40272 | 0.093419 | 11.9063 | 664.9981 | 0.39617 | 0.606 | 0.83205 | 5.7467 | 0.024447 | 0.5 | 0.36513 | 21.7126 | 3 | 0.025402 | 191.2936 | 0.30698 | 1.4225 | 0.60554 | 28.5448 | 72.0522 | 392.3976 | 118.8972 | 237.7945 | 116.9627 | 47.1033 | 13.7389 | 561.9831 | 69.6384 | 139.2769 | 0.0014058 | 0.1958 | 23.7837 | 2.0959 | 11.3475 | 6.5056 | 2445.5814 | 338.2739 | 58.7226 | 0.17359 | 115.8359 | 0.48713 | pass | fail | fail | pass | pass
0.40565 | 0.094052 | 19.013 | 754.3852 | 0.66807 | 0.7073 | 1.8 | 6.3072 | 0.038668 | 0.5 | 0.68483 | 16.989 | 3 | 0.036945 | 241.2882 | 0.36768 | 1.7891 | 0.32501 | 73.3208 | 109.75 | 438.7555 | 155.1667 | 310.3335 | 255.5448 | 103.6624 | 35.8029 | 925.9082 | 78.999 | 157.9981 | 0.0014353 | 0.22678 | 34.9035 | 2.4112 | 14.4756 | 7.43 | 1920.4586 | 555.2197 | 88.7169 | 0.15979 | 78.4205 | 0.2527 | pass | fail | fail | pass | pass
0.40773 | 0.08927 | 15.1595 | 989.3175 | 0.3314 | 0.91408 | 1.3665 | 9.4559 | 0.087511 | 0.5 | 0.68038 | 20.7836 | 3 | 0.038547 | 172.6475 | 0.31292 | 1.3493 | 0.53251 | 46.8502 | 141.3711 | 338.3903 | 154.6587 | 309.3174 | 125.7044 | 51.2537 | 61.0944 | 698.1368 | 103.6011 | 207.2022 | 0.0012997 | 0.2693 | 42.4224 | 3.0167 | 14.0624 | 9.2485 | 2291.126 | 417.35 | 54.0245 | 0.12945 | 91.9365 | 0.29722 | pass | fail | fail | pass | pass
0.42868 | 0.080792 | 15.6458 | 810.151 | 0.53196 | 0.80314 | 0.78521 | 9.3642 | 0.041717 | 0.5 | 0.70602 | 23.7873 | 3 | 0.022991 | 80.7406 | 0.21752 | 1.6602 | 0.40748 | 52.4685 | 98.6318 | 305.8191 | 122.8078 | 245.6155 | 152.3953 | 65.3292 | 34.4267 | 825.24 | 84.8388 | 169.6776 | 0.0011193 | 0.18991 | 50.383 | 2.3506 | 21.4337 | 6.8543 | 2846.8587 | 407.7655 | 17.5623 | 0.04307 | 32.9004 | 0.13395 | pass | fail | fail | pass | pass
0.4072 | 0.091113 | 10.8413 | 887.7385 | 0.31022 | 0.86292 | 1.3141 | 9.3405 | 0.056947 | 0.5 | 0.31872 | 22.2347 | 3 | 0.042396 | 134.685 | 0.34874 | 1.3652 | 0.33431 | 23.9299 | 77.1388 | 207.1866 | 89.3927 | 178.7855 | 68.1026 | 27.7313 | 57.3234 | 1006.6007 | 92.9638 | 185.9275 | 0.0013522 | 0.2514 | 21.26 | 2.7592 | 7.705 | 8.4702 | 1907.8207 | 244.0771 | 46.9695 | 0.19244 | 45.0268 | 0.25185 | pass | fail | fail | caution | pass
0.41141 | 0.081651 | 13.6522 | 636.814 | 0.68882 | 0.42501 | 0.84889 | 2.7873 | 0.02931 | 0.5 | 0.78591 | 12.5675 | 3 | 0.022734 | 116.2612 | 0.40699 | 1.4572 | 0.66988 | 38.3396 | 55.6596 | 616.2574 | 130.9592 | 261.9184 | 219.2657 | 90.2078 | 3.2976 | 112.5076 | 66.687 | 133.374 | 0.0010971 | 0.14633 | 29.6308 | 1.7921 | 16.5339 | 5.4451 | 2287.191 | 381.6605 | 47.3168 | 0.12398 | 77.8805 | 0.29735 | pass | fail | fail | pass | pass
0.39663 | 0.090046 | 11.5622 | 933.004 | 0.38547 | 0.43213 | 0.80347 | 5.0701 | 0.078501 | 0.5 | 0.42704 | 20.4327 | 3 | 0.027417 | 131.5459 | 0.42342 | 1.6182 | 0.42616 | 26.5115 | 68.7773 | 736.6172 | 159.158 | 318.3161 | 154.6797 | 61.3503 | 10.3269 | 131.5511 | 97.7039 | 195.4079 | 0.0012864 | 0.25137 | 26.1768 | 2.7916 | 9.377 | 8.7979 | 3064.2988 | 515.091 | 55.6989 | 0.10813 | 56.0602 | 0.17611 | pass | fail | fail | pass | pass
0.40613 | 0.09169 | 15.2593 | 841.914 | 0.53505 | 0.9571 | 0.73008 | 7.3117 | 0.054183 | 0.5 | 0.57207 | 20.4285 | 3 | 0.041767 | 164.5041 | 0.28734 | 1.6047 | 0.37794 | 47.2827 | 88.3699 | 192.9401 | 92.3312 | 184.6624 | 121.6422 | 49.4023 | 19.5154 | 360.1768 | 88.165 | 176.33 | 0.0013657 | 0.24082 | 35.0594 | 2.6265 | 13.3484 | 8.0839 | 1848.2333 | 296.3352 | 47.2684 | 0.15951 | 62.1719 | 0.33668 | pass | fail | fail | pass | pass
0.39591 | 0.090888 | 15.5073 | 670.2402 | 0.68122 | 0.52573 | 1.3825 | 3.1044 | 0.035002 | 0.5 | 0.37712 | 24.7346 | 3 | 0.049309 | 244.9961 | 0.31029 | 1.726 | 0.47613 | 47.6035 | 69.8795 | 505.6479 | 132.9181 | 265.8362 | 228.7061 | 90.5468 | 6.662 | 190.333 | 70.1874 | 140.3748 | 0.0013082 | 0.18364 | 27.984 | 2.0205 | 13.8503 | 6.3792 | 1235.4026 | 458.8232 | 76.0201 | 0.16569 | 116.6507 | 0.43881 | pass | fail | fail | pass | pass
0.38512 | 0.094278 | 17.0967 | 752.0847 | 0.31215 | 0.87675 | 0.51492 | 9.5226 | 0.097392 | 0.5 | 0.40818 | 17.6519 | 3 | 0.022707 | 194.5466 | 0.28857 | 1.8005 | 0.53136 | 56.2851 | 180.3165 | 469.1484 | 205.6638 | 411.3276 | 166.6923 | 64.1971 | 23.3466 | 239.7174 | 78.7581 | 157.5163 | 0.0013693 | 0.21568 | 21.6155 | 2.2877 | 9.4486 | 7.4252 | 3122.6727 | 740.5973 | 56.1406 | 0.075804 | 103.3737 | 0.25132 | pass | fail | fail | pass | pass
0.42224 | 0.091072 | 18.7828 | 633.211 | 0.50509 | 0.72894 | 1.9294 | 6.6082 | 0.087102 | 0.5 | 0.37354 | 16.7707 | 3 | 0.021112 | 147.1467 | 0.21028 | 1.7055 | 0.43251 | 74.4819 | 147.4615 | 555.0376 | 202.2952 | 404.5903 | 241.9896 | 102.178 | 42.1272 | 483.6537 | 66.3097 | 132.6194 | 0.0014009 | 0.18578 | 18.7935 | 2.0399 | 9.2129 | 6.039 | 2731.509 | 690.0326 | 30.9419 | 0.044841 | 63.6429 | 0.1573 | pass | fail | fail | pass | pass
0.42677 | 0.090398 | 14.6818 | 910.8042 | 0.51069 | 0.60981 | 0.54032 | 6.7729 | 0.049821 | 0.5 | 0.76114 | 20.6988 | 3 | 0.022727 | 226.5411 | 0.46527 | 1.5844 | 0.61547 | 45.9968 | 90.0687 | 484.4059 | 147.6987 | 295.3974 | 176.7385 | 75.4276 | 12.3928 | 248.7485 | 95.3792 | 190.7584 | 0.001395 | 0.26611 | 47.2639 | 2.9438 | 16.0556 | 8.6221 | 3622.7274 | 468.0162 | 105.4019 | 0.22521 | 139.43 | 0.47201 | pass | fail | fail | pass | pass
0.42336 | 0.083926 | 12.3336 | 897.9516 | 0.44059 | 0.85813 | 1.8953 | 3.0147 | 0.029778 | 0.5 | 0.49873 | 22.1706 | 3 | 0.032394 | 219.6994 | 0.43862 | 1.386 | 0.308 | 32.2006 | 73.0846 | 198.4972 | 85.1677 | 170.3354 | 88.6338 | 37.5244 | 8.6128 | 289.2346 | 94.0333 | 188.0665 | 0.0011928 | 0.22433 | 33.1714 | 2.6729 | 12.4102 | 7.8919 | 2326.4245 | 236.0764 | 96.3642 | 0.40819 | 67.6665 | 0.39725 | pass | fail | fail | pass | pass
0.41244 | 0.093872 | 13.3357 | 796.0924 | 0.56182 | 0.97893 | 0.99782 | 2.1407 | 0.069418 | 0.5 | 0.50599 | 18.7396 | 3 | 0.046891 | 104.8714 | 0.45195 | 1.3805 | 0.38248 | 36.6748 | 65.2785 | 136.2364 | 66.6832 | 133.3665 | 90.8341 | 37.4641 | 2.2864 | 32.9366 | 83.3666 | 166.7332 | 0.0014538 | 0.24239 | 28.4464 | 2.5822 | 11.0165 | 7.8258 | 1593.6972 | 184.1095 | 47.397 | 0.25744 | 40.1117 | 0.30076 | pass | fail | fail | pass | pass
0.40659 | 0.082693 | 18.4709 | 780.8066 | 0.51701 | 0.5553 | 1.3551 | 7.1461 | 0.082496 | 0.5 | 0.71908 | 20.3023 | 3 | 0.040796 | 153.7173 | 0.4093 | 1.5366 | 0.462 | 69.3581 | 134.1519 | 870.0941 | 241.5831 | 483.1662 | 307.1961 | 124.9013 | 34.5998 | 419.4112 | 81.7659 | 163.5317 | 0.0011121 | 0.18187 | 43.7968 | 2.1993 | 19.9141 | 6.7615 | 1582.6736 | 742.4531 | 62.9161 | 0.084741 | 71.0168 | 0.14698 | pass | fail | fail | pass | pass
0.44043 | 0.093573 | 11.4586 | 785.3698 | 0.39966 | 0.61136 | 1.2503 | 3.7153 | 0.090124 | 0.5 | 0.39115 | 23.2491 | 3 | 0.034264 | 108.6195 | 0.29595 | 1.3885 | 0.34282 | 28.9145 | 72.3484 | 387.1358 | 118.3399 | 236.6798 | 107.3836 | 47.2953 | 8.6291 | 95.7472 | 82.2437 | 164.4875 | 0.0015426 | 0.25373 | 27.2817 | 2.7116 | 10.0611 | 7.6958 | 2144.8006 | 328.6207 | 32.1463 | 0.097822 | 37.2365 | 0.15733 | pass | fail | fail | pass | pass
0.41634 | 0.08469 | 16.2726 | 614.9867 | 0.58212 | 0.57598 | 0.96155 | 8.5538 | 0.053718 | 0.5 | 0.76488 | 21.8799 | 3 | 0.036176 | 83.8609 | 0.3996 | 1.3343 | 0.40778 | 55.1221 | 94.6913 | 570.855 | 164.4004 | 328.8009 | 229.866 | 95.7014 | 35.177 | 654.8421 | 64.4013 | 128.8025 | 0.0011944 | 0.15385 | 50.2064 | 1.8166 | 27.6375 | 5.4541 | 1439.705 | 438.7123 | 33.5106 | 0.076384 | 34.1971 | 0.10401 | pass | fail | fail | pass | pass
0.41354 | 0.081952 | 10.1309 | 747.298 | 0.48647 | 0.78678 | 0.96774 | 2.3986 | 0.036887 | 0.5 | 0.31819 | 12.1057 | 3 | 0.031471 | 125.7606 | 0.35067 | 1.6393 | 0.32982 | 21.2218 | 43.6243 | 140.9462 | 55.4467 | 110.8934 | 65.2244 | 26.9731 | 2.7838 | 75.4669 | 78.2569 | 156.5137 | 0.001111 | 0.17388 | 11.5557 | 2.1218 | 5.4463 | 6.4133 | 1945.986 | 181.7822 | 44.1011 | 0.2426 | 41.4786 | 0.37404 | pass | fail | fail | pass | pass
0.38179 | 0.0924 | 12.4567 | 651.4016 | 0.48812 | 0.83456 | 0.70246 | 3.3747 | 0.037115 | 0.5 | 0.75504 | 22.9993 | 3 | 0.038098 | 179.2783 | 0.3761 | 1.8178 | 0.31138 | 29.6214 | 60.6842 | 174.2564 | 72.7138 | 145.4277 | 92.9645 | 35.4934 | 4 | 107.7733 | 68.2146 | 136.4292 | 0.0013039 | 0.17789 | 52.0962 | 1.9252 | 27.0605 | 6.303 | 1579.8513 | 264.3568 | 67.427 | 0.25506 | 55.8232 | 0.38386 | pass | fail | fail | pass | pass
0.40389 | 0.080037 | 15.9141 | 673.9169 | 0.68077 | 0.68701 | 1.0059 | 8.2398 | 0.021437 | 0.5 | 0.53586 | 18.0007 | 3 | 0.041097 | 202.2965 | 0.48936 | 1.5309 | 0.59752 | 51.1439 | 75.1267 | 318.3427 | 109.3527 | 218.7055 | 184.3184 | 74.4439 | 34.1466 | 1592.9137 | 70.5724 | 141.1448 | 0.0010349 | 0.14607 | 28.9374 | 1.8251 | 15.8555 | 5.6484 | 1312.4724 | 334.8198 | 98.9965 | 0.29567 | 120.8764 | 0.55269 | pass | fail | fail | fail | pass
0.40661 | 0.092481 | 14.5641 | 984.8467 | 0.51401 | 0.52875 | 1.4509 | 2.1155 | 0.083139 | 0.5 | 0.42777 | 20.6424 | 3 | 0.022083 | 185.2976 | 0.34661 | 1.7599 | 0.59194 | 43.1241 | 83.897 | 600.183 | 158.6719 | 317.3439 | 200.5821 | 81.5594 | 3.2467 | 39.0511 | 103.1329 | 206.2658 | 0.0013911 | 0.28693 | 26.4907 | 3.1026 | 8.5383 | 9.5379 | 4124.3597 | 558.4936 | 64.2253 | 0.115 | 109.6844 | 0.34563 | pass | fail | fail | pass | caution
0.40792 | 0.083935 | 14.9355 | 704.7141 | 0.61386 | 0.59277 | 1.3878 | 3.9315 | 0.060507 | 0.5 | 0.79853 | 24.0136 | 3 | 0.048271 | 196.7802 | 0.43305 | 1.3714 | 0.64517 | 45.4969 | 74.1157 | 421.8643 | 125.0335 | 250.0671 | 188.1592 | 76.7535 | 10.7253 | 177.258 | 73.7975 | 147.595 | 0.0011495 | 0.16966 | 57.5267 | 2.0214 | 28.4593 | 6.1942 | 1225.3744 | 342.9299 | 85.2164 | 0.2485 | 126.9569 | 0.50769 | pass | fail | fail | pass | pass
0.42061 | 0.093271 | 16.6056 | 793.45 | 0.64695 | 0.84841 | 1.7818 | 7.8011 | 0.094004 | 0.5 | 0.48206 | 21.9043 | 3 | 0.024843 | 110.1845 | 0.24826 | 1.6309 | 0.33279 | 57.9912 | 89.6371 | 249.0638 | 105.6536 | 211.3072 | 162.5087 | 68.3531 | 54.218 | 576.762 | 83.0899 | 166.1798 | 0.0014636 | 0.24323 | 31.6777 | 2.6077 | 12.1475 | 7.7499 | 2978.9407 | 344.6255 | 27.3546 | 0.079375 | 36.6686 | 0.17353 | pass | fail | fail | pass | pass
0.41735 | 0.090372 | 12.3459 | 955.117 | 0.53229 | 0.93019 | 0.83559 | 7.5656 | 0.033719 | 0.5 | 0.63003 | 21.6741 | 3 | 0.029518 | 91.8983 | 0.32785 | 1.5311 | 0.45394 | 31.8065 | 59.7538 | 138.1174 | 64.238 | 128.476 | 81.9293 | 34.1934 | 23.9137 | 709.2151 | 100.0196 | 200.0392 | 0.0013634 | 0.27274 | 40.966 | 3.018 | 13.5741 | 9.039 | 2924.1857 | 196.707 | 30.1288 | 0.15317 | 41.7163 | 0.3247 | pass | fail | fail | pass | pass
0.42255 | 0.089993 | 12.808 | 765.3966 | 0.61455 | 0.70479 | 0.74238 | 3.6321 | 0.044932 | 0.5 | 0.50162 | 19.123 | 3 | 0.033724 | 248.0948 | 0.45166 | 1.4047 | 0.42835 | 34.6591 | 56.3976 | 227.0788 | 80.0209 | 160.0418 | 116.3802 | 49.1768 | 4.8968 | 108.9835 | 80.1521 | 160.3043 | 0.0013689 | 0.21943 | 28.7773 | 2.4383 | 11.802 | 7.2131 | 2042.4818 | 224.8104 | 112.0549 | 0.49844 | 106.2716 | 0.66402 | pass | fail | fail | pass | pass
0.43354 | 0.08548 | 16.8446 | 811.4473 | 0.42382 | 0.54921 | 1.7067 | 8.3346 | 0.088597 | 0.5 | 0.71723 | 24.164 | 3 | 0.020677 | 95.3899 | 0.3781 | 1.4342 | 0.58955 | 61.5066 | 145.1253 | 962.2615 | 264.2428 | 528.4855 | 258.3155 | 111.9906 | 59.2779 | 669.0771 | 84.9746 | 169.9491 | 0.0012671 | 0.21535 | 51.9931 | 2.5193 | 20.6382 | 7.2636 | 3354.4918 | 757.968 | 36.0666 | 0.047583 | 56.2371 | 0.10641 | pass | fail | fail | pass | pass
0.43691 | 0.080891 | 15.3829 | 667.5151 | 0.37277 | 0.79939 | 1.7104 | 5.3564 | 0.069331 | 0.5 | 0.72144 | 14.829 | 3 | 0.037366 | 94.472 | 0.33925 | 1.4495 | 0.49217 | 51.6938 | 138.6746 | 434.0146 | 173.4745 | 346.949 | 148.0083 | 64.6662 | 24.5367 | 353.9052 | 69.902 | 139.804 | 0.0011435 | 0.15987 | 32.0948 | 1.9764 | 16.2391 | 5.6544 | 1445.0378 | 502.9083 | 32.05 | 0.063729 | 46.4962 | 0.13401 | pass | fail | fail | pass | pass
0.43027 | 0.092451 | 10.1459 | 714.0318 | 0.57822 | 0.78365 | 1.5928 | 7.5999 | 0.048402 | 0.5 | 0.43028 | 15.0463 | 3 | 0.031634 | 96.9098 | 0.27738 | 1.5906 | 0.62275 | 22.1456 | 38.3 | 124.7342 | 48.8739 | 97.7478 | 65.6791 | 28.2596 | 45.999 | 950.356 | 74.7732 | 149.5465 | 0.001471 | 0.21999 | 19.4223 | 2.3795 | 8.1623 | 6.9129 | 2086.7473 | 155.48 | 26.8809 | 0.17289 | 60.3505 | 0.61741 | pass | fail | fail | pass | pass
0.44689 | 0.082564 | 16.7033 | 802.4457 | 0.67048 | 0.94555 | 0.71034 | 5.7153 | 0.041424 | 0.5 | 0.47316 | 24.801 | 3 | 0.028155 | 223.1574 | 0.41344 | 1.8018 | 0.30228 | 62.3406 | 92.9794 | 207.993 | 98.3338 | 196.6676 | 147.5331 | 65.9306 | 11.6016 | 280.0654 | 84.0319 | 168.0638 | 0.0012185 | 0.20479 | 35.2048 | 2.4804 | 14.1932 | 6.938 | 2353.1635 | 354.3498 | 92.2625 | 0.26037 | 67.4564 | 0.343 | pass | fail | fail | pass | pass
0.38128 | 0.085584 | 16.2009 | 745.9606 | 0.317 | 0.57099 | 1.8476 | 2.0765 | 0.066725 | 0.5 | 0.62501 | 23.7804 | 3 | 0.029347 | 235.5524 | 0.27512 | 1.5076 | 0.38432 | 50.0368 | 157.8453 | 968.2762 | 276.4397 | 552.8794 | 229.8361 | 87.631 | 3.983 | 59.693 | 78.1168 | 156.2336 | 0.0011171 | 0.17453 | 44.5886 | 2.0392 | 21.8654 | 6.6855 | 2175.3906 | 833.545 | 64.8062 | 0.077748 | 90.5265 | 0.16374 | pass | fail | fail | pass | pass
0.3937 | 0.089005 | 10.7861 | 615.3023 | 0.60522 | 0.89042 | 1.0975 | 2.0398 | 0.050836 | 0.5 | 0.71656 | 13.2575 | 3 | 0.047075 | 101.8421 | 0.3993 | 1.5729 | 0.65475 | 22.9017 | 37.8401 | 95.453 | 42.4967 | 84.9935 | 65.3282 | 25.72 | 2.2833 | 44.9157 | 64.4343 | 128.8686 | 0.0012476 | 0.16077 | 28.4993 | 1.8063 | 15.7776 | 5.735 | 1163.3582 | 133.6895 | 40.6653 | 0.30418 | 66.6807 | 0.78454 | pass | fail | fail | pass | pass
0.38053 | 0.087234 | 17.4752 | 760.3316 | 0.31136 | 0.80239 | 1.0345 | 9.9128 | 0.04119 | 0.5 | 0.69372 | 11.1535 | 3 | 0.033842 | 201.0554 | 0.45317 | 1.487 | 0.52195 | 58.1035 | 186.6122 | 579.6983 | 232.5713 | 465.1426 | 190.2962 | 72.4133 | 50.8265 | 1233.9392 | 79.6217 | 159.2435 | 0.0011583 | 0.18445 | 23.2124 | 2.1144 | 10.978 | 6.9457 | 1959.9113 | 691.6859 | 91.113 | 0.13173 | 104.9408 | 0.22561 | pass | fail | fail | caution | pass
0.42532 | 0.08298 | 15.221 | 926.0423 | 0.48344 | 0.90398 | 0.72092 | 3.6238 | 0.050166 | 0.5 | 0.542 | 19.3523 | 3 | 0.026927 | 123.479 | 0.33048 | 1.4383 | 0.31635 | 49.2693 | 101.9138 | 249.4278 | 112.7389 | 225.4778 | 128.144 | 54.5026 | 4.7336 | 94.3592 | 96.9749 | 193.9498 | 0.0011715 | 0.2272 | 31.4672 | 2.7381 | 11.4925 | 8.047 | 2853.7126 | 324.3073 | 40.8072 | 0.12583 | 39.0629 | 0.17325 | pass | fail | fail | pass | pass
0.44286 | 0.082109 | 12.0475 | 646.4238 | 0.57088 | 0.46176 | 0.76828 | 8.8596 | 0.076513 | 0.5 | 0.79285 | 16.9696 | 3 | 0.020021 | 103.3315 | 0.32248 | 1.5895 | 0.50145 | 32.1389 | 56.2975 | 528.0639 | 121.9194 | 243.8387 | 157.1614 | 69.6008 | 30.1522 | 394.0774 | 67.6933 | 135.3867 | 0.0011943 | 0.16169 | 40.3633 | 1.9692 | 20.497 | 5.5582 | 2651.0275 | 387.5833 | 33.3221 | 0.085974 | 51.8152 | 0.2125 | pass | fail | fail | pass | pass
0.39704 | 0.081849 | 15.5936 | 607.4926 | 0.46212 | 0.89633 | 0.64583 | 3.8259 | 0.053571 | 0.5 | 0.36831 | 20.0931 | 3 | 0.042171 | 222.4692 | 0.48162 | 1.7011 | 0.57644 | 48.2724 | 104.4582 | 260.0362 | 116.5395 | 233.0791 | 135.6411 | 53.8555 | 4.7268 | 88.2333 | 63.6165 | 127.2329 | 0.001064 | 0.13537 | 22.2017 | 1.6539 | 13.4238 | 5.2069 | 1179.0808 | 396.4878 | 107.1451 | 0.27024 | 128.2401 | 0.5502 | pass | fail | fail | pass | pass
0.44489 | 0.092945 | 15.9546 | 647.4811 | 0.42038 | 0.68623 | 1.3013 | 5.6161 | 0.057992 | 0.5 | 0.64349 | 14.7507 | 3 | 0.035822 | 137.3683 | 0.23592 | 1.5314 | 0.53503 | 56.6234 | 134.6957 | 572.056 | 196.2823 | 392.5646 | 185.4678 | 82.5132 | 20.5219 | 353.8759 | 67.8041 | 135.6081 | 0.0015373 | 0.20847 | 28.4756 | 2.243 | 12.6954 | 6.3021 | 1679.9564 | 601.1823 | 32.4076 | 0.053906 | 73.4957 | 0.18722 | pass | fail | fail | pass | pass
0.38422 | 0.080473 | 19.2012 | 874.7481 | 0.37473 | 0.86472 | 1.0682 | 9.8738 | 0.073353 | 0.5 | 0.52126 | 22.224 | 3 | 0.039034 | 240.5568 | 0.28409 | 1.275 | 0.62427 | 70.828 | 189.0083 | 505.5441 | 218.5773 | 437.1545 | 213.1819 | 81.9085 | 52.0704 | 709.8631 | 91.6034 | 183.2068 | 0.00099528 | 0.18234 | 34.7532 | 2.2659 | 15.3378 | 7.3716 | 1803.4109 | 557.3921 | 68.3402 | 0.12261 | 150.1733 | 0.34352 | pass | fail | fail | pass | pass
0.44541 | 0.094655 | 17.4214 | 917.8579 | 0.69115 | 0.54594 | 0.72674 | 3.073 | 0.058762 | 0.5 | 0.30459 | 17.9856 | 3 | 0.043498 | 198.147 | 0.28824 | 1.274 | 0.43643 | 67.5925 | 97.7974 | 656.2386 | 179.1346 | 358.2693 | 277.9653 | 123.8087 | 3.4313 | 58.394 | 96.1178 | 192.2357 | 0.0015963 | 0.30686 | 16.4347 | 3.2419 | 5.0695 | 9.0981 | 1997.3285 | 456.4316 | 57.113 | 0.12513 | 86.4772 | 0.24137 | pass | fail | fail | pass | pass
0.40461 | 0.082978 | 13.0192 | 619.4906 | 0.52813 | 0.6086 | 1.517 | 6.4294 | 0.096195 | 0.5 | 0.53346 | 24.7592 | 3 | 0.020085 | 121.6693 | 0.22565 | 1.3253 | 0.34308 | 34.2911 | 64.9298 | 350.5993 | 106.6873 | 213.3745 | 139.2547 | 56.3444 | 31.3544 | 325.9464 | 64.8729 | 129.7458 | 0.0011144 | 0.14458 | 39.6241 | 1.7424 | 22.7406 | 5.383 | 2559.2646 | 282.7912 | 27.455 | 0.097086 | 41.7428 | 0.19563 | pass | fail | fail | pass | pass
0.3871 | 0.081655 | 11.1813 | 955.0204 | 0.35114 | 0.64884 | 0.9893 | 4.8917 | 0.025598 | 0.5 | 0.78049 | 11.4969 | 3 | 0.04233 | 213.3836 | 0.2216 | 1.2322 | 0.428 | 24.198 | 68.9131 | 327.3853 | 106.21 | 212.42 | 96.3431 | 37.2944 | 11.8362 | 462.3823 | 100.0095 | 200.019 | 0.0010324 | 0.2065 | 26.9196 | 2.5289 | 10.6447 | 8.1663 | 1842.2241 | 261.7375 | 47.2859 | 0.18066 | 91.3277 | 0.42994 | pass | fail | fail | pass | pass
0.41401 | 0.088655 | 18.5318 | 850.9301 | 0.31926 | 0.73013 | 1.5138 | 6.5618 | 0.073983 | 0.5 | 0.65781 | 24.4453 | 3 | 0.023779 | 233.8511 | 0.42469 | 1.7474 | 0.59017 | 71.0917 | 222.6765 | 835.4156 | 304.9815 | 609.963 | 235.1831 | 97.3684 | 32.5899 | 440.5058 | 89.1092 | 178.2184 | 0.0013016 | 0.23197 | 48.241 | 2.6165 | 18.437 | 7.8999 | 3172.4965 | 1065.8711 | 99.3149 | 0.093177 | 138.0127 | 0.22626 | pass | fail | fail | pass | pass
0.39797 | 0.0812 | 18.4607 | 807.2525 | 0.39736 | 0.70624 | 1.6996 | 6.1961 | 0.088987 | 0.5 | 0.34009 | 23.2399 | 3 | 0.030874 | 210.3324 | 0.24434 | 1.3001 | 0.36728 | 67.8142 | 170.6633 | 684.3257 | 241.6499 | 483.2997 | 241.2746 | 96.0211 | 32.6263 | 366.6429 | 84.5353 | 169.0706 | 0.0010496 | 0.17746 | 23.7107 | 2.1854 | 10.8494 | 6.8642 | 2123.1284 | 628.3513 | 51.3918 | 0.081788 | 77.2515 | 0.15984 | pass | fail | fail | pass | pass
0.39994 | 0.089037 | 11.7531 | 701.4368 | 0.51545 | 0.54192 | 1.4409 | 3.0422 | 0.041661 | 0.5 | 0.54183 | 21.0586 | 3 | 0.049159 | 101.1502 | 0.2988 | 1.82 | 0.66957 | 27.623 | 53.5901 | 364.9594 | 98.8893 | 197.7787 | 127.45 | 50.9725 | 6.6674 | 160.0403 | 73.4543 | 146.9086 | 0.0012682 | 0.18631 | 34.2306 | 2.0925 | 16.3584 | 6.5401 | 1270.4305 | 359.9659 | 30.2234 | 0.083962 | 67.7267 | 0.34244 | pass | fail | fail | pass | pass
0.40151 | 0.092759 | 10.6213 | 748.6801 | 0.6008 | 0.94219 | 0.51419 | 6.541 | 0.053035 | 0.5 | 0.63364 | 21.336 | 3 | 0.03173 | 129.5626 | 0.49489 | 1.7204 | 0.32138 | 22.6476 | 37.696 | 84.9272 | 40.0089 | 80.0177 | 59.8669 | 24.0372 | 10.9997 | 207.4065 | 78.4016 | 156.8032 | 0.0013819 | 0.21668 | 40.5583 | 2.336 | 17.3624 | 7.2725 | 2188.7112 | 137.6589 | 64.1198 | 0.46579 | 41.639 | 0.52037 | pass | fail | fail | pass | pass
0.43621 | 0.080718 | 17.1186 | 978.7893 | 0.69238 | 0.96666 | 0.92525 | 4.8978 | 0.050591 | 0.5 | 0.71224 | 15.604 | 3 | 0.029351 | 93.4693 | 0.24046 | 1.5557 | 0.65065 | 63.9155 | 92.3122 | 197.5789 | 95.4959 | 190.9919 | 151.5774 | 66.1199 | 11.0976 | 219.3591 | 102.4986 | 204.9972 | 0.0011369 | 0.23305 | 33.3414 | 2.8872 | 11.548 | 8.2735 | 2691.8124 | 297.1288 | 22.4754 | 0.075642 | 60.816 | 0.31842 | pass | fail | fail | pass | pass
0.41774 | 0.091998 | 17.2258 | 964.6186 | 0.63358 | 0.54232 | 0.53835 | 4.0604 | 0.09289 | 0.5 | 0.30169 | 17.9723 | 3 | 0.047859 | 160.4097 | 0.37712 | 1.6742 | 0.63184 | 61.9779 | 97.822 | 665.1994 | 180.3762 | 360.7524 | 273.5725 | 114.2825 | 4.4378 | 47.775 | 101.0146 | 202.0292 | 0.0014142 | 0.28572 | 16.2661 | 3.1057 | 5.2375 | 9.2931 | 1854.2721 | 603.9789 | 60.4934 | 0.10016 | 101.353 | 0.28095 | pass | fail | fail | pass | pass
0.40179 | 0.085917 | 11.7714 | 850.1858 | 0.54479 | 0.63456 | 1.0359 | 3.1181 | 0.045355 | 0.5 | 0.51675 | 16.3872 | 3 | 0.021806 | 84.2709 | 0.24342 | 1.4442 | 0.36923 | 27.8375 | 51.0979 | 253.7962 | 80.5247 | 161.0493 | 109.183 | 43.8688 | 5.0357 | 111.0288 | 89.0313 | 178.0625 | 0.0011864 | 0.21125 | 25.4044 | 2.4587 | 10.3323 | 7.6493 | 3349.8154 | 232.5943 | 20.5128 | 0.088191 | 31.1151 | 0.1932 | pass | fail | fail | pass | pass
0.42272 | 0.082392 | 16.6821 | 831.5645 | 0.56659 | 0.8828 | 1.7592 | 7.3351 | 0.063677 | 0.5 | 0.43216 | 22.1572 | 3 | 0.030826 | 244.5463 | 0.4864 | 1.5105 | 0.56569 | 58.8205 | 103.8147 | 266.421 | 117.5977 | 235.1953 | 157.6203 | 66.6298 | 47.3247 | 743.1961 | 87.0812 | 174.1625 | 0.0011479 | 0.19991 | 28.7261 | 2.4264 | 11.8391 | 7.1748 | 2222.6157 | 355.252 | 118.9483 | 0.33483 | 138.3383 | 0.58818 | pass | fail | fail | pass | pass
0.43013 | 0.082641 | 12.7892 | 684.2179 | 0.50883 | 0.86961 | 1.7137 | 7.748 | 0.033099 | 0.5 | 0.64487 | 18.4449 | 3 | 0.042777 | 147.6142 | 0.45628 | 1.8176 | 0.36572 | 35.1771 | 69.1335 | 182.8408 | 79.4998 | 158.9995 | 94.0452 | 40.4517 | 51.4378 | 1554.0601 | 71.6511 | 143.3023 | 0.001175 | 0.16839 | 35.684 | 2.0376 | 17.5131 | 5.9214 | 1321.8504 | 288.9953 | 67.3538 | 0.23306 | 53.9854 | 0.33953 | pass | fail | fail | fail | pass
0.39908 | 0.093781 | 12.6062 | 981.3114 | 0.47383 | 0.9842 | 0.74379 | 8.5395 | 0.023404 | 0.5 | 0.355 | 19.9454 | 3 | 0.045528 | 216.6798 | 0.48159 | 1.4413 | 0.37893 | 31.7103 | 66.9234 | 138.1789 | 67.9978 | 135.9956 | 80.7334 | 32.2194 | 27.1199 | 1158.7796 | 102.7627 | 205.5254 | 0.001404 | 0.28855 | 21.2417 | 3.0769 | 6.9037 | 9.6372 | 2021.3684 | 196.0146 | 104.3499 | 0.53236 | 82.1065 | 0.60374 | pass | fail | fail | caution | pass
0.40895 | 0.081659 | 13.2452 | 902.1567 | 0.61389 | 0.96841 | 1.5138 | 8.5441 | 0.073104 | 0.5 | 0.64023 | 16.8022 | 3 | 0.046207 | 204.0949 | 0.44112 | 1.3763 | 0.52199 | 35.8719 | 58.4337 | 124.6162 | 60.3398 | 120.6797 | 90.5787 | 37.042 | 55.255 | 755.8388 | 94.4736 | 188.9473 | 0.0010908 | 0.2061 | 32.272 | 2.5239 | 12.7865 | 7.7146 | 1594.3385 | 166.0885 | 90.0293 | 0.54206 | 106.5354 | 0.88279 | pass | fail | fail | pass | pass
0.38853 | 0.093002 | 15.204 | 752.9039 | 0.37094 | 0.92501 | 1.8161 | 9.9613 | 0.063847 | 0.5 | 0.38431 | 15.163 | 3 | 0.036411 | 91.4912 | 0.26546 | 1.3521 | 0.69626 | 44.9066 | 121.0608 | 282.9699 | 130.8751 | 261.7501 | 124.9502 | 48.5472 | 90.1041 | 1411.2511 | 78.8439 | 157.6878 | 0.0013442 | 0.21197 | 17.4819 | 2.2792 | 7.6703 | 7.3326 | 1923.0693 | 353.9027 | 24.287 | 0.068626 | 63.7016 | 0.24337 | pass | fail | fail | caution | pass
0.39268 | 0.088164 | 18.0445 | 926.3326 | 0.43357 | 0.75195 | 1.7966 | 3.9278 | 0.026886 | 0.5 | 0.54119 | 16.0468 | 3 | 0.034846 | 184.5814 | 0.24838 | 1.317 | 0.47164 | 63.9294 | 147.4478 | 521.5375 | 196.0862 | 392.1723 | 216.5061 | 85.0177 | 13.8586 | 515.4638 | 97.0053 | 194.0106 | 0.0012209 | 0.23687 | 26.0529 | 2.6867 | 9.6971 | 8.5523 | 2343.7324 | 516.4775 | 45.8462 | 0.088767 | 87.0568 | 0.22199 | pass | fail | fail | pass | pass
0.42768 | 0.080586 | 14.9864 | 684.7499 | 0.69147 | 0.60273 | 1.706 | 6.5265 | 0.096544 | 0.5 | 0.34728 | 15.5864 | 3 | 0.036316 | 156.0632 | 0.24496 | 1.2831 | 0.4997 | 48.0268 | 69.4558 | 382.3738 | 115.2347 | 230.4694 | 186.3123 | 79.6817 | 36.3335 | 376.3407 | 71.7068 | 143.4137 | 0.001111 | 0.15933 | 16.2387 | 1.9771 | 8.2134 | 5.7786 | 1519.4918 | 295.7041 | 38.2291 | 0.12928 | 77.9843 | 0.33837 | pass | fail | fail | pass | pass
0.3927 | 0.086967 | 12.9804 | 685.2915 | 0.52869 | 0.71349 | 0.86259 | 6.5675 | 0.054414 | 0.5 | 0.71862 | 10.4609 | 3 | 0.031861 | 129.3914 | 0.27556 | 1.6396 | 0.68642 | 33.0834 | 62.5758 | 245.8457 | 87.7041 | 175.4081 | 118.0758 | 46.3684 | 18.6028 | 341.8757 | 71.7636 | 143.5271 | 0.001188 | 0.17052 | 22.5523 | 1.9607 | 11.5022 | 6.2411 | 1870.574 | 287.6076 | 35.6553 | 0.12397 | 88.8165 | 0.50634 | pass | fail | fail | pass | pass
0.41676 | 0.092262 | 18.8397 | 916.3845 | 0.4994 | 0.86271 | 1.9619 | 6.289 | 0.058389 | 0.5 | 0.67441 | 20.5974 | 3 | 0.036354 | 113.0248 | 0.40165 | 1.2712 | 0.51824 | 73.9618 | 148.1001 | 397.9793 | 171.6694 | 343.3389 | 205.711 | 85.7324 | 38.797 | 664.4602 | 95.9636 | 191.9271 | 0.001419 | 0.27235 | 41.6735 | 2.9519 | 14.1174 | 8.8538 | 2325.6332 | 436.459 | 45.3962 | 0.10401 | 58.5739 | 0.1706 | pass | fail | fail | pass | pass
0.42963 | 0.090893 | 10.5509 | 823.7232 | 0.64032 | 0.46261 | 1.5781 | 4.8281 | 0.057835 | 0.5 | 0.45068 | 21.7445 | 3 | 0.02898 | 171.9158 | 0.37564 | 1.6279 | 0.53649 | 23.9137 | 37.3467 | 349.0214 | 80.7305 | 161.4609 | 120.3188 | 51.693 | 18.3929 | 318.0258 | 86.2601 | 172.5202 | 0.0014198 | 0.24494 | 29.3995 | 2.6948 | 10.9097 | 7.8404 | 2583.5456 | 262.8433 | 64.5779 | 0.24569 | 92.2316 | 0.57123 | pass | fail | fail | pass | pass
0.38748 | 0.087332 | 17.9709 | 822.3341 | 0.60481 | 0.82188 | 1.5427 | 3.4255 | 0.060834 | 0.5 | 0.39321 | 19.0454 | 3 | 0.027709 | 222.4009 | 0.44723 | 1.5088 | 0.54288 | 62.5693 | 103.4532 | 306.3054 | 125.8735 | 251.7469 | 196.4721 | 76.1293 | 9.051 | 148.7821 | 86.1146 | 172.2293 | 0.0011821 | 0.20359 | 22.4665 | 2.3313 | 9.6371 | 7.5205 | 2591.8155 | 379.8248 | 99.4637 | 0.26187 | 120.7375 | 0.4796 | pass | fail | fail | pass | pass
0.41971 | 0.092901 | 17.8438 | 829.4683 | 0.43042 | 0.93763 | 1.8783 | 6.605 | 0.058594 | 0.5 | 0.68804 | 13.5947 | 3 | 0.047929 | 130.5547 | 0.4976 | 1.3265 | 0.31717 | 66.8185 | 155.2414 | 353.1605 | 165.5674 | 331.1348 | 169.7903 | 71.263 | 40.9717 | 699.252 | 86.8617 | 173.7234 | 0.0014489 | 0.25171 | 28.061 | 2.7095 | 10.3565 | 8.0695 | 1607.7616 | 439.2568 | 64.9634 | 0.14789 | 41.4083 | 0.12505 | pass | fail | fail | pass | pass
0.39796 | 0.081805 | 12.5355 | 650.3227 | 0.55038 | 0.52627 | 1.0156 | 3.1926 | 0.08689 | 0.5 | 0.41077 | 20.5103 | 3 | 0.0294 | 233.922 | 0.44142 | 1.7473 | 0.52896 | 31.2673 | 56.8098 | 410.2327 | 107.9473 | 215.8947 | 149.293 | 59.4126 | 5.176 | 59.5694 | 68.1016 | 136.2033 | 0.0010653 | 0.14509 | 25.2752 | 1.7737 | 14.2504 | 5.5711 | 1809.5093 | 377.2276 | 103.2577 | 0.27373 | 123.7362 | 0.57313 | pass | fail | fail | pass | pass
0.4474 | 0.093649 | 11.983 | 739.8236 | 0.37416 | 0.88671 | 1.1743 | 2.0959 | 0.057565 | 0.5 | 0.46718 | 11.4152 | 3 | 0.043262 | 106.7846 | 0.2392 | 1.4801 | 0.38988 | 32.1217 | 85.8509 | 218.3775 | 96.8192 | 193.6384 | 80.9681 | 36.2255 | 2.5791 | 44.804 | 77.4741 | 154.9483 | 0.0015695 | 0.2432 | 15.999 | 2.5969 | 6.1609 | 7.2554 | 1601.4978 | 286.6053 | 25.5425 | 0.089121 | 41.6328 | 0.215 | pass | fail | fail | pass | pass
0.41385 | 0.092697 | 18.747 | 829.2319 | 0.32119 | 0.9345 | 1.1533 | 7.2892 | 0.064491 | 0.5 | 0.40367 | 23.8844 | 3 | 0.020939 | 94.9686 | 0.21408 | 1.5233 | 0.57299 | 72.7235 | 226.4183 | 518.5429 | 242.2887 | 484.5774 | 188.0422 | 77.8209 | 30.6393 | 475.0934 | 86.837 | 173.6739 | 0.0014224 | 0.24704 | 28.9243 | 2.665 | 10.8533 | 8.0495 | 3671.0728 | 738.1676 | 20.3311 | 0.027543 | 54.4156 | 0.11229 | pass | fail | fail | pass | pass
0.43642 | 0.090624 | 15.5887 | 699.0354 | 0.69594 | 0.44023 | 0.67449 | 5.513 | 0.044587 | 0.5 | 0.44413 | 19.7749 | 3 | 0.028388 | 210.8261 | 0.25666 | 1.4564 | 0.55601 | 53.0267 | 76.1944 | 786.3184 | 173.0796 | 346.1592 | 276.0026 | 120.4529 | 10.2501 | 229.8916 | 73.2028 | 146.4056 | 0.0014337 | 0.2099 | 26.3476 | 2.3161 | 11.3756 | 6.6339 | 2231.5337 | 504.1575 | 54.1104 | 0.10733 | 117.222 | 0.33864 | pass | fail | fail | pass | pass
0.41852 | 0.092268 | 10.4601 | 801.602 | 0.59488 | 0.97479 | 0.93285 | 9.688 | 0.06316 | 0.5 | 0.53494 | 20.8626 | 3 | 0.035232 | 245.413 | 0.37638 | 1.8016 | 0.38531 | 22.8957 | 38.4877 | 81.008 | 39.483 | 78.9659 | 56.1217 | 23.4878 | 43.7772 | 693.1151 | 83.9436 | 167.8871 | 0.0014252 | 0.23927 | 33.481 | 2.5932 | 12.9109 | 7.7453 | 2099.3105 | 142.2623 | 92.3692 | 0.64929 | 94.5596 | 1.1975 | pass | fail | caution | pass | pass
0.38304 | 0.088157 | 18.9083 | 822.8141 | 0.67231 | 0.70133 | 1.5557 | 4.737 | 0.068498 | 0.5 | 0.70815 | 17.8328 | 3 | 0.03857 | 235.6664 | 0.41272 | 1.2245 | 0.34841 | 68.4729 | 101.8479 | 414.1343 | 145.2217 | 290.4434 | 254.8918 | 97.6334 | 17.4543 | 254.8159 | 86.1649 | 172.3298 | 0.0011907 | 0.2052 | 37.885 | 2.3277 | 16.2759 | 7.5961 | 1880.6406 | 355.6473 | 97.2636 | 0.27348 | 82.1087 | 0.2827 | pass | fail | fail | pass | pass
0.42432 | 0.090127 | 13.4901 | 977.1256 | 0.63275 | 0.67473 | 0.55892 | 9.9323 | 0.079092 | 0.5 | 0.68 | 19.5059 | 3 | 0.04655 | 190.5411 | 0.46344 | 1.3258 | 0.58189 | 38.6093 | 61.0178 | 268.0538 | 90.4324 | 180.8649 | 134.8545 | 57.2216 | 27.5688 | 348.5648 | 102.3243 | 204.6487 | 0.0013787 | 0.28215 | 39.792 | 3.1305 | 12.7109 | 9.2222 | 1891.8654 | 239.7901 | 88.305 | 0.36826 | 110.8746 | 0.61302 | pass | fail | fail | pass | pass
0.4466 | 0.088409 | 13.4216 | 698.3103 | 0.47123 | 0.76155 | 1.1933 | 2.0721 | 0.087513 | 0.5 | 0.37999 | 19.1953 | 3 | 0.035999 | 89.5992 | 0.27978 | 1.2826 | 0.32913 | 40.2248 | 85.3612 | 294.3721 | 112.0892 | 224.1783 | 118.2713 | 52.8198 | 2.5619 | 29.274 | 73.1269 | 146.2538 | 0.0013963 | 0.20421 | 21.8823 | 2.3098 | 9.4735 | 6.4651 | 1714.9583 | 287.5246 | 25.0683 | 0.087187 | 29.4895 | 0.13154 | pass | fail | fail | pass | pass
0.42211 | 0.085331 | 16.4329 | 775.7429 | 0.64458 | 0.52822 | 1.5856 | 2.4693 | 0.071514 | 0.5 | 0.54921 | 12.5983 | 3 | 0.022526 | 246.7571 | 0.24463 | 1.8106 | 0.60612 | 56.9936 | 88.4202 | 633.797 | 167.3924 | 334.7849 | 255.6123 | 107.8972 | 4.834 | 67.5949 | 81.2356 | 162.4712 | 0.0012294 | 0.19975 | 20.7573 | 2.3409 | 8.8674 | 6.932 | 2938.634 | 606.177 | 60.364 | 0.099581 | 149.5652 | 0.44675 | pass | fail | fail | pass | pass
0.43734 | 0.088533 | 16.6131 | 992.6045 | 0.61468 | 0.79817 | 1.6035 | 7.3063 | 0.031202 | 0.5 | 0.30104 | 18.4622 | 3 | 0.026108 | 181.8367 | 0.2821 | 1.2747 | 0.53239 | 60.3524 | 98.185 | 308.233 | 123.0119 | 246.0239 | 172.8915 | 75.6129 | 42.7993 | 1371.7045 | 103.9453 | 207.8906 | 0.0013712 | 0.28505 | 16.6737 | 3.2197 | 5.1786 | 9.2026 | 3366.0073 | 313.6017 | 51.2968 | 0.16357 | 96.808 | 0.39349 | pass | fail | fail | caution | pass
0.44189 | 0.083862 | 13.5332 | 674.716 | 0.4033 | 0.88532 | 1.8733 | 7.0798 | 0.027649 | 0.5 | 0.33208 | 17.4886 | 3 | 0.035559 | 238.9145 | 0.30527 | 1.4518 | 0.4621 | 40.4657 | 100.336 | 256.0299 | 113.3336 | 226.6672 | 103.4357 | 45.7077 | 46.947 | 1697.977 | 70.6561 | 141.3122 | 0.0012431 | 0.17567 | 17.4226 | 2.0947 | 8.3174 | 5.9254 | 1591.2627 | 329.0849 | 72.9332 | 0.22162 | 110.4026 | 0.48707 | pass | fail | fail | fail | pass
0.39597 | 0.086604 | 11.4328 | 912.0078 | 0.5492 | 0.59341 | 1.3406 | 6.3388 | 0.067154 | 0.5 | 0.61299 | 10.9516 | 3 | 0.021388 | 122.1464 | 0.30935 | 1.4085 | 0.67548 | 25.8781 | 47.1193 | 267.6222 | 79.4046 | 158.8091 | 110.134 | 43.6093 | 26.9323 | 401.051 | 95.5052 | 191.0105 | 0.0011879 | 0.22691 | 20.1395 | 2.6201 | 7.6866 | 8.2712 | 3692.8534 | 223.6854 | 37.7861 | 0.16893 | 82.5074 | 0.51954 | pass | fail | fail | pass | pass
0.39484 | 0.084212 | 15.5227 | 670.862 | 0.42201 | 0.5533 | 0.81109 | 3.5431 | 0.040606 | 0.5 | 0.55799 | 17.7785 | 3 | 0.045608 | 171.381 | 0.31476 | 1.7746 | 0.38354 | 47.5695 | 112.7222 | 736.3988 | 203.7259 | 407.4518 | 217.7415 | 85.9738 | 5.091 | 125.377 | 70.2525 | 140.505 | 0.00112 | 0.15737 | 29.7608 | 1.8687 | 15.9256 | 5.9161 | 1238.689 | 723.0619 | 53.9446 | 0.074606 | 65.7315 | 0.16132 | pass | fail | fail | pass | pass
0.42277 | 0.081843 | 16.2518 | 940.0186 | 0.39361 | 0.94902 | 1.6564 | 2.7595 | 0.083296 | 0.5 | 0.76756 | 24.5988 | 3 | 0.04429 | 82.8519 | 0.36784 | 1.6754 | 0.35577 | 55.831 | 141.8419 | 314.9785 | 149.4609 | 298.9219 | 139.154 | 58.83 | 6.3067 | 75.7143 | 98.4385 | 196.877 | 0.0011327 | 0.22301 | 56.6428 | 2.7248 | 20.7876 | 8.0565 | 1737.0734 | 500.8156 | 30.4765 | 0.060854 | 29.4759 | 0.098607 | pass | fail | fail | pass | pass
0.40877 | 0.084828 | 18.6022 | 795.1896 | 0.33269 | 0.68053 | 1.2586 | 2.4789 | 0.094318 | 0.5 | 0.69953 | 21.4147 | 3 | 0.024216 | 84.868 | 0.21026 | 1.3711 | 0.53501 | 70.7263 | 212.587 | 918.074 | 312.3864 | 624.7729 | 254.2466 | 103.9289 | 3.8672 | 41.0018 | 83.2721 | 166.5441 | 0.0011766 | 0.19595 | 44.9408 | 2.31 | 19.455 | 7.0638 | 2785.4867 | 856.6273 | 17.8441 | 0.020831 | 45.4053 | 0.072675 | pass | fail | fail | pass | pass
0.43879 | 0.09278 | 14.8444 | 988.8646 | 0.51726 | 0.77731 | 1.7211 | 8.1952 | 0.054102 | 0.5 | 0.41102 | 13.232 | 3 | 0.037089 | 98.2485 | 0.4751 | 1.5655 | 0.68574 | 48.3451 | 93.463 | 309.372 | 120.239 | 240.478 | 141.7428 | 62.1953 | 57.7962 | 1068.2781 | 103.5537 | 207.1073 | 0.0015109 | 0.31291 | 16.3158 | 3.3726 | 4.8377 | 9.6077 | 2473.6714 | 376.4663 | 46.6779 | 0.12399 | 67.3726 | 0.28016 | pass | fail | fail | caution | pass
0.443 | 0.085716 | 16.457 | 668.03 | 0.45697 | 0.9132 | 0.83088 | 9.0393 | 0.069183 | 0.5 | 0.58748 | 19.1453 | 3 | 0.023908 | 97.8989 | 0.37618 | 1.4537 | 0.43427 | 59.9894 | 131.2763 | 314.8355 | 143.754 | 287.5081 | 148.287 | 65.6914 | 33.9456 | 490.6643 | 69.9559 | 139.9119 | 0.0013019 | 0.18216 | 33.7424 | 2.1251 | 15.8779 | 5.9964 | 2395.0724 | 417.9375 | 36.828 | 0.088118 | 42.515 | 0.14787 | pass | fail | fail | pass | pass
0.40474 | 0.09122 | 10.5441 | 875.1705 | 0.33522 | 0.83019 | 0.51078 | 8.5662 | 0.075235 | 0.5 | 0.78772 | 13.4049 | 3 | 0.04933 | 200.7492 | 0.48706 | 1.6502 | 0.40288 | 22.499 | 67.1176 | 194.7643 | 80.8459 | 161.6917 | 66.9591 | 27.101 | 18.7406 | 249.0943 | 91.6476 | 183.2953 | 0.0013472 | 0.24693 | 31.6779 | 2.7069 | 11.7025 | 8.3601 | 1618.3463 | 266.8298 | 97.7759 | 0.36644 | 80.8774 | 0.50019 | pass | fail | fail | pass | pass
0.39658 | 0.082628 | 18.9452 | 878.1117 | 0.58734 | 0.59306 | 0.92105 | 3.1995 | 0.081917 | 0.5 | 0.58457 | 22.6984 | 3 | 0.032668 | 164.6924 | 0.46098 | 1.767 | 0.42865 | 71.1708 | 121.1742 | 689.0313 | 204.3194 | 408.6388 | 302.6001 | 120.0054 | 4.7144 | 57.5511 | 91.9556 | 183.9113 | 0.001083 | 0.19918 | 39.8064 | 2.4106 | 16.513 | 7.5981 | 2221.0065 | 722.0627 | 75.9201 | 0.10514 | 70.5952 | 0.17276 | pass | fail | fail | pass | pass
0.43464 | 0.086366 | 13.2722 | 887.5502 | 0.58922 | 0.41228 | 0.77438 | 8.2386 | 0.058877 | 0.5 | 0.45336 | 21.6329 | 3 | 0.02001 | 122.8761 | 0.3749 | 1.6019 | 0.36728 | 38.2807 | 64.9679 | 764.4404 | 157.5819 | 315.1638 | 213.6291 | 92.8511 | 26.2802 | 446.3602 | 92.944 | 185.8881 | 0.0012968 | 0.24106 | 29.4227 | 2.7911 | 10.5414 | 8.0272 | 3830.8915 | 504.8467 | 46.0668 | 0.091249 | 45.1296 | 0.14319 | pass | fail | fail | pass | pass
0.39924 | 0.081723 | 16.3222 | 640.3875 | 0.39412 | 0.68134 | 1.5761 | 9.8448 | 0.024351 | 0.5 | 0.57713 | 24.8457 | 3 | 0.049273 | 120.849 | 0.29486 | 1.4361 | 0.67584 | 53.1812 | 134.9349 | 581.3334 | 198.0431 | 396.0863 | 195.5075 | 78.0537 | 76.3794 | 3136.6374 | 67.0612 | 134.1224 | 0.0010665 | 0.14305 | 43.0174 | 1.7504 | 24.5759 | 5.4804 | 1062.139 | 568.8116 | 35.6337 | 0.062646 | 81.674 | 0.2062 | pass | fail | fail | fail | pass
0.43758 | 0.082079 | 19.1605 | 715.4244 | 0.68236 | 0.54908 | 1.2529 | 6.9154 | 0.034837 | 0.5 | 0.332 | 13.9297 | 3 | 0.024813 | 182.3242 | 0.3757 | 1.5525 | 0.3083 | 80.3239 | 117.7144 | 780.887 | 214.3847 | 428.7695 | 334.3095 | 146.2882 | 29.9585 | 859.971 | 74.9191 | 149.8381 | 0.0011792 | 0.17669 | 13.874 | 2.1527 | 6.445 | 6.1493 | 2366.5509 | 665.6503 | 68.4997 | 0.10291 | 56.2114 | 0.1311 | pass | fail | fail | pass | pass
0.40966 | 0.089262 | 18.1053 | 735.2067 | 0.61115 | 0.65173 | 1.0607 | 5.069 | 0.023989 | 0.5 | 0.34573 | 18.238 | 3 | 0.034244 | 108.5641 | 0.44574 | 1.7145 | 0.30067 | 67.1436 | 109.8652 | 517.3089 | 168.5738 | 337.1476 | 251.4834 | 103.0231 | 13.6275 | 568.0668 | 76.9907 | 153.9813 | 0.0013056 | 0.20104 | 18.9164 | 2.2523 | 8.3988 | 6.8723 | 1916.4342 | 578.0354 | 48.3916 | 0.083717 | 32.6421 | 0.096818 | pass | fail | fail | pass | pass
0.42673 | 0.089112 | 16.377 | 729.715 | 0.62212 | 0.67503 | 0.61552 | 2.7511 | 0.061213 | 0.5 | 0.69327 | 22.8994 | 3 | 0.038406 | 159.9738 | 0.28043 | 1.3089 | 0.68737 | 57.2259 | 91.985 | 403.7362 | 136.2675 | 272.5351 | 198.6626 | 84.775 | 2.3293 | 38.0515 | 76.4156 | 152.8312 | 0.0013555 | 0.20716 | 47.6262 | 2.3247 | 20.4873 | 6.8096 | 1693.1467 | 356.7253 | 44.8612 | 0.12576 | 109.9606 | 0.40347 | pass | fail | fail | pass | pass
0.38669 | 0.083201 | 17.0361 | 870.0083 | 0.30148 | 0.91944 | 0.82012 | 4.4199 | 0.066495 | 0.5 | 0.72362 | 21.0103 | 3 | 0.031066 | 165.8591 | 0.40378 | 1.7657 | 0.44546 | 56.1138 | 186.1273 | 440.3486 | 202.4363 | 404.8726 | 157.8293 | 61.0306 | 8.0107 | 120.4705 | 91.1071 | 182.2141 | 0.0010707 | 0.1951 | 45.6105 | 2.3449 | 19.4508 | 7.5802 | 2330.028 | 714.874 | 66.9709 | 0.093682 | 73.8834 | 0.18249 | pass | fail | fail | pass | pass
0.42367 | 0.087116 | 19.2091 | 621.9319 | 0.69137 | 0.86006 | 1.8925 | 6.688 | 0.021847 | 0.5 | 0.39475 | 11.3633 | 3 | 0.028421 | 164.4387 | 0.29492 | 1.2458 | 0.42938 | 78.1645 | 113.0566 | 305.6804 | 131.4519 | 262.9038 | 214.5125 | 90.8825 | 42.3249 | 1937.3728 | 65.1286 | 130.2571 | 0.0012861 | 0.16753 | 13.4571 | 1.923 | 6.9978 | 5.6738 | 1906.3502 | 327.5236 | 48.4967 | 0.14807 | 70.6064 | 0.26856 | pass | fail | fail | fail | pass
0.41162 | 0.09295 | 18.1209 | 892.0314 | 0.69612 | 0.51757 | 0.80919 | 5.3461 | 0.043883 | 0.5 | 0.33776 | 11.254 | 3 | 0.042225 | 245.2327 | 0.49045 | 1.4326 | 0.62044 | 67.5821 | 97.0842 | 724.85 | 187.5787 | 375.1574 | 317.2238 | 130.5768 | 11.5638 | 263.5129 | 93.4133 | 186.8266 | 0.0014225 | 0.26576 | 11.4036 | 2.8592 | 3.9884 | 8.6827 | 1963.6119 | 537.4375 | 120.2737 | 0.22379 | 152.1527 | 0.40557 | pass | fail | fail | pass | pass
0.42106 | 0.082613 | 16.0986 | 810.6337 | 0.50289 | 0.58956 | 1.3698 | 6.1048 | 0.093742 | 0.5 | 0.4826 | 12.8766 | 3 | 0.037423 | 117.2185 | 0.44841 | 1.7041 | 0.61524 | 54.5623 | 108.4978 | 624.3011 | 184.0317 | 368.0633 | 219.7948 | 92.5473 | 25.5247 | 272.2867 | 84.8894 | 169.7787 | 0.0011495 | 0.19516 | 18.6429 | 2.3623 | 7.8918 | 7.013 | 1789.5163 | 627.219 | 52.5624 | 0.083802 | 72.1171 | 0.19594 | pass | fail | fail | pass | pass
0.39176 | 0.080288 | 16.587 | 669.1989 | 0.69401 | 0.75019 | 1.7315 | 7.4696 | 0.024118 | 0.5 | 0.65531 | 22.3524 | 3 | 0.045543 | 212.3188 | 0.37395 | 1.3783 | 0.49697 | 53.8925 | 77.6542 | 275.9668 | 103.5132 | 207.0264 | 183.3742 | 71.8388 | 48.3038 | 2002.8428 | 70.0783 | 140.1567 | 0.0010101 | 0.14158 | 43.943 | 1.7634 | 24.9197 | 5.6265 | 1179.7308 | 285.3467 | 79.3962 | 0.27824 | 105.5152 | 0.50967 | pass | fail | fail | fail | pass
0.43158 | 0.08978 | 11.4727 | 690.4475 | 0.54486 | 0.73928 | 0.93651 | 5.4552 | 0.058703 | 0.5 | 0.75481 | 12.196 | 3 | 0.038796 | 233.492 | 0.36914 | 1.4987 | 0.52655 | 28.4029 | 52.1291 | 190.7646 | 70.5138 | 141.0276 | 89.0212 | 38.4199 | 13.9348 | 237.3769 | 72.3035 | 144.607 | 0.0013915 | 0.20122 | 27.6171 | 2.2413 | 12.3221 | 6.4914 | 1597.8059 | 211.355 | 86.1907 | 0.4078 | 122.9448 | 0.87178 | pass | fail | fail | pass | pass
0.4404 | 0.080802 | 14.7017 | 639.0321 | 0.3536 | 0.72742 | 1.7026 | 3.5514 | 0.073673 | 0.5 | 0.44995 | 13.509 | 3 | 0.038489 | 188.6362 | 0.41665 | 1.7215 | 0.37764 | 47.5934 | 134.5985 | 508.7484 | 185.0362 | 370.0724 | 148.5662 | 65.4279 | 10.7366 | 145.7332 | 66.9193 | 133.8386 | 0.0011501 | 0.15393 | 18.2353 | 1.9051 | 9.572 | 5.4072 | 1341.5569 | 637.0777 | 78.5945 | 0.12337 | 71.236 | 0.19249 | pass | fail | fail | pass | pass
0.39517 | 0.094699 | 13.01 | 783.6235 | 0.62569 | 0.97136 | 0.98576 | 2.6193 | 0.043357 | 0.5 | 0.54394 | 21.2566 | 3 | 0.0249 | 210.2834 | 0.41844 | 1.6423 | 0.59017 | 33.4433 | 53.4501 | 113.2967 | 55.026 | 110.0519 | 87.1249 | 34.4293 | 3.3814 | 77.9911 | 82.0609 | 164.1217 | 0.0014175 | 0.23265 | 34.6871 | 2.4567 | 14.1192 | 7.7711 | 2980.2537 | 180.7338 | 87.9913 | 0.48686 | 124.1022 | 1.1277 | pass | fail | caution | pass | pass
0.3867 | 0.089144 | 14.3197 | 837.9686 | 0.52323 | 0.81562 | 1.363 | 5.3496 | 0.091914 | 0.5 | 0.39069 | 18.8221 | 3 | 0.038228 | 179.4258 | 0.20179 | 1.7644 | 0.54364 | 39.6472 | 75.7733 | 227.8091 | 92.9028 | 185.8056 | 125.7044 | 48.6099 | 19.5035 | 212.1931 | 87.7519 | 175.5037 | 0.0012292 | 0.21573 | 22.061 | 2.42 | 9.1161 | 7.8226 | 1954.0664 | 327.8326 | 36.2055 | 0.11044 | 97.5433 | 0.52497 | pass | fail | fail | pass | pass
0.38165 | 0.087056 | 16.6225 | 832.3888 | 0.43692 | 0.45826 | 0.92261 | 9.0428 | 0.031757 | 0.5 | 0.40192 | 22.2529 | 3 | 0.046802 | 174.0324 | 0.23013 | 1.461 | 0.30033 | 52.7268 | 120.6796 | 1149.3211 | 263.3435 | 526.687 | 301.474 | 115.059 | 37.7219 | 1187.8269 | 87.1676 | 174.3351 | 0.001157 | 0.2017 | 26.832 | 2.3169 | 11.5808 | 7.5885 | 1548.3266 | 769.4728 | 40.0506 | 0.052049 | 52.2677 | 0.099239 | pass | fail | fail | caution | pass
0.42494 | 0.08645 | 11.4915 | 984.9471 | 0.39447 | 0.96429 | 1.3641 | 7.4345 | 0.075448 | 0.5 | 0.40784 | 17.0073 | 3 | 0.046781 | 192.6924 | 0.26084 | 1.5213 | 0.55982 | 28.0576 | 71.1268 | 152.9857 | 73.761 | 147.5221 | 68.4728 | 29.0967 | 37.6992 | 499.6692 | 103.1434 | 206.2868 | 0.0012703 | 0.26205 | 20.8089 | 3.0312 | 6.8648 | 8.9167 | 1820.1399 | 224.4317 | 50.2614 | 0.22395 | 107.8724 | 0.73123 | pass | fail | fail | pass | pass
0.4225 | 0.088596 | 10.1738 | 718.3864 | 0.50756 | 0.67793 | 0.81641 | 3.8794 | 0.053242 | 0.5 | 0.53038 | 21.8495 | 3 | 0.047663 | 129.9248 | 0.31966 | 1.7923 | 0.45709 | 21.8653 | 43.0794 | 187.4706 | 63.5457 | 127.0915 | 76.3396 | 32.2532 | 6.1434 | 115.3876 | 75.2292 | 150.4585 | 0.0013265 | 0.19959 | 34.7655 | 2.2528 | 15.4324 | 6.665 | 1335.3247 | 227.7805 | 41.5321 | 0.18233 | 59.3877 | 0.46728 | pass | fail | fail | pass | pass
0.41827 | 0.081359 | 13.9692 | 904.8319 | 0.5767 | 0.74834 | 1.713 | 6.0012 | 0.040303 | 0.5 | 0.46486 | 15.4426 | 3 | 0.045281 | 147.5701 | 0.20536 | 1.5928 | 0.6196 | 40.8104 | 70.7654 | 252.7249 | 94.5626 | 189.1253 | 130.381 | 54.5343 | 30.8475 | 765.3934 | 94.7538 | 189.5076 | 0.0011075 | 0.20987 | 21.5357 | 2.5796 | 8.3485 | 7.7091 | 1625.7734 | 301.2397 | 30.3051 | 0.1006 | 91.4344 | 0.48346 | pass | fail | fail | pass | pass
0.39624 | 0.09395 | 13.2218 | 889.231 | 0.6508 | 0.8917 | 1.2209 | 3.7394 | 0.055861 | 0.5 | 0.33468 | 13.5392 | 3 | 0.033533 | 131.337 | 0.36543 | 1.8017 | 0.59421 | 34.6344 | 53.218 | 133.8615 | 59.6818 | 119.3637 | 98.0252 | 38.8411 | 8.5362 | 152.8105 | 93.1201 | 186.2401 | 0.001399 | 0.26055 | 13.5938 | 2.7732 | 4.9018 | 8.7487 | 2491.4142 | 215.0577 | 47.9943 | 0.22317 | 78.0419 | 0.65382 | pass | fail | fail | pass | pass
0.40736 | 0.089385 | 14.2043 | 624.5308 | 0.53946 | 0.52797 | 1.8759 | 3.103 | 0.063762 | 0.5 | 0.35205 | 20.1483 | 3 | 0.038031 | 183.3886 | 0.49725 | 1.4838 | 0.55862 | 41.0954 | 76.1794 | 546.5693 | 144.2867 | 288.5734 | 191.0732 | 77.8363 | 9.0311 | 141.6375 | 65.4007 | 130.8014 | 0.0013019 | 0.17029 | 21.2796 | 1.9051 | 11.1698 | 5.8458 | 1467.8478 | 428.1723 | 91.1894 | 0.21297 | 102.4443 | 0.355 | pass | fail | fail | pass | pass
0.42161 | 0.08276 | 19.3122 | 972.002 | 0.46612 | 0.70715 | 1.4449 | 8.2358 | 0.038769 | 0.5 | 0.6188 | 16.3191 | 3 | 0.045181 | 236.4732 | 0.40157 | 1.6904 | 0.65219 | 78.6228 | 168.6759 | 674.6171 | 238.5285 | 477.0569 | 263.7066 | 111.1822 | 49.0026 | 1263.9511 | 101.7878 | 203.5756 | 0.0011551 | 0.23515 | 30.2949 | 2.8413 | 10.6623 | 8.4239 | 1780.4329 | 806.4354 | 94.9601 | 0.11775 | 154.2257 | 0.32329 | pass | fail | fail | caution | pass
0.41477 | 0.088439 | 17.0708 | 972.5216 | 0.55285 | 0.91563 | 1.7419 | 5.4153 | 0.093331 | 0.5 | 0.61376 | 24.2063 | 3 | 0.027911 | 87.3866 | 0.4915 | 1.7675 | 0.45841 | 60.4353 | 109.3153 | 260.7758 | 119.3875 | 238.7751 | 159.1322 | 66.0038 | 25.5408 | 273.6581 | 101.8422 | 203.6844 | 0.0012976 | 0.26431 | 44.5703 | 2.9886 | 14.9133 | 9.0068 | 3081.4824 | 422.0241 | 42.9508 | 0.10177 | 40.0585 | 0.16777 | pass | fail | fail | pass | pass
0.44914 | 0.081999 | 13.2746 | 758.5341 | 0.49878 | 0.84197 | 1.7754 | 2.4471 | 0.028521 | 0.5 | 0.69051 | 20.3061 | 3 | 0.048775 | 93.1017 | 0.37604 | 1.6237 | 0.44347 | 39.573 | 79.3389 | 223.8308 | 94.2298 | 188.4595 | 104.6439 | 47.0003 | 5.3158 | 186.3807 | 79.4335 | 158.867 | 0.001208 | 0.19191 | 42.0648 | 2.3404 | 17.9734 | 6.5135 | 1275.211 | 305.9952 | 35.0098 | 0.11441 | 41.2878 | 0.21908 | pass | fail | fail | pass | pass
0.38955 | 0.080263 | 11.7928 | 767.0711 | 0.5608 | 0.61033 | 1.2895 | 8.5436 | 0.064813 | 0.5 | 0.64038 | 21.6354 | 3 | 0.043084 | 128.5738 | 0.2071 | 1.2489 | 0.52625 | 27.0874 | 48.3016 | 259.3362 | 79.1402 | 158.2805 | 113.9302 | 44.3816 | 47.0611 | 726.1021 | 80.3275 | 160.655 | 0.0010038 | 0.16127 | 41.5645 | 2.0093 | 20.6865 | 6.4473 | 1429.0292 | 197.6727 | 26.6281 | 0.13471 | 67.6625 | 0.42748 | pass | fail | fail | pass | pass
0.42866 | 0.089458 | 16.1848 | 927.8388 | 0.54359 | 0.75352 | 1.5745 | 9.4896 | 0.058498 | 0.5 | 0.68422 | 10.6458 | 3 | 0.0489 | 107.5598 | 0.43052 | 1.7674 | 0.39791 | 56.1432 | 103.2825 | 363.7988 | 137.0657 | 274.1315 | 173.8146 | 74.5074 | 70.8915 | 1211.8587 | 97.163 | 194.3261 | 0.0013722 | 0.26665 | 21.8522 | 2.9807 | 7.3312 | 8.692 | 1697.3981 | 484.5124 | 46.3067 | 0.095574 | 42.7988 | 0.15613 | pass | fail | fail | caution | pass
0.4083 | 0.089727 | 16.5758 | 798.0123 | 0.69147 | 0.40482 | 1.3335 | 4.7439 | 0.089068 | 0.5 | 0.78268 | 16.6758 | 3 | 0.047238 | 115.6238 | 0.26389 | 1.2216 | 0.32839 | 56.0917 | 81.1192 | 989.9961 | 200.3842 | 400.7684 | 339.3572 | 138.5603 | 15.0055 | 168.4723 | 83.5676 | 167.1353 | 0.0013149 | 0.21977 | 39.1554 | 2.4493 | 15.9867 | 7.4983 | 1515.8153 | 489.5817 | 30.5121 | 0.062323 | 37.9701 | 0.094743 | pass | fail | fail | pass | pass
0.40997 | 0.088755 | 14.8362 | 919.6803 | 0.5489 | 0.42838 | 0.53405 | 5.965 | 0.056063 | 0.5 | 0.39921 | 21.8976 | 3 | 0.044828 | 206.5533 | 0.27115 | 1.3947 | 0.41253 | 45.1204 | 82.2018 | 895.8885 | 191.8901 | 383.7802 | 256.9144 | 105.3282 | 9.5011 | 169.4728 | 96.3087 | 192.6174 | 0.0012918 | 0.24883 | 26.2249 | 2.8035 | 9.3542 | 8.5479 | 1820.8838 | 535.2412 | 56.0061 | 0.10464 | 85.2087 | 0.22202 | pass | fail | fail | pass | pass
0.43023 | 0.082752 | 12.1276 | 614.4501 | 0.57642 | 0.46806 | 1.5773 | 8.0699 | 0.067667 | 0.5 | 0.67476 | 24.5737 | 3 | 0.030457 | 145.6559 | 0.30731 | 1.5363 | 0.695 | 31.639 | 54.8892 | 501.0793 | 117.2686 | 234.5373 | 157.114 | 67.5955 | 51.3582 | 758.9823 | 64.3451 | 128.6901 | 0.0011785 | 0.15166 | 49.7438 | 1.8327 | 27.1426 | 5.3247 | 1669.4813 | 360.3276 | 44.7621 | 0.12423 | 101.2303 | 0.43162 | pass | fail | fail | pass | pass
0.42847 | 0.089051 | 10.2856 | 700.1082 | 0.65695 | 0.81667 | 1.9903 | 2.2944 | 0.093989 | 0.5 | 0.77322 | 23.1784 | 3 | 0.022225 | 94.2298 | 0.3987 | 1.3311 | 0.45862 | 22.6645 | 34.4994 | 103.4542 | 42.244 | 84.4879 | 64.7707 | 27.7523 | 5.2387 | 55.7371 | 73.3152 | 146.6303 | 0.0013591 | 0.19929 | 53.7662 | 2.2379 | 24.025 | 6.5288 | 2805.1589 | 112.4652 | 37.5692 | 0.33405 | 43.2155 | 0.5115 | pass | fail | fail | pass | pass
0.44939 | 0.080848 | 12.6566 | 636.426 | 0.66521 | 0.77205 | 1.805 | 9.3345 | 0.02395 | 0.5 | 0.31778 | 12.7894 | 3 | 0.030911 | 86.824 | 0.26008 | 1.3437 | 0.62762 | 35.9937 | 54.1088 | 181.556 | 70.0849 | 140.1698 | 103.7435 | 46.6211 | 78.6365 | 3283.3053 | 66.6464 | 133.2927 | 0.0011749 | 0.15661 | 12.1927 | 1.9371 | 6.2942 | 5.3882 | 1664.5903 | 188.3463 | 22.5811 | 0.11989 | 54.4929 | 0.38876 | pass | fail | fail | fail | pass
0.38899 | 0.089139 | 14.5717 | 781.6792 | 0.35635 | 0.94968 | 0.57897 | 9.985 | 0.061628 | 0.5 | 0.46427 | 23.6382 | 3 | 0.033076 | 129.8444 | 0.35879 | 1.2283 | 0.59869 | 41.2978 | 115.8907 | 256.9936 | 122.031 | 244.0621 | 111.7925 | 43.4859 | 28.8612 | 468.313 | 81.8573 | 163.7145 | 0.0012363 | 0.2024 | 32.9238 | 2.2706 | 14.4998 | 7.2966 | 2106.6162 | 299.7935 | 46.5871 | 0.1554 | 77.7365 | 0.31851 | pass | fail | fail | pass | pass
0.38729 | 0.08831 | 17.8793 | 941.6638 | 0.48152 | 0.82514 | 1.9015 | 6.0419 | 0.093917 | 0.5 | 0.78045 | 21.8386 | 3 | 0.041573 | 221.5315 | 0.24855 | 1.5524 | 0.45288 | 61.9023 | 128.5555 | 377.6331 | 155.7992 | 311.5985 | 193.7081 | 75.0208 | 34.7072 | 369.5499 | 98.6108 | 197.2216 | 0.0012081 | 0.23827 | 51.132 | 2.6981 | 18.9511 | 8.7083 | 2000.2961 | 483.7238 | 55.0617 | 0.11383 | 100.3265 | 0.32197 | pass | fail | fail | pass | pass
0.4307 | 0.089829 | 18.5375 | 827.9151 | 0.67711 | 0.65236 | 0.80136 | 6.2705 | 0.02786 | 0.5 | 0.79919 | 21.5935 | 3 | 0.037586 | 96.3655 | 0.34885 | 1.8123 | 0.49432 | 74.0036 | 109.2937 | 513.6283 | 167.5356 | 335.0711 | 263.382 | 113.4396 | 15.7543 | 565.4712 | 86.6991 | 173.3981 | 0.0013902 | 0.24105 | 51.7718 | 2.6835 | 19.2928 | 7.7881 | 1978.7017 | 607.2521 | 33.6176 | 0.05536 | 47.6355 | 0.14217 | pass | fail | fail | pass | pass
0.42049 | 0.093432 | 14.1293 | 808.1334 | 0.68391 | 0.92016 | 0.58183 | 6.1516 | 0.090721 | 0.5 | 0.45287 | 22.5382 | 3 | 0.025839 | 164.0715 | 0.45892 | 1.6429 | 0.40871 | 41.9727 | 61.3719 | 144.9667 | 66.6966 | 133.3932 | 108.4797 | 45.6143 | 11.0087 | 121.3472 | 84.6275 | 169.2551 | 0.0014683 | 0.24851 | 30.6208 | 2.6598 | 11.5124 | 7.9069 | 2922.1622 | 219.1544 | 75.2951 | 0.34357 | 67.057 | 0.5027 | pass | fail | fail | pass | pass
0.39919 | 0.092755 | 17.9612 | 746.4428 | 0.37601 | 0.42565 | 0.51751 | 8.5936 | 0.021635 | 0.5 | 0.72538 | 12.5612 | 3 | 0.040726 | 173.3352 | 0.34018 | 1.3318 | 0.33865 | 64.3908 | 171.2462 | 1890.3776 | 402.3182 | 804.6364 | 378.9584 | 151.2769 | 19.109 | 883.2573 | 78.1673 | 156.3346 | 0.0013738 | 0.21477 | 27.3349 | 2.3154 | 11.8054 | 7.2504 | 1700.0647 | 1071.6368 | 58.965 | 0.055023 | 58.6996 | 0.072952 | pass | fail | fail | pass | pass
0.38556 | 0.09471 | 19.9335 | 625.444 | 0.47748 | 0.40607 | 1.1343 | 6.1983 | 0.085812 | 0.5 | 0.3253 | 16.2111 | 3 | 0.022243 | 108.0781 | 0.4489 | 1.5444 | 0.46429 | 76.6001 | 160.4253 | 1945.8136 | 395.0682 | 790.1363 | 489.2576 | 188.6378 | 21.7889 | 253.9159 | 65.4963 | 130.9927 | 0.0013834 | 0.18121 | 15.8205 | 1.9133 | 8.2685 | 6.2031 | 2663.1654 | 1220.2876 | 48.5157 | 0.039758 | 50.18 | 0.063508 | pass | fail | fail | pass | pass
0.386 | 0.094644 | 17.1661 | 906.5639 | 0.41146 | 0.55018 | 0.95114 | 7.2349 | 0.089749 | 0.5 | 0.52325 | 10.7571 | 3 | 0.045117 | 208.7071 | 0.34086 | 1.4946 | 0.562 | 56.8717 | 138.2193 | 913.2496 | 251.2257 | 502.4514 | 267.799 | 103.3694 | 24.8931 | 277.3648 | 94.9351 | 189.8703 | 0.001383 | 0.26259 | 16.8858 | 2.7745 | 6.086 | 8.985 | 1901.7466 | 750.9882 | 71.1408 | 0.09473 | 117.2932 | 0.23344 | pass | fail | fail | pass | pass
0.44259 | 0.091585 | 17.286 | 828.3064 | 0.61629 | 0.47656 | 0.76777 | 7.2034 | 0.020805 | 0.5 | 0.47117 | 10.7205 | 3 | 0.021564 | 229.2302 | 0.29692 | 1.3722 | 0.63303 | 66.1247 | 107.2939 | 944.8466 | 225.1403 | 450.2806 | 313.4993 | 138.7527 | 19.9194 | 957.4298 | 86.74 | 173.4801 | 0.0014849 | 0.25761 | 15.1533 | 2.8128 | 5.3873 | 7.9441 | 3517.904 | 617.873 | 68.062 | 0.11016 | 145.1101 | 0.32227 | pass | fail | fail | pass | pass
0.39343 | 0.094346 | 19.0954 | 972.3862 | 0.64087 | 0.56214 | 0.6297 | 6.2463 | 0.037957 | 0.5 | 0.59521 | 22.8733 | 3 | 0.043964 | 166.922 | 0.43714 | 1.4502 | 0.69057 | 71.7289 | 111.9248 | 708.3798 | 199.1046 | 398.2092 | 324.3253 | 127.5995 | 12.2844 | 323.6372 | 101.828 | 203.6561 | 0.0014008 | 0.28528 | 40.8431 | 3.0238 | 13.5073 | 9.6071 | 2086.7343 | 577.4633 | 72.9677 | 0.12636 | 115.2707 | 0.28947 | pass | fail | fail | pass | pass
0.40264 | 0.093009 | 13.3814 | 772.7861 | 0.4877 | 0.58336 | 1.0358 | 9.4062 | 0.053792 | 0.5 | 0.73401 | 21.2117 | 3 | 0.037098 | 106.171 | 0.39274 | 1.2867 | 0.37496 | 36.0486 | 73.9158 | 434.4061 | 126.7073 | 253.4145 | 153.4759 | 61.7949 | 45.8238 | 851.8654 | 80.926 | 161.8519 | 0.0013932 | 0.2255 | 46.7086 | 2.4245 | 19.2655 | 7.5269 | 1937.4867 | 326.0594 | 41.6972 | 0.12788 | 39.8104 | 0.1571 | pass | fail | fail | pass | pass
0.39587 | 0.090914 | 10.1121 | 760.5999 | 0.57026 | 0.67327 | 0.84307 | 8.8223 | 0.056431 | 0.5 | 0.35623 | 15.4155 | 3 | 0.047706 | 80.1725 | 0.49094 | 1.6887 | 0.64406 | 20.2394 | 35.4912 | 156.595 | 52.715 | 105.43 | 75.9385 | 30.0615 | 32.8096 | 581.4101 | 79.6498 | 159.2997 | 0.0013088 | 0.20849 | 16.4742 | 2.2933 | 7.1838 | 7.2413 | 1449.4721 | 178.0424 | 39.3603 | 0.22107 | 51.6361 | 0.48977 | pass | fail | fail | pass | pass
0.40485 | 0.081131 | 19.8698 | 989.7388 | 0.64799 | 0.76637 | 1.457 | 2.57 | 0.070237 | 0.5 | 0.65033 | 17.6011 | 3 | 0.048028 | 85.948 | 0.38455 | 1.5166 | 0.50541 | 79.9189 | 123.3343 | 419.9888 | 160.9332 | 321.8665 | 257.5834 | 104.2826 | 4.8115 | 68.5039 | 103.6452 | 207.2904 | 0.0010659 | 0.22096 | 34.3395 | 2.7234 | 12.6089 | 8.4088 | 1671.9209 | 488.1316 | 33.0512 | 0.06771 | 43.4387 | 0.13496 | pass | fail | fail | pass | pass
0.38486 | 0.080736 | 14.9047 | 656.463 | 0.58381 | 0.6115 | 1.0652 | 5.2678 | 0.026134 | 0.5 | 0.64366 | 13.557 | 3 | 0.023715 | 197.1149 | 0.47466 | 1.4788 | 0.30668 | 42.7482 | 73.2231 | 391.6392 | 119.7435 | 239.4871 | 181.6433 | 69.9072 | 14.7802 | 565.5512 | 68.7446 | 137.4893 | 0.0010034 | 0.13796 | 26.1784 | 1.7088 | 15.3195 | 5.5502 | 2234.8335 | 354.1643 | 93.5627 | 0.26418 | 60.4502 | 0.25242 | pass | fail | fail | pass | pass
0.41633 | 0.092564 | 17.8568 | 700.9446 | 0.36257 | 0.98034 | 1.175 | 6.684 | 0.0215 | 0.5 | 0.68564 | 16.8876 | 3 | 0.029679 | 83.9682 | 0.2086 | 1.426 | 0.56728 | 66.3771 | 183.0736 | 380.9762 | 186.744 | 373.4881 | 162.6287 | 67.7079 | 26.2461 | 1220.7746 | 73.4027 | 146.8055 | 0.0014269 | 0.20947 | 34.7364 | 2.263 | 15.3496 | 6.7945 | 2186.1079 | 532.5891 | 17.5161 | 0.032889 | 47.6336 | 0.12754 | pass | fail | fail | caution | pass
0.38473 | 0.087345 | 18.1249 | 795.2657 | 0.5848 | 0.72501 | 1.6498 | 8.2796 | 0.03546 | 0.5 | 0.56206 | 13.4392 | 3 | 0.027061 | 88.7573 | 0.37761 | 1.7892 | 0.47371 | 63.1948 | 108.0627 | 411.1709 | 149.0508 | 298.1015 | 226.5583 | 87.1644 | 56.5496 | 1594.7232 | 83.28 | 166.5601 | 0.0011741 | 0.19555 | 22.6611 | 2.2389 | 10.1217 | 7.2741 | 2566.8914 | 533.3539 | 33.5153 | 0.062839 | 42.0455 | 0.14104 | pass | fail | fail | fail | pass
0.43602 | 0.092219 | 13.9752 | 809.4177 | 0.36358 | 0.92574 | 1.0233 | 4.8743 | 0.083037 | 0.5 | 0.41719 | 18.6106 | 3 | 0.03136 | 220.2899 | 0.42643 | 1.2895 | 0.53343 | 42.579 | 117.1107 | 273.3058 | 126.505 | 253.0101 | 105.4861 | 45.9946 | 12.1561 | 146.3936 | 84.762 | 169.5241 | 0.0014832 | 0.25145 | 23.2926 | 2.7266 | 8.5427 | 7.8167 | 2380.2376 | 326.2655 | 93.9373 | 0.28792 | 117.51 | 0.46445 | pass | fail | fail | pass | pass
0.39636 | 0.084694 | 15.4127 | 819.4866 | 0.5615 | 0.8814 | 0.74832 | 6.9207 | 0.045525 | 0.5 | 0.31819 | 22.3974 | 3 | 0.028388 | 133.2492 | 0.49487 | 1.3491 | 0.5306 | 47.0781 | 83.8437 | 215.8516 | 95.1257 | 190.2514 | 134.7586 | 53.4129 | 17.9206 | 393.6432 | 85.8164 | 171.6329 | 0.0011372 | 0.19519 | 21.3796 | 2.3046 | 9.2768 | 7.2681 | 2444.8647 | 256.6691 | 65.9416 | 0.25691 | 70.702 | 0.37162 | pass | fail | fail | pass | pass
0.4178 | 0.085965 | 15.3992 | 684.844 | 0.43341 | 0.42885 | 0.94223 | 5.4958 | 0.077352 | 0.5 | 0.78576 | 23.0656 | 3 | 0.041107 | 115.7806 | 0.20257 | 1.5415 | 0.45341 | 49.5374 | 114.2959 | 1242.9362 | 266.5169 | 533.0338 | 276.4763 | 115.512 | 14.2296 | 183.9594 | 71.7167 | 143.4334 | 0.001235 | 0.17714 | 54.372 | 2.0606 | 26.3861 | 6.1651 | 1432.188 | 821.6575 | 23.4534 | 0.028544 | 52.4958 | 0.098485 | pass | fail | fail | pass | pass
0.44161 | 0.090503 | 12.2022 | 970.7392 | 0.32258 | 0.68285 | 1.5192 | 2.991 | 0.052003 | 0.5 | 0.32636 | 17.2195 | 3 | 0.026159 | 187.4441 | 0.32636 | 1.8122 | 0.5668 | 32.8759 | 101.9164 | 437.1444 | 149.2517 | 298.5035 | 109.0232 | 48.1453 | 6.7954 | 130.6727 | 101.6556 | 203.3111 | 0.0014468 | 0.29416 | 16.8593 | 3.2503 | 5.1871 | 9.2001 | 3358.4431 | 540.959 | 61.1735 | 0.11308 | 106.2441 | 0.35592 | pass | fail | fail | pass | pass
0.42556 | 0.09373 | 11.1764 | 881.4008 | 0.39059 | 0.88389 | 0.67715 | 9.9598 | 0.073539 | 0.5 | 0.59043 | 23.3138 | 3 | 0.028626 | 108.0891 | 0.31732 | 1.8201 | 0.67785 | 26.5788 | 68.0473 | 174.2005 | 76.9866 | 153.9732 | 70.6606 | 30.0704 | 33.5859 | 456.7053 | 92.3001 | 184.6002 | 0.0014955 | 0.27606 | 41.2956 | 2.9453 | 14.0208 | 8.6513 | 2885.9713 | 280.2462 | 34.2986 | 0.12239 | 73.2686 | 0.47585 | pass | fail | fail | pass | pass
0.41731 | 0.081316 | 15.4357 | 703.3759 | 0.48735 | 0.94398 | 1.4826 | 7.4314 | 0.020819 | 0.5 | 0.44846 | 21.3059 | 3 | 0.020964 | 225.8082 | 0.48542 | 1.6017 | 0.58857 | 49.7141 | 102.0084 | 228.9517 | 108.0625 | 216.125 | 126.201 | 52.6646 | 40.9393 | 1966.4108 | 73.6574 | 147.3147 | 0.0011038 | 0.1626 | 28.6642 | 1.9996 | 14.3351 | 5.9896 | 2728.3607 | 346.1654 | 109.6118 | 0.31665 | 132.903 | 0.61494 | pass | fail | fail | fail | pass
0.4027 | 0.092922 | 11.2014 | 717.6772 | 0.69761 | 0.77971 | 1.5901 | 4.3566 | 0.023894 | 0.5 | 0.66 | 23.6784 | 3 | 0.047255 | 133.8558 | 0.28805 | 1.4396 | 0.30258 | 25.264 | 36.2153 | 119.1386 | 46.4469 | 92.8939 | 80.4604 | 32.4017 | 15.0896 | 631.5128 | 75.155 | 150.31 | 0.0013909 | 0.20906 | 46.883 | 2.2498 | 20.8384 | 6.9836 | 1411.2425 | 133.7323 | 38.5566 | 0.28831 | 40.5015 | 0.436 | pass | fail | fail | pass | pass
0.40331 | 0.091895 | 13.4609 | 952.1434 | 0.40228 | 0.95922 | 1.466 | 7.2499 | 0.078433 | 0.5 | 0.32252 | 23.2148 | 3 | 0.023541 | 217.3989 | 0.36757 | 1.224 | 0.42761 | 36.539 | 90.8287 | 197.4315 | 94.6902 | 189.3803 | 94.4494 | 38.0924 | 38.5269 | 491.206 | 99.7082 | 199.4164 | 0.0013623 | 0.27167 | 22.4617 | 2.9563 | 7.5978 | 9.1627 | 3716.762 | 231.8026 | 79.9084 | 0.34473 | 92.961 | 0.49087 | pass | fail | fail | pass | pass
0.42686 | 0.084733 | 11.8608 | 752.1422 | 0.69151 | 0.79799 | 1.0449 | 4.1896 | 0.094865 | 0.5 | 0.66153 | 17.526 | 3 | 0.024224 | 170.081 | 0.37757 | 1.3803 | 0.36119 | 30.0255 | 43.42 | 136.3728 | 54.4119 | 108.8238 | 88.1464 | 37.6265 | 9.1706 | 96.6702 | 78.7641 | 157.5283 | 0.0012259 | 0.19311 | 34.7821 | 2.2791 | 15.2614 | 6.6739 | 2630.8922 | 150.2099 | 64.2166 | 0.42751 | 61.4308 | 0.5645 | pass | fail | fail | pass | pass
0.44959 | 0.085328 | 17.0692 | 822.5453 | 0.44569 | 0.52508 | 1.4803 | 7.7566 | 0.030456 | 0.5 | 0.4339 | 15.5779 | 3 | 0.044392 | 166.0643 | 0.37864 | 1.5286 | 0.41395 | 65.4954 | 146.9536 | 1066.0081 | 279.8693 | 559.7387 | 277.4403 | 124.7343 | 44.5317 | 1462.1639 | 86.1367 | 172.2735 | 0.0013094 | 0.22557 | 20.2778 | 2.6436 | 7.6707 | 7.3499 | 1581.0723 | 855.5938 | 62.8793 | 0.073492 | 68.7421 | 0.12281 | pass | fail | fail | caution | pass
0.42633 | 0.080697 | 18.7201 | 648.1707 | 0.684 | 0.7351 | 1.7469 | 3.8871 | 0.049202 | 0.5 | 0.59406 | 22.3143 | 3 | 0.026805 | 153.0419 | 0.21998 | 1.7389 | 0.43999 | 74.7017 | 109.2123 | 404.2088 | 148.5674 | 297.1349 | 238.3625 | 101.6208 | 13.1976 | 268.2314 | 67.8763 | 135.7526 | 0.0011105 | 0.15075 | 39.7678 | 1.8681 | 21.2873 | 5.4774 | 1951.3043 | 516.6835 | 33.6664 | 0.065159 | 67.3369 | 0.22662 | pass | fail | fail | pass | pass
0.41904 | 0.080236 | 15.7791 | 700.6931 | 0.68244 | 0.8536 | 0.97315 | 9.7555 | 0.0835 | 0.5 | 0.48851 | 21.2719 | 3 | 0.040255 | 180.0966 | 0.38848 | 1.2386 | 0.42377 | 52.1672 | 76.442 | 209.8251 | 89.5529 | 179.1059 | 145.8427 | 61.1146 | 46.3069 | 554.5753 | 73.3764 | 146.7528 | 0.0010791 | 0.15836 | 31.1745 | 1.9737 | 15.7951 | 5.8874 | 1396.621 | 221.8494 | 69.9646 | 0.31537 | 76.3197 | 0.42611 | pass | fail | fail | pass | pass
0.43115 | 0.087155 | 14.1016 | 766.6307 | 0.35716 | 0.79986 | 0.9031 | 6.3613 | 0.029459 | 0.5 | 0.39918 | 12.5955 | 3 | 0.036444 | 202.5612 | 0.34647 | 1.6907 | 0.54359 | 42.8675 | 120.0235 | 375.2096 | 150.0566 | 300.1133 | 124.3062 | 53.5941 | 18.2726 | 620.2694 | 80.2814 | 160.5628 | 0.00131 | 0.21034 | 15.0837 | 2.4134 | 6.2501 | 6.9969 | 1833.401 | 507.4109 | 70.1821 | 0.13831 | 110.1099 | 0.36689 | pass | fail | fail | pass | pass
0.41256 | 0.081433 | 19.9664 | 862.455 | 0.63149 | 0.45002 | 1.9357 | 8.4388 | 0.044315 | 0.5 | 0.4658 | 10.2944 | 3 | 0.030934 | 91.3453 | 0.35999 | 1.336 | 0.60633 | 82.2361 | 130.226 | 1286.0567 | 289.3769 | 578.7538 | 442.9319 | 182.7379 | 68.9232 | 1555.3008 | 90.3161 | 180.6321 | 0.0010943 | 0.19767 | 14.3853 | 2.4274 | 5.9261 | 7.3547 | 2270.3698 | 773.2219 | 32.8835 | 0.042528 | 55.3855 | 0.095698 | pass | fail | fail | fail | pass
0.38421 | 0.08291 | 10.2121 | 712.0883 | 0.50692 | 0.54221 | 1.8368 | 7.6503 | 0.03946 | 0.5 | 0.63451 | 19.4596 | 3 | 0.03373 | 95.4927 | 0.26557 | 1.7553 | 0.66512 | 20.034 | 39.5207 | 268.8586 | 72.8885 | 145.777 | 96.1688 | 36.949 | 53.7504 | 1362.164 | 74.5697 | 149.1394 | 0.0010564 | 0.15756 | 37.0419 | 1.9003 | 19.4924 | 6.1826 | 1750.3702 | 255.8852 | 25.3604 | 0.099109 | 63.514 | 0.43569 | pass | fail | fail | caution | pass
0.41936 | 0.092702 | 13.0434 | 980.3046 | 0.57448 | 0.81268 | 0.9049 | 8.9465 | 0.060496 | 0.5 | 0.30563 | 24.2358 | 3 | 0.027571 | 144.8573 | 0.27014 | 1.3877 | 0.68749 | 35.673 | 62.0962 | 188.0419 | 76.4091 | 152.8181 | 104.6724 | 43.8955 | 36.2144 | 598.6276 | 102.6573 | 205.3145 | 0.0014415 | 0.29597 | 22.2219 | 3.1927 | 6.9603 | 9.5165 | 3296.094 | 212.067 | 39.1324 | 0.18453 | 99.5876 | 0.65167 | pass | fail | fail | pass | pass
0.44703 | 0.088565 | 12.7867 | 688.0869 | 0.61043 | 0.71699 | 0.7561 | 8.6858 | 0.031926 | 0.5 | 0.55402 | 13.3613 | 3 | 0.033977 | 205.7061 | 0.27248 | 1.7129 | 0.33205 | 36.5451 | 59.8678 | 232.9155 | 83.4989 | 166.9979 | 114.0188 | 50.9703 | 28.5214 | 893.3715 | 72.0563 | 144.1126 | 0.0014026 | 0.20213 | 22.2073 | 2.2823 | 9.7304 | 6.3817 | 1793.5955 | 286.0568 | 56.0503 | 0.19594 | 68.3053 | 0.40902 | pass | fail | fail | pass | pass
0.39227 | 0.089504 | 13.562 | 911.5628 | 0.34981 | 0.41851 | 1.1348 | 2.4807 | 0.060823 | 0.5 | 0.38869 | 19.4904 | 3 | 0.029386 | 115.3338 | 0.30151 | 1.6159 | 0.30861 | 36.075 | 103.1263 | 1177.5693 | 246.4126 | 492.8252 | 219.7421 | 86.1985 | 3.4915 | 57.4048 | 95.4586 | 190.9173 | 0.001257 | 0.23998 | 22.7273 | 2.6812 | 8.4764 | 8.544 | 2776.4129 | 796.3806 | 34.7739 | 0.043665 | 35.5931 | 0.072223 | pass | fail | fail | pass | pass
0.4283 | 0.082812 | 12.306 | 745.8395 | 0.61959 | 0.84301 | 1.2581 | 4.365 | 0.072912 | 0.5 | 0.59498 | 14.9158 | 3 | 0.047041 | 233.1336 | 0.39399 | 1.7754 | 0.39795 | 32.4302 | 52.3414 | 147.3017 | 62.0886 | 124.1771 | 89.8187 | 38.4694 | 11.9859 | 164.3879 | 78.1041 | 156.2083 | 0.0011749 | 0.18353 | 26.6238 | 2.2162 | 12.0133 | 6.468 | 1313.0007 | 220.4634 | 91.8523 | 0.41663 | 92.7761 | 0.74713 | pass | fail | fail | pass | pass
0.39407 | 0.09243 | 12.6426 | 933.3604 | 0.42112 | 0.44766 | 0.75249 | 6.4615 | 0.05907 | 0.5 | 0.70721 | 16.6756 | 3 | 0.049982 | 130.2308 | 0.41999 | 1.3543 | 0.31004 | 31.4929 | 74.7841 | 746.3555 | 167.0562 | 334.1124 | 178.5245 | 70.3503 | 15.7084 | 265.9283 | 97.7413 | 195.4825 | 0.0013466 | 0.26325 | 35.3794 | 2.8481 | 12.4223 | 9.0342 | 1726.0219 | 452.4882 | 54.6956 | 0.12088 | 40.3763 | 0.12085 | pass | fail | fail | pass | pass
0.41751 | 0.09302 | 12.5768 | 969.2423 | 0.59295 | 0.5109 | 0.53676 | 8.6623 | 0.029369 | 0.5 | 0.5609 | 13.0631 | 3 | 0.025819 | 146.7323 | 0.23746 | 1.2843 | 0.54667 | 33.0197 | 55.6873 | 426.6971 | 108.9992 | 217.9983 | 154.8014 | 64.6308 | 20.1381 | 685.7015 | 101.4988 | 202.9976 | 0.001445 | 0.29334 | 21.9812 | 3.1535 | 6.9705 | 9.4414 | 3491.9635 | 279.9838 | 34.8427 | 0.12445 | 80.2143 | 0.36796 | pass | fail | fail | pass | pass
0.38677 | 0.08785 | 15.0574 | 674.8062 | 0.52946 | 0.94269 | 1.7277 | 9.0091 | 0.022515 | 0.5 | 0.50436 | 13.7046 | 3 | 0.02397 | 109.4968 | 0.46291 | 1.2484 | 0.49627 | 43.8452 | 82.8106 | 186.3725 | 87.8454 | 175.6908 | 120.2556 | 46.5109 | 70.1132 | 3114.1217 | 70.6655 | 141.3311 | 0.001194 | 0.16874 | 20.7361 | 1.9208 | 10.7954 | 6.208 | 2473.1821 | 219.3367 | 50.6877 | 0.2311 | 54.3405 | 0.3093 | pass | fail | fail | fail | pass
0.41153 | 0.093688 | 13.9106 | 796.5908 | 0.57387 | 0.58904 | 1.8869 | 5.1978 | 0.098771 | 0.5 | 0.59792 | 15.3884 | 3 | 0.021485 | 205.6654 | 0.21057 | 1.5759 | 0.36038 | 39.8159 | 69.3818 | 399.9269 | 117.7872 | 235.5744 | 164.2523 | 67.5941 | 25.4896 | 258.068 | 83.4188 | 166.8376 | 0.0014449 | 0.24106 | 27.603 | 2.573 | 10.728 | 7.8154 | 3473.6494 | 371.2314 | 43.3077 | 0.11666 | 74.1177 | 0.31463 | pass | fail | fail | pass | pass
0.43293 | 0.092672 | 16.3928 | 661.7463 | 0.54915 | 0.42057 | 0.60342 | 8.0039 | 0.076341 | 0.5 | 0.42234 | 17.306 | 3 | 0.043178 | 201.1842 | 0.40238 | 1.3818 | 0.56989 | 58.1695 | 105.9262 | 1197.7113 | 251.8621 | 503.7241 | 319.4742 | 138.3104 | 19.3281 | 253.1814 | 69.2979 | 138.5958 | 0.0014872 | 0.20612 | 21.9272 | 2.2242 | 9.8584 | 6.422 | 1420.3079 | 696.0437 | 80.9534 | 0.11631 | 114.6526 | 0.22761 | pass | fail | fail | pass | pass
0.40433 | 0.09097 | 15.144 | 882.3301 | 0.62417 | 0.41046 | 1.7609 | 7.1387 | 0.089773 | 0.5 | 0.3001 | 18.8932 | 3 | 0.027712 | 223.7151 | 0.39892 | 1.2507 | 0.68797 | 46.3647 | 74.2824 | 881.8233 | 180.9751 | 361.9502 | 279.3731 | 112.9589 | 44.8678 | 499.7936 | 92.3974 | 184.7948 | 0.0013384 | 0.24733 | 17.0095 | 2.7188 | 6.2562 | 8.4054 | 2896.4632 | 452.6843 | 89.2455 | 0.19715 | 153.9092 | 0.42522 | pass | fail | fail | pass | pass
0.42654 | 0.091011 | 11.8342 | 932.8952 | 0.65782 | 0.96133 | 1.1635 | 9.3343 | 0.020282 | 0.5 | 0.66455 | 21.1905 | 3 | 0.042067 | 132.8695 | 0.38072 | 1.3434 | 0.33068 | 29.8685 | 45.4049 | 98.263 | 47.2315 | 94.463 | 72.8413 | 31.07 | 50.6885 | 2499.2002 | 97.6926 | 195.3851 | 0.0014132 | 0.27612 | 42.2461 | 3.034 | 13.9244 | 8.8911 | 2018.3194 | 126.8977 | 50.5856 | 0.39863 | 43.9379 | 0.46513 | pass | fail | fail | fail | pass
0.43568 | 0.081581 | 18.1004 | 755.7872 | 0.47964 | 0.62351 | 0.76726 | 8.9333 | 0.084428 | 0.5 | 0.71272 | 17.4593 | 3 | 0.040702 | 248.0938 | 0.41874 | 1.2273 | 0.34782 | 71.3704 | 148.7996 | 765.4935 | 238.6473 | 477.2947 | 262.7264 | 114.465 | 30.6154 | 362.6216 | 79.1458 | 158.2917 | 0.0011599 | 0.1836 | 37.3306 | 2.2505 | 16.5878 | 6.4568 | 1514.8755 | 585.7959 | 103.8873 | 0.17734 | 86.2922 | 0.18079 | pass | fail | fail | pass | pass
0.4449 | 0.084063 | 14.722 | 758.7004 | 0.45687 | 0.77271 | 1.0794 | 3.973 | 0.094741 | 0.5 | 0.64781 | 22.8037 | 3 | 0.026887 | 236.8622 | 0.41873 | 1.5936 | 0.67872 | 48.2132 | 105.5296 | 353.4895 | 136.5716 | 273.1433 | 140.2448 | 62.3953 | 8.5191 | 89.9198 | 79.4509 | 158.9018 | 0.0012576 | 0.19983 | 44.3177 | 2.3771 | 18.6432 | 6.6788 | 2372.0851 | 435.2946 | 99.182 | 0.22785 | 160.7625 | 0.58856 | pass | fail | fail | pass | pass
0.39642 | 0.081003 | 11.5323 | 681.5359 | 0.39688 | 0.64835 | 1.7988 | 4.7447 | 0.037148 | 0.5 | 0.77031 | 11.9367 | 3 | 0.039063 | 101.8495 | 0.29848 | 1.3564 | 0.59386 | 26.3611 | 66.4216 | 316.0216 | 102.4467 | 204.8934 | 102.5633 | 40.6586 | 20.2475 | 545.046 | 71.3703 | 142.7405 | 0.0010404 | 0.14851 | 27.5848 | 1.8334 | 15.0454 | 5.7812 | 1413.257 | 277.9229 | 30.3999 | 0.10938 | 60.4847 | 0.2952 | pass | fail | fail | pass | pass
0.40795 | 0.08013 | 11.6688 | 722.6139 | 0.62554 | 0.52805 | 0.68319 | 4.1959 | 0.042875 | 0.5 | 0.34555 | 15.3167 | 3 | 0.039352 | 193.1087 | 0.39365 | 1.7472 | 0.32147 | 27.7736 | 44.3996 | 318.4639 | 84.0824 | 168.1647 | 128.9281 | 52.5965 | 6.0141 | 140.2691 | 75.6719 | 151.3439 | 0.0010478 | 0.15857 | 15.8781 | 1.9789 | 8.0236 | 6.0636 | 1471.4089 | 293.8205 | 76.0172 | 0.25872 | 62.0782 | 0.36915 | pass | fail | fail | pass | pass
0.39067 | 0.082375 | 17.9697 | 729.5572 | 0.68681 | 0.92661 | 0.64786 | 6.1428 | 0.067647 | 0.5 | 0.34176 | 24.3515 | 3 | 0.028097 | 201.4431 | 0.34857 | 1.7153 | 0.54385 | 63.0754 | 91.8388 | 213.9235 | 99.1122 | 198.2245 | 174.2417 | 68.0708 | 12.2233 | 180.6939 | 76.3991 | 152.7981 | 0.0010604 | 0.16202 | 24.9668 | 1.9669 | 12.6935 | 6.2933 | 2138.8941 | 340.0067 | 70.218 | 0.20652 | 109.5548 | 0.55268 | pass | fail | fail | pass | pass
0.44947 | 0.093207 | 17.0299 | 662.2297 | 0.37813 | 0.9698 | 1.9486 | 2.5389 | 0.033431 | 0.5 | 0.52857 | 12.6367 | 3 | 0.043942 | 230.5787 | 0.2302 | 1.433 | 0.35369 | 65.1779 | 172.3696 | 366.5472 | 177.738 | 355.476 | 149.5256 | 67.2078 | 6.2804 | 187.8648 | 69.3485 | 138.6971 | 0.0015619 | 0.21664 | 20.038 | 2.3242 | 8.6213 | 6.4638 | 1404.6767 | 509.384 | 53.0785 | 0.1042 | 81.5543 | 0.22942 | pass | fail | fail | pass | pass
0.44489 | 0.083598 | 15.0653 | 723.9809 | 0.48314 | 0.99271 | 0.94029 | 4.8887 | 0.022436 | 0.5 | 0.61863 | 12.1039 | 3 | 0.033254 | 88.7298 | 0.47602 | 1.5051 | 0.63618 | 50.4867 | 104.4977 | 212.0777 | 105.2655 | 210.5309 | 114.3151 | 50.8576 | 11.2363 | 500.8126 | 75.8151 | 151.6302 | 0.0012437 | 0.18858 | 22.4636 | 2.2558 | 9.9583 | 6.338 | 1820.019 | 316.8612 | 42.2376 | 0.1333 | 56.4485 | 0.26812 | pass | fail | fail | pass | pass
0.4178 | 0.094552 | 13.0608 | 962.9028 | 0.60814 | 0.42482 | 1.792 | 9.3963 | 0.082127 | 0.5 | 0.56988 | 19.848 | 3 | 0.047804 | 87.8587 | 0.27378 | 1.3479 | 0.52787 | 35.6349 | 58.5971 | 649.3672 | 137.933 | 275.866 | 200.7718 | 83.8819 | 79.1071 | 963.2241 | 100.8349 | 201.6699 | 0.0014941 | 0.30131 | 33.9329 | 3.1867 | 10.6484 | 9.5342 | 1904.5428 | 371.8306 | 24.0538 | 0.06469 | 46.3776 | 0.16812 | pass | fail | fail | pass | pass
0.43894 | 0.088959 | 14.6052 | 730.1543 | 0.55442 | 0.43022 | 1.3423 | 8.1269 | 0.085294 | 0.5 | 0.4795 | 21.1968 | 3 | 0.031708 | 203.1694 | 0.47967 | 1.3972 | 0.47318 | 46.8159 | 84.4417 | 912.4383 | 196.2751 | 392.5503 | 247.9103 | 108.8183 | 44.3261 | 519.6849 | 76.4616 | 152.9232 | 0.0013895 | 0.21248 | 30.4917 | 2.3885 | 12.7658 | 6.802 | 2048.4895 | 548.459 | 97.454 | 0.17769 | 96.1348 | 0.2449 | pass | fail | fail | pass | pass
0.41647 | 0.083559 | 16.3648 | 709.7749 | 0.62601 | 0.91478 | 0.86062 | 4.6499 | 0.068412 | 0.5 | 0.47929 | 12.9357 | 3 | 0.046415 | 237.9242 | 0.4036 | 1.5162 | 0.37987 | 55.7666 | 89.0822 | 212.906 | 97.3811 | 194.7621 | 146.3783 | 60.9617 | 9.3039 | 135.999 | 74.3275 | 148.6549 | 0.0011631 | 0.1729 | 18.5998 | 2.0692 | 8.9887 | 6.2107 | 1277.7896 | 295.2988 | 96.0262 | 0.32518 | 90.3794 | 0.46405 | pass | fail | fail | pass | pass
0.42365 | 0.087457 | 18.7928 | 753.8569 | 0.30646 | 0.50569 | 0.94251 | 5.5304 | 0.056581 | 0.5 | 0.51515 | 13.4259 | 3 | 0.045075 | 82.5607 | 0.45735 | 1.2819 | 0.50816 | 74.8105 | 244.1131 | 1909.1708 | 482.7285 | 965.4571 | 349.1933 | 147.9361 | 14.4135 | 254.7414 | 78.9437 | 157.8874 | 0.0012962 | 0.20465 | 20.749 | 2.34 | 8.8672 | 6.9042 | 1462.6891 | 1237.6216 | 37.7593 | 0.03051 | 41.9541 | 0.043455 | pass | fail | fail | pass | pass
0.38624 | 0.083286 | 15.5587 | 984.1092 | 0.66454 | 0.73699 | 1.1179 | 7.687 | 0.066625 | 0.5 | 0.31537 | 16.1725 | 3 | 0.038077 | 188.8902 | 0.23567 | 1.4722 | 0.67088 | 46.7489 | 70.3478 | 259.0321 | 95.4525 | 190.9049 | 164.2297 | 63.4319 | 33.0298 | 495.7547 | 103.0557 | 206.1114 | 0.0010717 | 0.22088 | 15.301 | 2.6521 | 5.7694 | 8.5831 | 2152.5368 | 281.0594 | 44.5164 | 0.15839 | 126.7227 | 0.6638 | pass | fail | fail | pass | pass
0.43287 | 0.09476 | 12.7674 | 905.8317 | 0.32454 | 0.74791 | 0.7243 | 9.4597 | 0.052012 | 0.5 | 0.60831 | 22.0345 | 3 | 0.022124 | 97.4943 | 0.35146 | 1.5748 | 0.60115 | 35.28 | 108.7074 | 388.6834 | 145.3492 | 290.6983 | 108.9746 | 47.1717 | 32.407 | 623.0698 | 94.8585 | 189.7169 | 0.0015548 | 0.29496 | 40.2113 | 3.1128 | 12.9182 | 8.9888 | 3879.8076 | 457.7838 | 34.2656 | 0.074851 | 58.6083 | 0.20161 | pass | fail | fail | pass | pass
0.38894 | 0.092709 | 10.4274 | 680.6953 | 0.47819 | 0.79717 | 1.5649 | 8.1746 | 0.040748 | 0.5 | 0.42908 | 16.0461 | 3 | 0.022988 | 169.1256 | 0.44117 | 1.4226 | 0.67392 | 21.1448 | 44.2184 | 139.1659 | 55.4693 | 110.9386 | 68.198 | 26.5249 | 52.2876 | 1283.2037 | 71.2822 | 142.5645 | 0.0013372 | 0.19063 | 20.655 | 2.0562 | 10.045 | 6.6085 | 2745.1642 | 157.8209 | 74.6127 | 0.47277 | 113.9768 | 1.0274 | pass | fail | caution | caution | pass
0.43782 | 0.080394 | 11.7546 | 901.0206 | 0.41031 | 0.42255 | 1.1265 | 9.8389 | 0.027527 | 0.5 | 0.43161 | 18.7946 | 3 | 0.030558 | 92.4584 | 0.33024 | 1.7011 | 0.53382 | 30.247 | 73.7182 | 825.7577 | 174.4611 | 348.9223 | 163.4956 | 71.5824 | 54.5236 | 1980.7406 | 94.3547 | 188.7093 | 0.0011319 | 0.2136 | 24.3357 | 2.6569 | 9.1594 | 7.5855 | 2370.483 | 593.5611 | 30.5338 | 0.051442 | 49.356 | 0.14145 | pass | fail | fail | fail | pass
0.43474 | 0.094217 | 16.5018 | 906.4939 | 0.67128 | 0.58517 | 1.8338 | 9.9395 | 0.042394 | 0.5 | 0.71159 | 18.0612 | 3 | 0.040469 | 105.9019 | 0.23688 | 1.6148 | 0.69738 | 59.192 | 88.1781 | 515.0175 | 150.6872 | 301.3744 | 232.6735 | 101.1529 | 90.5863 | 2136.7511 | 94.9278 | 189.8556 | 0.0015436 | 0.29307 | 38.5567 | 3.1106 | 12.3953 | 8.9438 | 2110.4331 | 486.6479 | 25.0857 | 0.051548 | 73.854 | 0.24506 | pass | fail | fail | fail | pass
0.42961 | 0.090816 | 11.6044 | 980.0548 | 0.41006 | 0.7085 | 1.8735 | 3.5362 | 0.064049 | 0.5 | 0.61539 | 22.2718 | 3 | 0.035587 | 107.6248 | 0.4514 | 1.6313 | 0.5642 | 28.9261 | 70.5416 | 281.0611 | 99.5653 | 199.1306 | 95.0333 | 40.8275 | 11.7139 | 182.8902 | 102.6311 | 205.2622 | 0.0014173 | 0.29092 | 41.1174 | 3.2034 | 12.8357 | 9.3205 | 2501.0439 | 324.8322 | 48.5819 | 0.14956 | 60.7214 | 0.30493 | pass | fail | fail | pass | pass
0.38253 | 0.081236 | 14.8154 | 956.438 | 0.44933 | 0.50464 | 1.8705 | 2.2068 | 0.022052 | 0.5 | 0.57645 | 23.7198 | 3 | 0.03841 | 191.0673 | 0.48248 | 1.7488 | 0.51519 | 41.982 | 93.4315 | 733.7817 | 185.1463 | 370.2927 | 217.4795 | 83.1927 | 4.5544 | 206.5274 | 100.158 | 200.3159 | 0.0010098 | 0.20227 | 41.0197 | 2.4899 | 16.4742 | 8.1364 | 2022.8243 | 647.5698 | 92.1856 | 0.14236 | 98.4364 | 0.26583 | pass | fail | fail | pass | pass
0.40122 | 0.09006 | 16.9896 | 638.078 | 0.65534 | 0.96642 | 1.474 | 8.7023 | 0.088079 | 0.5 | 0.48638 | 19.0525 | 3 | 0.036743 | 104.4485 | 0.43274 | 1.305 | 0.68313 | 57.9049 | 88.3591 | 189.2126 | 91.4294 | 182.8587 | 149.3373 | 59.9169 | 55.8111 | 633.6448 | 66.8194 | 133.6387 | 0.0013017 | 0.17395 | 27.8002 | 1.9315 | 14.3927 | 6.0177 | 1563.969 | 238.6276 | 45.1985 | 0.18941 | 71.3521 | 0.3902 | pass | fail | fail | pass | pass
0.39842 | 0.089704 | 13.0822 | 781.8306 | 0.51496 | 0.89729 | 1.2141 | 9.1404 | 0.060477 | 0.5 | 0.53264 | 22.7207 | 3 | 0.022692 | 90.1759 | 0.20279 | 1.4036 | 0.38057 | 34.0937 | 66.2061 | 164.4607 | 73.7845 | 147.569 | 95.3678 | 37.9962 | 50.7188 | 838.6417 | 81.8731 | 163.7462 | 0.0012824 | 0.20999 | 36.306 | 2.3409 | 15.5095 | 7.3443 | 3090.7164 | 207.133 | 18.2869 | 0.088286 | 34.3184 | 0.23256 | pass | fail | fail | pass | pass
0.40521 | 0.083282 | 16.6911 | 881.1974 | 0.65928 | 0.48366 | 0.62657 | 5.6279 | 0.065787 | 0.5 | 0.70827 | 14.4761 | 3 | 0.025525 | 98.4491 | 0.338 | 1.2627 | 0.33719 | 56.444 | 85.6145 | 731.9907 | 177.0155 | 354.031 | 288.0063 | 116.7029 | 9.9228 | 150.8323 | 92.2788 | 184.5576 | 0.0011242 | 0.20748 | 30.7587 | 2.4913 | 12.3466 | 7.6851 | 2875.1379 | 447.022 | 33.2759 | 0.074439 | 33.1962 | 0.093766 | pass | fail | fail | pass | pass
0.38613 | 0.091377 | 15.8107 | 989.3475 | 0.56439 | 0.80252 | 1.6333 | 2.5172 | 0.040127 | 0.5 | 0.48874 | 14.5303 | 3 | 0.03833 | 166.8656 | 0.46011 | 1.2938 | 0.69227 | 48.2628 | 85.5136 | 265.5529 | 106.556 | 213.112 | 155.7458 | 60.1389 | 5.1743 | 128.9489 | 103.6042 | 207.2085 | 0.0012896 | 0.26723 | 21.3046 | 2.9244 | 7.285 | 9.467 | 2358.5786 | 275.7174 | 76.7759 | 0.27846 | 115.5159 | 0.54204 | pass | fail | fail | pass | pass
0.44559 | 0.081306 | 14.3894 | 634.0619 | 0.33168 | 0.64611 | 0.63359 | 3.3608 | 0.099357 | 0.5 | 0.44956 | 20.9613 | 3 | 0.030362 | 238.532 | 0.4834 | 1.6169 | 0.31207 | 46.1304 | 139.0825 | 666.3281 | 215.261 | 430.522 | 160.2314 | 71.397 | 3.5782 | 36.0131 | 66.3988 | 132.7976 | 0.0011782 | 0.15647 | 28.2697 | 1.9244 | 14.6898 | 5.3986 | 1697.9674 | 696.122 | 115.3063 | 0.16564 | 74.4386 | 0.1729 | pass | fail | fail | pass | pass
0.41877 | 0.087342 | 18.9725 | 747.2931 | 0.47391 | 0.5869 | 0.77371 | 2.9279 | 0.054866 | 0.5 | 0.48818 | 24.8241 | 3 | 0.029919 | 241.3457 | 0.49748 | 1.713 | 0.51425 | 75.3683 | 159.0334 | 923.4105 | 270.9734 | 541.9468 | 306.6587 | 128.4183 | 3.3163 | 60.444 | 78.2564 | 156.5127 | 0.0012778 | 0.2 | 36.3563 | 2.2898 | 15.8773 | 6.835 | 2181.5199 | 928.361 | 120.0645 | 0.12933 | 124.1109 | 0.22901 | pass | fail | fail | pass | pass
0.40139 | 0.080149 | 16.9206 | 796.8895 | 0.37056 | 0.57458 | 1.7641 | 3.4211 | 0.036377 | 0.5 | 0.46642 | 13.1855 | 3 | 0.023098 | 215.0238 | 0.2698 | 1.6019 | 0.30408 | 57.4598 | 155.0639 | 939.3821 | 269.8743 | 539.7486 | 249.1447 | 100.0034 | 10.3238 | 283.802 | 83.4501 | 166.9002 | 0.0010314 | 0.17214 | 18.4499 | 2.1477 | 8.5905 | 6.6884 | 2765.1971 | 864.6041 | 58.0134 | 0.067098 | 65.3839 | 0.12114 | pass | fail | fail | pass | pass
0.40779 | 0.094531 | 13.606 | 765.2977 | 0.32605 | 0.7976 | 1.7806 | 2.6527 | 0.096308 | 0.5 | 0.63427 | 11.6703 | 3 | 0.044354 | 190.7851 | 0.43163 | 1.4119 | 0.56253 | 37.7454 | 115.7646 | 363.944 | 145.141 | 290.282 | 116.0496 | 47.3237 | 6.2647 | 65.0484 | 80.1418 | 160.2836 | 0.0014576 | 0.23363 | 22.2063 | 2.4715 | 8.985 | 7.5759 | 1631.0584 | 409.8378 | 82.3485 | 0.20093 | 107.3229 | 0.36972 | pass | fail | fail | pass | pass
0.4113 | 0.091273 | 18.0426 | 782.3114 | 0.44953 | 0.94213 | 1.1521 | 2.9349 | 0.020867 | 0.5 | 0.78619 | 12.5743 | 3 | 0.029385 | 234.9744 | 0.2765 | 1.7478 | 0.51989 | 66.9474 | 148.9283 | 335.5689 | 158.0755 | 316.1509 | 172.7657 | 71.0593 | 4.9617 | 237.7813 | 81.9235 | 163.8469 | 0.0013706 | 0.22457 | 29.6573 | 2.4604 | 12.0539 | 7.4774 | 2429.9499 | 552.5618 | 64.9708 | 0.11758 | 122.1608 | 0.3864 | pass | fail | fail | pass | pass
0.42204 | 0.082383 | 17.381 | 747.6409 | 0.66337 | 0.90177 | 1.58 | 7.6532 | 0.096943 | 0.5 | 0.31618 | 20.3936 | 3 | 0.02951 | 232.4251 | 0.32361 | 1.7792 | 0.6039 | 63.7494 | 96.099 | 236.3514 | 106.5672 | 213.1344 | 167.504 | 70.6937 | 46.2699 | 477.2905 | 78.2928 | 156.5855 | 0.0011457 | 0.17941 | 19.344 | 2.1777 | 8.8827 | 6.45 | 2087.156 | 379.2144 | 75.215 | 0.19834 | 140.3622 | 0.65856 | pass | fail | fail | pass | pass
0.4161 | 0.085125 | 17.9168 | 988.249 | 0.34707 | 0.60938 | 0.83019 | 2.2676 | 0.045389 | 0.5 | 0.62036 | 23.967 | 3 | 0.049592 | 195.8585 | 0.47128 | 1.3033 | 0.57471 | 66.7864 | 192.4303 | 1036.401 | 315.7807 | 631.5615 | 263.3935 | 109.5974 | 2.1345 | 47.0272 | 103.4892 | 206.9784 | 0.0012061 | 0.24963 | 44.6047 | 2.9325 | 15.2105 | 8.8095 | 1696.3331 | 823.1149 | 92.3043 | 0.11214 | 112.5625 | 0.17823 | pass | fail | fail | pass | pass
0.44436 | 0.082408 | 16.4096 | 921.2979 | 0.30271 | 0.82465 | 1.845 | 8.9117 | 0.079503 | 0.5 | 0.53471 | 15.0127 | 3 | 0.025214 | 157.854 | 0.37139 | 1.5742 | 0.59948 | 59.8269 | 197.6383 | 581.2555 | 239.6647 | 479.3295 | 163.2664 | 72.5486 | 73.2648 | 921.5293 | 96.4781 | 192.9562 | 0.0012071 | 0.23291 | 24.0822 | 2.8263 | 8.5207 | 7.9506 | 3011.1697 | 754.56 | 58.6256 | 0.077695 | 94.6306 | 0.19742 | pass | fail | fail | pass | pass
0.41479 | 0.091499 | 13.7937 | 894.664 | 0.67404 | 0.71643 | 1.481 | 8.6676 | 0.046079 | 0.5 | 0.77898 | 13.1488 | 3 | 0.04496 | 233.7272 | 0.44838 | 1.3169 | 0.50468 | 39.46 | 58.543 | 228.1157 | 81.7147 | 163.4293 | 132.7875 | 55.0786 | 55.6322 | 1207.3143 | 93.689 | 187.378 | 0.0013891 | 0.26028 | 30.7281 | 2.8446 | 10.8022 | 8.5725 | 1820.7421 | 215.2123 | 104.7985 | 0.48695 | 117.9577 | 0.72177 | pass | fail | fail | caution | pass
0.44945 | 0.080883 | 13.4858 | 764.2805 | 0.51204 | 0.66422 | 1.7866 | 6.9503 | 0.068583 | 0.5 | 0.48343 | 12.525 | 3 | 0.038237 | 238.7639 | 0.49657 | 1.2998 | 0.30925 | 40.87 | 79.8177 | 361.83 | 120.1674 | 240.3349 | 136.9021 | 61.5308 | 43.1515 | 629.1829 | 80.0353 | 160.0705 | 0.0011761 | 0.18827 | 18.165 | 2.3276 | 7.8041 | 6.4735 | 1616.6896 | 312.3805 | 118.5624 | 0.37954 | 73.8375 | 0.30723 | pass | fail | fail | pass | pass
0.4396 | 0.092606 | 16.5415 | 952.6094 | 0.52343 | 0.57804 | 1.0879 | 9.3377 | 0.065332 | 0.5 | 0.32941 | 11.9611 | 3 | 0.027213 | 177.9428 | 0.25796 | 1.6101 | 0.41446 | 60.142 | 114.8993 | 687.7621 | 198.7755 | 397.551 | 236.6823 | 104.0455 | 47.4267 | 725.9358 | 99.757 | 199.5141 | 0.001508 | 0.30086 | 11.8202 | 3.2489 | 3.6383 | 9.2381 | 3241.7244 | 640.0972 | 45.902 | 0.071711 | 73.7495 | 0.18551 | pass | fail | fail | pass | pass
0.3946 | 0.094133 | 11.309 | 637.3357 | 0.67138 | 0.44874 | 0.56001 | 2.7144 | 0.086087 | 0.5 | 0.51541 | 20.8075 | 3 | 0.029911 | 218.3024 | 0.36169 | 1.5691 | 0.61617 | 25.2331 | 37.5839 | 373.2936 | 83.7551 | 167.5101 | 142.5043 | 56.2316 | 2.0631 | 23.9656 | 66.7416 | 133.4833 | 0.0013986 | 0.18669 | 32.1732 | 1.9833 | 16.2223 | 6.2826 | 2005.7469 | 262.8339 | 78.9588 | 0.30041 | 134.5121 | 0.80301 | pass | fail | fail | pass | pass
0.44514 | 0.090149 | 18.1991 | 657.3674 | 0.58007 | 0.51546 | 1.9897 | 4.0461 | 0.06771 | 0.5 | 0.38012 | 13.3304 | 3 | 0.046461 | 247.5811 | 0.33198 | 1.3269 | 0.41997 | 73.7174 | 127.0833 | 956.6079 | 246.5451 | 493.0901 | 321.277 | 143.0138 | 16.2866 | 240.5343 | 68.8394 | 137.6787 | 0.0014471 | 0.19923 | 15.2015 | 2.21 | 6.8786 | 6.2058 | 1275.495 | 654.2609 | 82.1927 | 0.12563 | 103.9775 | 0.21087 | pass | fail | fail | pass | pass
0.38815 | 0.083194 | 13.7034 | 981.6231 | 0.63073 | 0.73984 | 1.6432 | 5.8421 | 0.090715 | 0.5 | 0.40957 | 24.5628 | 3 | 0.041833 | 183.7453 | 0.27894 | 1.3318 | 0.30247 | 36.4434 | 57.7801 | 211.1195 | 78.0977 | 156.1954 | 126.9065 | 49.2582 | 28.0416 | 309.1173 | 102.7953 | 205.5907 | 0.0010746 | 0.22093 | 30.1803 | 2.6555 | 11.365 | 8.552 | 1952.1764 | 208.0134 | 51.2542 | 0.2464 | 55.578 | 0.35582 | pass | fail | fail | pass | pass
0.43722 | 0.085401 | 16.3037 | 826.7953 | 0.6082 | 0.83719 | 0.74965 | 3.0933 | 0.08669 | 0.5 | 0.74411 | 23.0477 | 3 | 0.03924 | 191.3068 | 0.40514 | 1.6955 | 0.45677 | 58.1092 | 95.5433 | 272.633 | 114.1233 | 228.2466 | 158.7514 | 69.4095 | 3.5865 | 41.3714 | 86.5818 | 173.1636 | 0.0012755 | 0.22088 | 51.4503 | 2.5863 | 19.8932 | 7.3942 | 1799.4467 | 386.9848 | 77.5051 | 0.20028 | 87.3831 | 0.38285 | pass | fail | fail | pass | pass
0.40664 | 0.087159 | 14.9906 | 663.7831 | 0.54474 | 0.42206 | 1.4601 | 7.0124 | 0.054128 | 0.5 | 0.55704 | 18.8029 | 3 | 0.02929 | 225.9672 | 0.4095 | 1.3216 | 0.47349 | 45.6903 | 83.875 | 941.6966 | 198.727 | 397.4539 | 266.2162 | 108.2551 | 35.9005 | 663.2506 | 69.5112 | 139.0224 | 0.0012356 | 0.17178 | 31.4216 | 1.9709 | 15.9426 | 6.0585 | 1975.2214 | 525.288 | 92.533 | 0.17616 | 106.9926 | 0.26919 | pass | fail | fail | pass | pass
0.44146 | 0.089069 | 15.1933 | 979.6583 | 0.57536 | 0.6275 | 1.9184 | 8.6664 | 0.065657 | 0.5 | 0.7545 | 20.9026 | 3 | 0.046831 | 208.4976 | 0.32057 | 1.5582 | 0.4281 | 50.9521 | 88.5569 | 449.8064 | 141.1267 | 282.2534 | 183.9326 | 81.1986 | 72.0435 | 1097.272 | 102.5896 | 205.1792 | 0.0014009 | 0.28743 | 47.3133 | 3.2271 | 14.6613 | 9.1376 | 1863.2551 | 439.8124 | 66.8382 | 0.15197 | 89.2587 | 0.31624 | pass | fail | fail | caution | pass
0.44076 | 0.09003 | 17.3801 | 989.9373 | 0.52428 | 0.49948 | 1.8474 | 8.7938 | 0.085903 | 0.5 | 0.48502 | 19.7742 | 3 | 0.045903 | 224.7601 | 0.21722 | 1.8134 | 0.59757 | 66.57 | 126.9739 | 1017.8986 | 254.2111 | 508.4221 | 302.3797 | 133.2781 | 71.4294 | 831.5131 | 103.666 | 207.332 | 0.001429 | 0.29628 | 28.7726 | 3.2909 | 8.743 | 9.333 | 1941.5616 | 921.9499 | 48.8223 | 0.052956 | 134.3103 | 0.26417 | pass | fail | fail | pass | pass
0.43641 | 0.088313 | 16.2667 | 952.5972 | 0.44216 | 0.76127 | 1.91 | 4.4087 | 0.091786 | 0.5 | 0.65667 | 24.8213 | 3 | 0.02424 | 213.8635 | 0.43727 | 1.3528 | 0.46239 | 57.7389 | 130.584 | 450.6502 | 171.5338 | 343.0677 | 173.7916 | 75.8452 | 18.5613 | 202.2244 | 99.7557 | 199.5115 | 0.0013615 | 0.27163 | 48.8986 | 3.0758 | 15.898 | 8.8098 | 3470.5653 | 464.1181 | 93.5167 | 0.20149 | 98.8885 | 0.28825 | pass | fail | fail | pass | pass
0.4353 | 0.08527 | 12.5031 | 695.4231 | 0.41414 | 0.91879 | 0.66491 | 3.2 | 0.027128 | 0.5 | 0.6969 | 11.8144 | 3 | 0.043501 | 213.4454 | 0.35785 | 1.6604 | 0.39942 | 34.0248 | 82.1575 | 194.6441 | 89.4189 | 178.8378 | 85.072 | 37.032 | 3.4044 | 125.4924 | 72.8245 | 145.6491 | 0.001266 | 0.18439 | 24.7003 | 2.1625 | 11.4222 | 6.2097 | 1363.1386 | 296.9351 | 76.3824 | 0.25724 | 85.2541 | 0.47671 | pass | fail | fail | pass | pass
0.40133 | 0.093364 | 10.7423 | 711.3976 | 0.37038 | 0.95782 | 1.7812 | 8.2254 | 0.084677 | 0.5 | 0.31849 | 23.3441 | 3 | 0.043757 | 227.0042 | 0.28549 | 1.6369 | 0.56852 | 23.1558 | 62.5195 | 136.2947 | 65.2728 | 130.5456 | 60.2391 | 24.1756 | 60.2567 | 711.6041 | 74.4974 | 148.9948 | 0.0013993 | 0.20849 | 22.3042 | 2.2331 | 9.988 | 6.9554 | 1517.8993 | 213.6927 | 64.8075 | 0.30327 | 129.0555 | 0.98859 | pass | fail | fail | pass | pass
0.38566 | 0.081221 | 18.4023 | 762.7891 | 0.4416 | 0.93113 | 1.837 | 4.8362 | 0.063065 | 0.5 | 0.75964 | 20.0278 | 3 | 0.048571 | 242.1899 | 0.42431 | 1.6001 | 0.48095 | 65.3019 | 147.8754 | 341.1173 | 158.8125 | 317.6251 | 181.8466 | 70.1317 | 21.482 | 340.6325 | 79.8791 | 159.7582 | 0.0010177 | 0.16258 | 45.6417 | 2.0017 | 22.8014 | 6.4879 | 1275.5334 | 508.2436 | 102.764 | 0.20219 | 116.4807 | 0.36672 | pass | fail | fail | pass | pass
0.40821 | 0.086994 | 18.8489 | 831.7287 | 0.53076 | 0.92342 | 0.77119 | 7.2307 | 0.069027 | 0.5 | 0.31931 | 18.3219 | 3 | 0.024505 | 181.7014 | 0.31683 | 1.7059 | 0.55713 | 72.5147 | 136.6247 | 320.4528 | 147.9556 | 295.9113 | 192.374 | 78.5287 | 20.1601 | 292.0604 | 87.0984 | 174.1968 | 0.0012357 | 0.21526 | 17.5509 | 2.4744 | 7.093 | 7.577 | 2952.7014 | 504.8004 | 57.5678 | 0.11404 | 101.2311 | 0.3421 | pass | fail | fail | pass | pass
0.39215 | 0.091633 | 11.645 | 996.8726 | 0.53501 | 0.76056 | 1.5613 | 2.6328 | 0.050865 | 0.5 | 0.30845 | 16.3813 | 3 | 0.023816 | 107.464 | 0.349 | 1.5476 | 0.52023 | 26.5886 | 49.6969 | 171.8275 | 65.3425 | 130.685 | 89.1483 | 34.9592 | 5.4111 | 106.3824 | 104.3923 | 208.7845 | 0.0013171 | 0.27499 | 15.1583 | 3.001 | 5.0511 | 9.5658 | 3835.5817 | 202.2452 | 37.5054 | 0.18545 | 55.9062 | 0.42779 | pass | fail | fail | pass | pass
0.42865 | 0.080913 | 13.0948 | 982.4534 | 0.57337 | 0.54578 | 1.5391 | 5.9132 | 0.025816 | 0.5 | 0.69131 | 24.8655 | 3 | 0.047723 | 224.6401 | 0.29936 | 1.6348 | 0.60599 | 36.7507 | 64.0961 | 430.3503 | 117.4389 | 234.8778 | 157.089 | 67.3357 | 26.9081 | 1042.2955 | 102.8823 | 205.7646 | 0.0011225 | 0.23098 | 51.5694 | 2.8546 | 18.0652 | 8.3245 | 1665.7267 | 383.9672 | 67.2492 | 0.17514 | 136.1303 | 0.57958 | pass | fail | fail | caution | pass
0.40423 | 0.09058 | 12.8234 | 968.4556 | 0.65177 | 0.84817 | 1.533 | 4.3902 | 0.095651 | 0.5 | 0.43901 | 22.3309 | 3 | 0.024061 | 230.0077 | 0.25609 | 1.543 | 0.46825 | 33.2356 | 50.9928 | 141.7652 | 60.1207 | 120.2415 | 96.9379 | 39.1849 | 14.7733 | 154.4492 | 101.4164 | 202.8329 | 0.0013266 | 0.26908 | 29.4108 | 2.9707 | 9.9003 | 9.1863 | 3645.777 | 185.5291 | 58.9035 | 0.31749 | 107.7016 | 0.89571 | pass | fail | fail | pass | pass
0.44829 | 0.092296 | 19.3745 | 635.7105 | 0.56074 | 0.8347 | 1.359 | 7.4242 | 0.094915 | 0.5 | 0.52746 | 10.264 | 3 | 0.045577 | 144.5958 | 0.43117 | 1.6132 | 0.52151 | 84.138 | 150.0483 | 430.7205 | 179.7622 | 359.5243 | 224.8524 | 100.7997 | 37.4528 | 394.5925 | 66.5714 | 133.1429 | 0.0015275 | 0.20338 | 16.2415 | 2.2035 | 7.3706 | 6.1443 | 1287.3416 | 580.002 | 62.3448 | 0.10749 | 75.4083 | 0.20974 | pass | fail | fail | pass | pass
0.42487 | 0.089912 | 12.0478 | 902.8665 | 0.36835 | 0.49999 | 0.85712 | 6.8902 | 0.03569 | 0.5 | 0.43467 | 10.5947 | 3 | 0.042603 | 91.7524 | 0.48988 | 1.3271 | 0.33276 | 30.8346 | 83.7089 | 669.6934 | 167.4206 | 334.8412 | 145.1513 | 61.6701 | 20.3457 | 570.0674 | 94.548 | 189.0959 | 0.0013739 | 0.2598 | 13.8156 | 2.8895 | 4.7814 | 8.501 | 1905.4969 | 444.3677 | 44.9473 | 0.10115 | 30.5318 | 0.091183 | pass | fail | fail | pass | pass
0.43757 | 0.080194 | 11.6654 | 950.7383 | 0.31028 | 0.5169 | 0.66133 | 5.6282 | 0.050902 | 0.5 | 0.67237 | 21.3844 | 3 | 0.030582 | 133.4361 | 0.47966 | 1.3744 | 0.61337 | 29.7728 | 95.9549 | 718.2717 | 185.6364 | 371.2727 | 131.6329 | 57.5991 | 10.4741 | 205.7689 | 99.5611 | 199.1222 | 0.0011256 | 0.22414 | 43.1345 | 2.7949 | 15.4331 | 7.9842 | 2493.0894 | 510.2892 | 64.0041 | 0.12543 | 81.8451 | 0.22044 | pass | fail | fail | pass | pass
0.38928 | 0.082702 | 11.8184 | 733.3118 | 0.37875 | 0.4656 | 0.86865 | 9.4616 | 0.067408 | 0.5 | 0.50376 | 18.0497 | 3 | 0.03028 | 112.4251 | 0.40237 | 1.546 | 0.66146 | 27.186 | 71.7783 | 662.2057 | 154.1622 | 308.3245 | 149.9931 | 58.3888 | 38.8817 | 576.8117 | 76.7922 | 153.5845 | 0.001065 | 0.16357 | 27.2781 | 1.9778 | 13.7921 | 6.3509 | 2002.8794 | 476.6763 | 45.2362 | 0.094899 | 74.3647 | 0.24119 | pass | fail | fail | pass | pass
0.44034 | 0.085132 | 17.2987 | 687.8296 | 0.66324 | 0.69921 | 1.8716 | 6.3624 | 0.064956 | 0.5 | 0.58752 | 18.5023 | 3 | 0.023573 | 112.4139 | 0.33562 | 1.5859 | 0.66492 | 65.8849 | 99.3378 | 406.3754 | 142.0711 | 284.1423 | 213.9873 | 94.2274 | 37.8808 | 583.1784 | 72.0293 | 144.0587 | 0.0012765 | 0.1839 | 32.6111 | 2.1601 | 15.0968 | 6.132 | 2484.0001 | 450.6251 | 37.7284 | 0.083725 | 74.7467 | 0.26306 | pass | fail | fail | pass | pass
0.44459 | 0.083505 | 18.8802 | 899.3766 | 0.52706 | 0.59294 | 0.83855 | 2.1117 | 0.029858 | 0.5 | 0.6681 | 14.9452 | 3 | 0.02519 | 145.3535 | 0.45599 | 1.2901 | 0.64917 | 79.2402 | 150.3433 | 855.256 | 253.5567 | 507.1135 | 300.5897 | 133.6401 | 1.8697 | 62.6197 | 94.1825 | 188.365 | 0.0012401 | 0.23359 | 29.9546 | 2.7973 | 10.7085 | 7.8647 | 2981.4399 | 654.2196 | 66.2802 | 0.10131 | 94.3595 | 0.18607 | pass | fail | fail | pass | pass
0.41409 | 0.09444 | 13.9337 | 636.3351 | 0.63944 | 0.94007 | 1.1477 | 6.1964 | 0.020882 | 0.5 | 0.49432 | 23.8905 | 3 | 0.03317 | 145.9166 | 0.37542 | 1.2546 | 0.53338 | 40.1976 | 62.8636 | 142.2674 | 66.8709 | 133.7418 | 103.2618 | 42.7601 | 22.0321 | 1055.0835 | 66.6369 | 133.2737 | 0.0014773 | 0.19689 | 35.4284 | 2.0848 | 16.9939 | 6.2932 | 1811.7587 | 167.7878 | 54.7807 | 0.32649 | 77.8284 | 0.58193 | pass | fail | fail | caution | pass
0.42244 | 0.089774 | 11.3608 | 976.3433 | 0.39372 | 0.42199 | 1.1614 | 2.4902 | 0.098409 | 0.5 | 0.33791 | 13.3671 | 3 | 0.041772 | 114.3587 | 0.43792 | 1.7407 | 0.66285 | 27.2615 | 69.2403 | 777.6497 | 164.0804 | 328.1607 | 152.9273 | 64.6023 | 3.6009 | 36.591 | 102.2424 | 204.4849 | 0.0013618 | 0.27847 | 13.5506 | 3.1019 | 4.3684 | 9.1787 | 2098.2996 | 571.2366 | 50.0796 | 0.087669 | 75.8028 | 0.23099 | pass | fail | fail | pass | pass
0.43354 | 0.084455 | 15.8572 | 662.4311 | 0.58395 | 0.59445 | 1.8865 | 9.6883 | 0.098686 | 0.5 | 0.74004 | 20.2044 | 3 | 0.037276 | 129.0845 | 0.27286 | 1.3082 | 0.41927 | 54.5067 | 93.341 | 528.29 | 157.0209 | 314.0418 | 211.4993 | 91.6927 | 88.5378 | 897.1633 | 69.3696 | 138.7392 | 0.0012369 | 0.17161 | 44.8561 | 2.0319 | 22.0756 | 5.8586 | 1500.8346 | 410.8192 | 35.2224 | 0.085737 | 54.1216 | 0.17234 | pass | fail | fail | pass | pass
0.39224 | 0.093945 | 12.0993 | 783.0151 | 0.59267 | 0.92561 | 0.67255 | 7.9341 | 0.064138 | 0.5 | 0.51341 | 10.9406 | 3 | 0.035761 | 228.2279 | 0.28295 | 1.7735 | 0.54594 | 28.7107 | 48.4431 | 113.0845 | 52.3362 | 104.6725 | 79.0797 | 31.0181 | 21.1687 | 330.0498 | 81.9972 | 163.9943 | 0.0013847 | 0.22709 | 16.8511 | 2.4172 | 6.9713 | 7.7033 | 2057.0117 | 185.6393 | 64.5765 | 0.34786 | 124.5988 | 1.1904 | pass | fail | caution | pass | pass
0.41518 | 0.091109 | 10.6415 | 993.1191 | 0.62381 | 0.9994 | 1.2178 | 2.0604 | 0.055305 | 0.5 | 0.56254 | 14.1819 | 3 | 0.032505 | 245.8052 | 0.49393 | 1.6878 | 0.64089 | 23.5079 | 37.6841 | 75.4592 | 37.7068 | 75.4136 | 56.6551 | 23.522 | 2.585 | 46.7408 | 103.9992 | 207.9984 | 0.0013785 | 0.28673 | 23.9336 | 3.1471 | 7.6049 | 9.4753 | 2783.6192 | 127.2825 | 121.4109 | 0.95387 | 157.5343 | 2.0889 | pass | fail | pass | pass | pass
0.40791 | 0.084269 | 18.8623 | 995.2881 | 0.51421 | 0.83381 | 1.7142 | 5.9024 | 0.096689 | 0.5 | 0.7869 | 23.6934 | 3 | 0.032303 | 175.488 | 0.478 | 1.7358 | 0.52718 | 72.5639 | 141.1184 | 405.9556 | 169.2451 | 338.4902 | 213.3499 | 87.0268 | 29.8596 | 308.8217 | 104.2263 | 208.4526 | 0.0011587 | 0.24153 | 55.9334 | 2.8661 | 19.5153 | 8.7831 | 2596.4247 | 587.564 | 83.8841 | 0.14277 | 92.5133 | 0.27331 | pass | fail | fail | pass | pass
0.39025 | 0.085683 | 18.7084 | 910.3961 | 0.6174 | 0.9404 | 0.59262 | 9.5462 | 0.057656 | 0.5 | 0.44089 | 16.4516 | 3 | 0.038419 | 224.9006 | 0.35927 | 1.3637 | 0.43062 | 68.294 | 110.6147 | 250.1594 | 117.625 | 235.2501 | 186.0934 | 72.6222 | 27.0027 | 468.3406 | 95.3365 | 190.6729 | 0.001146 | 0.21851 | 21.76 | 2.5503 | 8.5325 | 8.1687 | 2030.3732 | 320.8006 | 80.7994 | 0.25187 | 96.8465 | 0.41167 | pass | fail | fail | pass | pass
0.40573 | 0.082991 | 19.7591 | 935.6754 | 0.67418 | 0.40967 | 1.6185 | 8.3865 | 0.057786 | 0.5 | 0.36971 | 19.5687 | 3 | 0.024361 | 146.5292 | 0.22954 | 1.5765 | 0.60864 | 79.2025 | 117.4801 | 1399.9626 | 286.7645 | 573.529 | 476.5028 | 193.3302 | 56.9192 | 985.0071 | 97.9837 | 195.9674 | 0.0011178 | 0.21905 | 21.7043 | 2.6394 | 8.2231 | 8.1318 | 3187.63 | 904.1464 | 33.6342 | 0.0372 | 89.1833 | 0.1555 | pass | fail | fail | pass | pass
0.38477 | 0.094566 | 14.74 | 986.8683 | 0.68296 | 0.86305 | 0.64105 | 4.1846 | 0.029837 | 0.5 | 0.6287 | 15.0723 | 3 | 0.044019 | 122.983 | 0.22768 | 1.6839 | 0.32642 | 41.7995 | 61.2037 | 164.3377 | 70.9157 | 141.8314 | 125.873 | 48.4324 | 5.6127 | 188.114 | 103.3446 | 206.6892 | 0.0013764 | 0.28448 | 28.4282 | 3.0083 | 9.45 | 9.7729 | 2120.0708 | 238.8282 | 28.0013 | 0.11724 | 40.1446 | 0.28304 | pass | fail | fail | pass | pass
0.38181 | 0.087759 | 12.94 | 970.9718 | 0.35017 | 0.67698 | 1.1785 | 7.4134 | 0.049216 | 0.5 | 0.45016 | 19.1883 | 3 | 0.024636 | 118.5913 | 0.32133 | 1.3006 | 0.68776 | 31.9656 | 91.2848 | 398.3663 | 134.8421 | 269.6842 | 123.6706 | 47.2183 | 32.3853 | 658.0213 | 101.6799 | 203.3599 | 0.0011762 | 0.2392 | 25.9132 | 2.7256 | 9.5073 | 8.9234 | 3458.8162 | 350.7427 | 38.1066 | 0.10865 | 81.5618 | 0.30243 | pass | fail | fail | pass | pass
0.38946 | 0.093441 | 17.6978 | 848.8435 | 0.54972 | 0.81426 | 0.73694 | 8.142 | 0.071832 | 0.5 | 0.72649 | 10.6145 | 3 | 0.030073 | 212.5552 | 0.31646 | 1.7106 | 0.37263 | 60.9923 | 110.951 | 334.6841 | 136.2599 | 272.5198 | 192.3302 | 74.9052 | 24.4266 | 340.0524 | 88.8907 | 177.7814 | 0.0013602 | 0.24182 | 23.134 | 2.5879 | 8.9393 | 8.306 | 2637.5078 | 466.1787 | 67.2651 | 0.14429 | 79.205 | 0.29064 | pass | fail | fail | pass | pass
0.44742 | 0.085197 | 11.8049 | 893.8468 | 0.34539 | 0.65798 | 1.0847 | 7.1906 | 0.078433 | 0.5 | 0.73638 | 13.903 | 3 | 0.039137 | 129.4964 | 0.47453 | 1.7127 | 0.48622 | 31.1754 | 90.2602 | 416.9714 | 137.1786 | 274.3572 | 105.8981 | 47.3807 | 28.0433 | 357.5436 | 93.6034 | 187.2068 | 0.0012991 | 0.24319 | 30.7137 | 2.8544 | 10.7599 | 7.9748 | 1945.8336 | 469.8983 | 61.4496 | 0.13077 | 62.964 | 0.2295 | pass | fail | fail | pass | pass
0.41847 | 0.092913 | 12.4329 | 837.5106 | 0.66903 | 0.74159 | 0.55593 | 9.1699 | 0.099655 | 0.5 | 0.34907 | 23.6989 | 3 | 0.041581 | 168.4361 | 0.34248 | 1.7255 | 0.35614 | 32.3428 | 48.3425 | 175.8072 | 65.188 | 130.3761 | 104.2209 | 43.613 | 23.3735 | 234.5443 | 87.7039 | 175.4078 | 0.001445 | 0.25347 | 24.8174 | 2.728 | 9.0973 | 8.1488 | 1871.3967 | 224.9658 | 57.6855 | 0.25642 | 59.9876 | 0.46011 | pass | fail | fail | pass | pass
0.44761 | 0.080808 | 12.5568 | 802.5981 | 0.68216 | 0.556 | 1.7633 | 3.8731 | 0.083236 | 0.5 | 0.79192 | 12.371 | 3 | 0.027647 | 124.862 | 0.21241 | 1.6737 | 0.49326 | 35.288 | 51.73 | 334.6754 | 93.0397 | 186.0793 | 141.7932 | 63.4677 | 13.2252 | 158.8873 | 84.0479 | 168.0958 | 0.0011691 | 0.19653 | 29.3906 | 2.432 | 12.0848 | 6.7918 | 2345.8528 | 311.443 | 26.5222 | 0.085159 | 61.5889 | 0.33098 | pass | fail | fail | pass | pass
0.41027 | 0.094731 | 19.5162 | 952.3316 | 0.49984 | 0.74446 | 0.70071 | 7.9723 | 0.074473 | 0.5 | 0.68088 | 12.7296 | 3 | 0.028247 | 171.8822 | 0.35 | 1.5241 | 0.49878 | 78.1331 | 156.3173 | 564.1017 | 209.9748 | 419.9496 | 255.8118 | 104.9531 | 22.2678 | 299.006 | 99.7279 | 199.4559 | 0.0014727 | 0.29374 | 26.002 | 3.1008 | 8.3855 | 9.4474 | 3193.868 | 640.0332 | 60.1593 | 0.093994 | 85.731 | 0.20415 | pass | fail | fail | pass | pass
0.40183 | 0.093681 | 17.2982 | 895.21 | 0.68396 | 0.57449 | 0.7812 | 6.8295 | 0.03457 | 0.5 | 0.33065 | 17.368 | 3 | 0.036456 | 89.0393 | 0.47894 | 1.3602 | 0.52881 | 60.1191 | 87.8989 | 532.6582 | 153.0034 | 306.0068 | 260.4299 | 104.6478 | 18.2184 | 527.0035 | 93.7462 | 187.4924 | 0.0014106 | 0.26447 | 17.2283 | 2.8231 | 6.1025 | 8.7822 | 2300.435 | 416.2362 | 42.6442 | 0.10245 | 47.0851 | 0.15387 | pass | fail | fail | pass | pass
0.41543 | 0.085448 | 11.3369 | 943.9265 | 0.6065 | 0.56815 | 1.1873 | 9.7281 | 0.04878 | 0.5 | 0.79425 | 22.0629 | 3 | 0.030739 | 190.7354 | 0.31248 | 1.6 | 0.39352 | 26.6969 | 44.0181 | 272.7314 | 77.4762 | 154.9524 | 113.1095 | 46.9891 | 56.1825 | 1151.7549 | 98.8477 | 197.6955 | 0.0012133 | 0.23986 | 52.5702 | 2.8071 | 18.7276 | 8.4463 | 2623.8869 | 247.921 | 59.6001 | 0.2404 | 75.0583 | 0.4844 | pass | fail | fail | caution | pass
0.41077 | 0.091621 | 10.9285 | 638.3644 | 0.57838 | 0.59627 | 0.52919 | 7.4715 | 0.07808 | 0.5 | 0.3233 | 13.0863 | 3 | 0.044211 | 173.3648 | 0.42979 | 1.6875 | 0.62273 | 24.5291 | 42.4104 | 238.5712 | 71.1263 | 142.2526 | 100.1488 | 41.1377 | 14.7704 | 189.1708 | 66.8494 | 133.6987 | 0.0013792 | 0.1844 | 12.6922 | 2.0127 | 6.3061 | 6.1248 | 1322.9115 | 240.0448 | 74.5099 | 0.3104 | 107.9587 | 0.75892 | pass | fail | fail | pass | pass
0.3874 | 0.091284 | 18.4281 | 830.5941 | 0.5323 | 0.52046 | 1.8816 | 5.4665 | 0.058086 | 0.5 | 0.37212 | 23.0007 | 3 | 0.043562 | 93.6328 | 0.32382 | 1.6147 | 0.37118 | 65.7793 | 123.5749 | 912.4024 | 237.4342 | 474.8684 | 326.247 | 126.387 | 28.1135 | 483.9956 | 86.9796 | 173.9592 | 0.0012912 | 0.22462 | 25.6771 | 2.4607 | 10.4349 | 7.9398 | 1740.4901 | 766.7522 | 30.3198 | 0.039543 | 34.7544 | 0.073187 | pass | fail | fail | pass | pass
0.42486 | 0.093519 | 18.0227 | 731.8067 | 0.46271 | 0.53365 | 1.1203 | 2.9288 | 0.080982 | 0.5 | 0.42754 | 11.4238 | 3 | 0.038714 | 84.4105 | 0.34468 | 1.3289 | 0.38873 | 69.001 | 149.1233 | 1047.2756 | 279.4398 | 558.8796 | 304.3368 | 129.2999 | 4.8049 | 59.3329 | 76.6346 | 153.2692 | 0.0014863 | 0.2278 | 14.6523 | 2.4359 | 6.0152 | 7.1668 | 1767.7694 | 742.7187 | 29.0943 | 0.039173 | 32.8132 | 0.058712 | pass | fail | fail | pass | pass
0.39512 | 0.084609 | 16.7099 | 805.3576 | 0.68551 | 0.95891 | 1.2947 | 7.0932 | 0.072949 | 0.5 | 0.61609 | 17.79 | 3 | 0.029077 | 130.9062 | 0.29463 | 1.2936 | 0.40414 | 55.1635 | 80.4705 | 175.0278 | 83.9184 | 167.8367 | 145.5929 | 57.527 | 32.5694 | 446.4685 | 84.3368 | 168.6737 | 0.0011314 | 0.19084 | 32.8806 | 2.2556 | 14.5776 | 7.1356 | 2343.4264 | 217.1125 | 38.569 | 0.17765 | 52.9041 | 0.31521 | pass | fail | fail | pass | pass
0.42337 | 0.086983 | 11.961 | 845.1862 | 0.37882 | 0.67267 | 1.8042 | 9.6659 | 0.057309 | 0.5 | 0.7526 | 14.6564 | 3 | 0.026725 | 131.3324 | 0.23178 | 1.4006 | 0.68601 | 30.2849 | 79.9454 | 353.3584 | 118.8473 | 237.6946 | 106.3412 | 45.0218 | 84.2833 | 1470.69 | 88.5077 | 177.0154 | 0.0012813 | 0.22681 | 33.0914 | 2.6075 | 12.6908 | 7.6986 | 2750.8461 | 332.9125 | 30.4404 | 0.091437 | 90.0951 | 0.37904 | pass | fail | fail | caution | pass
0.42551 | 0.092975 | 14.8028 | 938.3034 | 0.62102 | 0.76848 | 1.3641 | 4.6567 | 0.046801 | 0.5 | 0.41953 | 12.478 | 3 | 0.032895 | 127.1123 | 0.37576 | 1.2742 | 0.65777 | 46.6202 | 75.0709 | 254.2324 | 97.6869 | 195.3738 | 142.5688 | 60.665 | 14.7901 | 316.0194 | 98.2589 | 196.5178 | 0.0014713 | 0.28914 | 15.7047 | 3.1099 | 5.05 | 9.1356 | 2651.9974 | 248.9542 | 47.7634 | 0.19186 | 83.6105 | 0.42795 | pass | fail | fail | pass | pass
0.39064 | 0.091679 | 16.0273 | 612.7511 | 0.44698 | 0.74306 | 0.61959 | 7.2588 | 0.03282 | 0.5 | 0.48624 | 14.0859 | 3 | 0.037948 | 230.2054 | 0.21328 | 1.7445 | 0.39555 | 50.1727 | 112.2478 | 406.592 | 151.0614 | 302.1227 | 172.8478 | 67.5216 | 16.3231 | 497.3539 | 64.1671 | 128.3343 | 0.0013133 | 0.16855 | 20.5472 | 1.8384 | 11.1765 | 5.8828 | 1480.3348 | 527.0394 | 49.0979 | 0.093158 | 91.0576 | 0.30139 | pass | fail | fail | pass | pass
0.38429 | 0.085902 | 19.3214 | 665.5933 | 0.6013 | 0.55924 | 1.7047 | 8.2875 | 0.055277 | 0.5 | 0.36385 | 21.6867 | 3 | 0.024418 | 206.0651 | 0.47671 | 1.4025 | 0.68387 | 71.7315 | 119.2945 | 762.8654 | 213.3139 | 426.6277 | 333.7682 | 128.2653 | 58.5414 | 1059.0497 | 69.7008 | 139.4015 | 0.0011343 | 0.15812 | 23.6724 | 1.8408 | 12.8602 | 5.9874 | 2341.5293 | 598.3367 | 98.233 | 0.16418 | 140.9222 | 0.33032 | pass | fail | fail | caution | pass
0.43465 | 0.092686 | 11.6942 | 968.5783 | 0.36548 | 0.40011 | 1.8739 | 9.0021 | 0.07392 | 0.5 | 0.58399 | 10.5119 | 3 | 0.028553 | 155.7521 | 0.44892 | 1.3293 | 0.39297 | 29.7205 | 81.3203 | 1015.9598 | 203.2464 | 406.4927 | 170.8982 | 74.2815 | 75.9274 | 1027.1498 | 101.4293 | 202.8586 | 0.0014936 | 0.30299 | 18.4166 | 3.269 | 5.6338 | 9.4011 | 3144.0698 | 540.3686 | 69.9199 | 0.12939 | 61.2054 | 0.15057 | pass | fail | fail | caution | pass
0.41219 | 0.080704 | 15.1545 | 986.9083 | 0.44932 | 0.4626 | 1.7124 | 8.1238 | 0.025804 | 0.5 | 0.67644 | 24.772 | 3 | 0.041537 | 117.1835 | 0.28292 | 1.3339 | 0.48453 | 47.3309 | 105.3385 | 984.4875 | 227.7108 | 455.4217 | 248.2263 | 102.3154 | 56.5045 | 2189.7602 | 103.3488 | 206.6976 | 0.0010739 | 0.22196 | 50.2705 | 2.7503 | 18.278 | 8.3407 | 1917.5194 | 607.493 | 33.1537 | 0.054575 | 56.7786 | 0.12467 | pass | fail | fail | fail | pass
0.38407 | 0.091731 | 11.5775 | 622.1691 | 0.67846 | 0.89847 | 0.78515 | 5.3179 | 0.045373 | 0.5 | 0.53663 | 20.7958 | 3 | 0.023352 | 162.2521 | 0.33125 | 1.4858 | 0.47006 | 25.7403 | 37.9393 | 93.9967 | 42.2266 | 84.4532 | 74.5929 | 28.649 | 11.102 | 244.6817 | 65.1534 | 130.3068 | 0.0012927 | 0.16845 | 33.4793 | 1.8363 | 18.2315 | 5.9766 | 2443.9987 | 125.4836 | 53.7458 | 0.42831 | 76.2687 | 0.90309 | pass | fail | fail | pass | pass
0.44964 | 0.083101 | 14.4385 | 732.715 | 0.52292 | 0.46561 | 1.2217 | 2.0669 | 0.030767 | 0.5 | 0.44482 | 14.6072 | 3 | 0.047466 | 194.5569 | 0.27042 | 1.485 | 0.48348 | 46.8683 | 89.6284 | 826.85 | 192.4958 | 384.9915 | 223.8666 | 100.6595 | 2.6094 | 84.811 | 76.7297 | 153.4595 | 0.0012421 | 0.19061 | 19.4928 | 2.2937 | 8.4986 | 6.3764 | 1282.8021 | 571.728 | 52.6123 | 0.092023 | 94.0647 | 0.24433 | pass | fail | fail | pass | pass
0.38404 | 0.084292 | 12.0013 | 603.892 | 0.4965 | 0.52406 | 0.94921 | 6.7135 | 0.043355 | 0.5 | 0.45405 | 15.6973 | 3 | 0.033348 | 150.9183 | 0.49149 | 1.6866 | 0.62785 | 27.6574 | 55.7048 | 405.6605 | 106.295 | 212.59 | 137.42 | 52.7754 | 21.3906 | 493.3817 | 63.2394 | 126.4788 | 0.0010915 | 0.13805 | 21.382 | 1.6377 | 13.0558 | 5.3306 | 1526.4012 | 358.5637 | 74.1747 | 0.20687 | 94.7541 | 0.44571 | pass | fail | fail | pass | pass
0.42865 | 0.087398 | 18.3619 | 902.9792 | 0.60084 | 0.94769 | 1.3971 | 6.42 | 0.084552 | 0.5 | 0.71936 | 16.079 | 3 | 0.029623 | 238.826 | 0.34119 | 1.236 | 0.57972 | 72.2618 | 120.2674 | 267.8187 | 126.9052 | 253.8104 | 177.8832 | 76.2501 | 28.7917 | 340.5219 | 94.5598 | 189.1195 | 0.0013097 | 0.24769 | 34.6999 | 2.834 | 12.244 | 8.2644 | 2664.1058 | 313.7211 | 81.4846 | 0.25974 | 138.4533 | 0.5455 | pass | fail | fail | pass | pass
0.44886 | 0.086746 | 12.5474 | 872.7761 | 0.46682 | 0.88469 | 1.7558 | 5.383 | 0.05165 | 0.5 | 0.707 | 10.3444 | 3 | 0.023152 | 133.9255 | 0.20963 | 1.7773 | 0.35121 | 35.3332 | 75.689 | 193.4108 | 85.5543 | 171.1085 | 88.9783 | 39.9386 | 25.4387 | 492.5221 | 91.3969 | 182.7938 | 0.001351 | 0.24696 | 21.9406 | 2.8469 | 7.7067 | 7.9283 | 3270.1171 | 304.1067 | 28.0753 | 0.092321 | 47.0358 | 0.27489 | pass | fail | fail | pass | pass
0.39674 | 0.087809 | 14.171 | 825.922 | 0.49721 | 0.43196 | 1.1002 | 7.0681 | 0.089755 | 0.5 | 0.6376 | 11.1089 | 3 | 0.03814 | 112.9089 | 0.39992 | 1.6432 | 0.68242 | 39.8366 | 80.1204 | 858.7695 | 185.479 | 370.9581 | 232.4479 | 92.222 | 27.483 | 306.2019 | 86.4904 | 172.9807 | 0.0012236 | 0.21166 | 21.249 | 2.4105 | 8.8153 | 7.5946 | 1901.4941 | 609.5427 | 45.1549 | 0.07408 | 77.0515 | 0.20771 | pass | fail | fail | pass | pass
0.38996 | 0.088172 | 14.0779 | 876.6645 | 0.52424 | 0.78607 | 1.3885 | 2.3354 | 0.078547 | 0.5 | 0.59364 | 14.9173 | 3 | 0.035559 | 194.6589 | 0.31441 | 1.7291 | 0.51451 | 38.6422 | 73.7105 | 238.58 | 93.7706 | 187.5411 | 126.0613 | 49.1585 | 3.7863 | 48.2049 | 91.8041 | 183.6082 | 0.0012126 | 0.22265 | 26.5664 | 2.5252 | 10.5205 | 8.0945 | 2173.7481 | 324.277 | 61.2023 | 0.18873 | 100.1542 | 0.53404 | pass | fail | fail | pass | pass
0.3885 | 0.084973 | 18.6629 | 815.1165 | 0.69599 | 0.70941 | 0.51533 | 9.2727 | 0.049325 | 0.5 | 0.41113 | 13.642 | 3 | 0.034139 | 144.4886 | 0.29362 | 1.625 | 0.40744 | 67.6578 | 97.2103 | 386.3209 | 137.0299 | 274.0597 | 245.4899 | 95.3721 | 22.1546 | 449.1575 | 85.3588 | 170.7176 | 0.001122 | 0.19155 | 16.8258 | 2.2543 | 7.4639 | 7.2532 | 2028.8753 | 445.3529 | 42.425 | 0.095262 | 58.8703 | 0.21481 | pass | fail | fail | pass | pass
0.40123 | 0.082628 | 17.578 | 695.5365 | 0.62215 | 0.61894 | 1.0261 | 4.438 | 0.032966 | 0.5 | 0.72608 | 21.4834 | 3 | 0.040465 | 87.6324 | 0.4041 | 1.6701 | 0.4924 | 61.987 | 99.6336 | 520.1555 | 160.9735 | 321.947 | 249.6068 | 100.1496 | 10.1048 | 306.5245 | 72.8364 | 145.6728 | 0.0010957 | 0.15962 | 46.7962 | 1.9318 | 24.2242 | 6.0184 | 1420.262 | 537.6929 | 35.4123 | 0.06586 | 43.1499 | 0.13403 | pass | fail | fail | pass | pass
0.38707 | 0.091527 | 10.5758 | 901.7335 | 0.31592 | 0.69855 | 1.4315 | 2.9753 | 0.020161 | 0.5 | 0.59414 | 13.4364 | 3 | 0.038562 | 130.8684 | 0.45521 | 1.3875 | 0.61934 | 21.6464 | 68.5186 | 280.8264 | 98.0863 | 196.1726 | 80.0557 | 30.9874 | 6.3364 | 314.2834 | 94.4293 | 188.8586 | 0.001297 | 0.24496 | 23.9494 | 2.6763 | 8.9486 | 8.6429 | 2140.251 | 272.1967 | 59.5729 | 0.21886 | 81.052 | 0.41317 | pass | fail | fail | pass | pass
0.42845 | 0.086 | 10.6709 | 913.3111 | 0.61345 | 0.49063 | 1.9858 | 3.5718 | 0.053988 | 0.5 | 0.73112 | 15.0206 | 3 | 0.044376 | 240.727 | 0.20032 | 1.2788 | 0.54491 | 24.3934 | 39.7644 | 330.3794 | 81.0473 | 162.0947 | 116.0418 | 49.7182 | 12.667 | 234.6282 | 95.6417 | 191.2834 | 0.0012675 | 0.24246 | 32.9455 | 2.8193 | 11.6858 | 8.2252 | 1769.9695 | 207.282 | 48.2224 | 0.23264 | 131.1751 | 0.80925 | pass | fail | fail | pass | pass
0.38436 | 0.087588 | 15.512 | 941.6808 | 0.50119 | 0.97287 | 0.9173 | 6.7806 | 0.060291 | 0.5 | 0.40084 | 24.4292 | 3 | 0.042882 | 113.4719 | 0.44456 | 1.4689 | 0.64911 | 46.2427 | 92.2657 | 194.9686 | 94.8391 | 189.6782 | 123.6663 | 47.5324 | 21.0868 | 349.7524 | 98.6126 | 197.2252 | 0.0011795 | 0.23262 | 29.3768 | 2.6559 | 11.0612 | 8.6372 | 1923.3899 | 278.621 | 50.445 | 0.18105 | 73.6559 | 0.38832 | pass | fail | fail | pass | pass
0.41566 | 0.08967 | 14.2772 | 981.6307 | 0.39227 | 0.5029 | 0.76211 | 8.2261 | 0.055847 | 0.5 | 0.6141 | 22.7127 | 3 | 0.023189 | 182.0721 | 0.40153 | 1.3691 | 0.36211 | 42.3636 | 107.9971 | 854.0541 | 214.7503 | 429.5007 | 202.6642 | 84.2393 | 25.7854 | 461.7187 | 102.7961 | 205.5922 | 0.0013369 | 0.27485 | 41.8439 | 3.0652 | 13.6514 | 9.2178 | 3795.8312 | 588.0453 | 73.1079 | 0.12432 | 65.9305 | 0.1535 | pass | fail | fail | pass | pass
0.44977 | 0.093645 | 12.7558 | 899.0166 | 0.6414 | 0.51166 | 1.8435 | 3.2507 | 0.049347 | 0.5 | 0.64118 | 22.3811 | 3 | 0.022032 | 137.7154 | 0.20715 | 1.652 | 0.31938 | 36.5913 | 57.049 | 435.8352 | 111.4988 | 222.9976 | 159.0049 | 71.5154 | 9.7403 | 197.3832 | 94.1448 | 188.2896 | 0.0015777 | 0.29706 | 43.0511 | 3.1722 | 13.5715 | 8.8161 | 3821.2049 | 368.4007 | 28.5283 | 0.077438 | 43.9839 | 0.19724 | pass | fail | fail | pass | pass
0.43698 | 0.090613 | 17.9262 | 621.8199 | 0.40821 | 0.62131 | 1.344 | 7.4523 | 0.078165 | 0.5 | 0.55617 | 22.4221 | 3 | 0.021066 | 188.9391 | 0.42367 | 1.2784 | 0.39531 | 70.2112 | 171.9966 | 891.1247 | 276.8307 | 553.6613 | 258.6076 | 113.0058 | 37.3202 | 477.4566 | 65.1168 | 130.2337 | 0.0014352 | 0.18691 | 37.4117 | 2.0627 | 18.1373 | 5.9005 | 2674.6345 | 707.8076 | 80.047 | 0.11309 | 74.6904 | 0.1349 | pass | fail | fail | pass | pass
0.42307 | 0.080682 | 11.2864 | 608.3354 | 0.42816 | 0.52756 | 1.9936 | 3.2093 | 0.027538 | 0.5 | 0.31339 | 19.5749 | 3 | 0.021883 | 220.2524 | 0.30905 | 1.7651 | 0.39691 | 26.9454 | 62.9324 | 452.2395 | 119.2906 | 238.5812 | 120.7284 | 51.076 | 10.2671 | 372.8302 | 63.7047 | 127.4095 | 0.0011016 | 0.14035 | 18.4036 | 1.7396 | 10.5793 | 5.1398 | 2242.869 | 421.1079 | 68.0685 | 0.16164 | 87.4205 | 0.36642 | pass | fail | fail | pass | pass
0.40144 | 0.092578 | 19.7406 | 895.9483 | 0.3252 | 0.58771 | 0.88123 | 7.7389 | 0.02864 | 0.5 | 0.52613 | 17.9781 | 3 | 0.035834 | 152.8661 | 0.28241 | 1.6449 | 0.54852 | 78.2182 | 240.5252 | 1392.7227 | 409.2584 | 818.5168 | 331.5327 | 133.0898 | 26.3887 | 921.3988 | 93.8235 | 187.647 | 0.0013763 | 0.25825 | 28.3767 | 2.7895 | 10.1726 | 8.686 | 2314.7016 | 1346.363 | 43.1702 | 0.032064 | 83.8507 | 0.10244 | pass | fail | fail | pass | pass
0.42367 | 0.09484 | 10.241 | 622.4204 | 0.69104 | 0.42391 | 0.79359 | 7.5177 | 0.063768 | 0.5 | 0.56869 | 22.4352 | 3 | 0.020267 | 158.5091 | 0.42238 | 1.2662 | 0.47579 | 22.2171 | 32.1501 | 357.8203 | 75.8419 | 151.6837 | 123.7038 | 52.4099 | 22.425 | 351.6653 | 65.1797 | 130.3594 | 0.0015243 | 0.19871 | 38.2758 | 2.0952 | 18.2683 | 6.1817 | 2912.6187 | 192.0673 | 66.9505 | 0.34858 | 75.4176 | 0.4972 | pass | fail | fail | pass | pass
0.41689 | 0.087087 | 11.1823 | 726.3778 | 0.61815 | 0.76857 | 1.0336 | 8.8823 | 0.022455 | 0.5 | 0.60595 | 15.2155 | 3 | 0.042188 | 171.7689 | 0.49552 | 1.2645 | 0.59766 | 26.065 | 42.1659 | 142.7677 | 54.8631 | 109.7263 | 81.349 | 33.9138 | 40.7728 | 1815.7213 | 76.0661 | 152.1322 | 0.0012647 | 0.1924 | 27.6594 | 2.2093 | 12.5194 | 6.6244 | 1499.4463 | 138.7444 | 85.1151 | 0.61347 | 102.6591 | 0.93559 | pass | fail | fail | fail | pass
0.40983 | 0.094544 | 13.1132 | 654.464 | 0.35924 | 0.54467 | 1.3668 | 7.3388 | 0.051781 | 0.5 | 0.47098 | 18.2912 | 3 | 0.039368 | 114.8585 | 0.21507 | 1.437 | 0.51338 | 35.2358 | 98.0842 | 661.2377 | 180.0791 | 360.1582 | 157.8518 | 64.6917 | 36.8069 | 710.8259 | 68.5353 | 137.0706 | 0.0014653 | 0.20085 | 25.8445 | 2.1244 | 12.1655 | 6.4796 | 1571.7223 | 517.5603 | 24.7023 | 0.047728 | 58.9662 | 0.16372 | pass | fail | fail | pass | pass
0.38915 | 0.08821 | 15.0915 | 987.56 | 0.49582 | 0.98259 | 0.61462 | 2.5358 | 0.035702 | 0.5 | 0.7263 | 23.05 | 3 | 0.032675 | 234.8025 | 0.26734 | 1.6732 | 0.489 | 44.315 | 89.3773 | 185.1465 | 90.9612 | 181.9224 | 115.8947 | 45.1004 | 1.9761 | 55.3494 | 103.417 | 206.8341 | 0.0012112 | 0.25052 | 50.2235 | 2.84 | 17.6844 | 9.1224 | 2666.03 | 304.3952 | 62.7712 | 0.20622 | 114.8189 | 0.63114 | pass | fail | fail | pass | pass
0.44206 | 0.086894 | 12.1614 | 726.5577 | 0.4347 | 0.46852 | 1.0833 | 8.7474 | 0.036971 | 0.5 | 0.5942 | 11.5827 | 3 | 0.020923 | 174.897 | 0.33656 | 1.7477 | 0.47731 | 32.6902 | 75.202 | 685.1675 | 160.5085 | 321.017 | 157.8349 | 69.7729 | 41.4456 | 1121.0192 | 76.0849 | 152.1699 | 0.0013351 | 0.20317 | 20.6472 | 2.3381 | 8.8308 | 6.6113 | 3017.4467 | 561.0529 | 58.8632 | 0.10492 | 83.4809 | 0.26005 | pass | fail | fail | caution | pass
0.41148 | 0.084971 | 17.3622 | 622.0588 | 0.31296 | 0.4464 | 0.5985 | 7.2275 | 0.058757 | 0.5 | 0.76948 | 10.4454 | 3 | 0.035669 | 143.9227 | 0.43774 | 1.4933 | 0.39628 | 62.0199 | 198.1734 | 1988.9891 | 443.9397 | 887.8793 | 337.6413 | 138.9343 | 15.632 | 266.0431 | 65.1418 | 130.2837 | 0.0011884 | 0.15483 | 24.1128 | 1.8221 | 13.2334 | 5.5352 | 1481.8846 | 1325.8941 | 63.0008 | 0.047516 | 57.0343 | 0.064237 | pass | fail | fail | pass | pass
0.39362 | 0.089863 | 13.5754 | 979.843 | 0.67089 | 0.50453 | 1.4867 | 3.6852 | 0.062922 | 0.5 | 0.59692 | 23.6012 | 3 | 0.031192 | 176.7294 | 0.31516 | 1.4743 | 0.68354 | 36.2708 | 54.0639 | 424.7813 | 107.1572 | 214.3144 | 182.6378 | 71.8905 | 10.0952 | 160.4394 | 102.6089 | 205.2178 | 0.0012715 | 0.26093 | 42.2639 | 2.9036 | 14.5556 | 9.2208 | 2822.9451 | 315.9544 | 55.6988 | 0.17629 | 120.8017 | 0.56367 | pass | fail | fail | pass | pass
0.40574 | 0.083447 | 10.3854 | 843.4978 | 0.63576 | 0.72547 | 1.0161 | 9.5178 | 0.053083 | 0.5 | 0.61068 | 20.7398 | 3 | 0.039644 | 230.3584 | 0.25607 | 1.7547 | 0.30656 | 21.881 | 34.4168 | 130.7874 | 47.4409 | 94.8818 | 74.3358 | 30.1612 | 46.0251 | 867.0343 | 88.3309 | 176.6618 | 0.0011301 | 0.19965 | 37.9962 | 2.3926 | 15.8809 | 7.371 | 1775.5036 | 166.4907 | 58.9876 | 0.3543 | 70.6196 | 0.74429 | pass | fail | fail | pass | pass
0.40899 | 0.081574 | 18.7772 | 614.4436 | 0.69477 | 0.84849 | 1.956 | 9.0322 | 0.030732 | 0.5 | 0.71381 | 18.6109 | 3 | 0.031767 | 160.8441 | 0.42642 | 1.4235 | 0.61376 | 72.1015 | 103.7774 | 288.2944 | 122.3079 | 244.6157 | 207.7707 | 84.976 | 79.7857 | 2596.1973 | 64.3444 | 128.6888 | 0.0010886 | 0.14009 | 39.854 | 1.7174 | 23.2064 | 5.2488 | 1577.8436 | 348.2123 | 68.5869 | 0.19697 | 98.72 | 0.40357 | pass | fail | fail | fail | pass
0.43793 | 0.080409 | 19.4387 | 933.3444 | 0.39701 | 0.73543 | 0.65474 | 5.3921 | 0.057636 | 0.5 | 0.70656 | 12.0871 | 3 | 0.023859 | 116.3165 | 0.34889 | 1.8185 | 0.35119 | 82.738 | 208.4049 | 770.6371 | 283.3766 | 566.7531 | 256.8967 | 112.5022 | 9.5183 | 165.1466 | 97.7396 | 195.4792 | 0.0011326 | 0.22139 | 25.6207 | 2.7534 | 9.3052 | 7.8591 | 3145.4513 | 1030.6357 | 40.5814 | 0.039375 | 40.8496 | 0.072077 | pass | fail | fail | pass | pass
0.43135 | 0.084386 | 16.1856 | 661.0115 | 0.57977 | 0.91622 | 1.8415 | 6.7321 | 0.083967 | 0.5 | 0.54271 | 24.9194 | 3 | 0.039659 | 239.7 | 0.46451 | 1.7026 | 0.51237 | 56.5018 | 97.4561 | 232.1874 | 106.3675 | 212.735 | 142.9649 | 61.6683 | 41.7289 | 496.9672 | 69.221 | 138.4419 | 0.0012287 | 0.1701 | 40.5717 | 2.0157 | 20.1277 | 5.8413 | 1406.478 | 362.2097 | 111.3435 | 0.3074 | 122.8157 | 0.57732 | pass | fail | fail | pass | pass
0.43385 | 0.085937 | 18.0654 | 920.9745 | 0.34727 | 0.75614 | 0.53939 | 7.3583 | 0.074205 | 0.5 | 0.32147 | 14.769 | 3 | 0.029896 | 248.0871 | 0.25536 | 1.6476 | 0.45562 | 70.7953 | 203.8637 | 713.1253 | 269.6112 | 539.2224 | 215.8049 | 93.6273 | 14.6023 | 196.7832 | 96.4442 | 192.8885 | 0.0012816 | 0.24721 | 14.2435 | 2.8766 | 4.9514 | 8.2881 | 2647.3297 | 888.4009 | 63.3528 | 0.071311 | 113.0324 | 0.20962 | pass | fail | fail | pass | pass
0.38077 | 0.088281 | 11.2111 | 841.1007 | 0.47256 | 0.48315 | 1.4824 | 8.7565 | 0.061473 | 0.5 | 0.69058 | 10.9459 | 3 | 0.036629 | 223.2763 | 0.4324 | 1.6963 | 0.47531 | 23.9295 | 50.6382 | 433.8614 | 104.8093 | 209.6185 | 130.0735 | 49.5284 | 56.8332 | 924.522 | 88.0799 | 176.1597 | 0.001187 | 0.20911 | 22.677 | 2.3686 | 9.5738 | 7.7758 | 2027.1799 | 355.5655 | 96.5439 | 0.27152 | 106.1259 | 0.50628 | pass | fail | fail | pass | pass
0.40913 | 0.084391 | 12.6882 | 670.8461 | 0.6387 | 0.5114 | 1.9219 | 4.8404 | 0.031355 | 0.5 | 0.66236 | 16.4795 | 3 | 0.0202 | 176.3618 | 0.32121 | 1.4505 | 0.63468 | 32.9331 | 51.563 | 394.3114 | 100.8263 | 201.6526 | 157.4004 | 64.3973 | 22.5143 | 718.0482 | 70.2508 | 140.5017 | 0.0011655 | 0.16376 | 32.746 | 1.9404 | 16.8755 | 5.9286 | 2802.5934 | 292.4922 | 56.6486 | 0.19368 | 111.9328 | 0.55508 | pass | fail | fail | pass | pass
0.41369 | 0.094761 | 13.2523 | 901.0392 | 0.30322 | 0.61457 | 1.561 | 7.4239 | 0.068599 | 0.5 | 0.7599 | 10.9782 | 3 | 0.049825 | 164.2524 | 0.30203 | 1.6896 | 0.35486 | 36.3273 | 119.8038 | 634.3916 | 194.9391 | 389.8783 | 142.8835 | 59.11 | 43.0164 | 627.0722 | 94.3566 | 188.7132 | 0.0014859 | 0.28041 | 25.0269 | 2.9592 | 8.4574 | 8.9413 | 1713.6508 | 658.7358 | 49.6088 | 0.075309 | 58.2868 | 0.1495 | pass | fail | fail | pass | pass
0.38134 | 0.084376 | 19.6075 | 781.802 | 0.49228 | 0.95202 | 0.54592 | 7.6811 | 0.060386 | 0.5 | 0.51412 | 17.5885 | 3 | 0.042836 | 157.1616 | 0.37343 | 1.4683 | 0.69344 | 73.3048 | 148.9086 | 328.5942 | 156.4137 | 312.8275 | 201.9161 | 76.9994 | 16.1044 | 266.6895 | 81.8701 | 163.7402 | 0.001086 | 0.17782 | 27.1277 | 2.1074 | 12.8725 | 6.9079 | 1539.9462 | 459.3346 | 58.6883 | 0.12777 | 108.9826 | 0.34838 | pass | fail | fail | pass | pass
0.39819 | 0.086615 | 15.1222 | 855.2404 | 0.47388 | 0.67601 | 1.4858 | 4.9515 | 0.086024 | 0.5 | 0.61281 | 16.2169 | 3 | 0.032822 | 125.2022 | 0.30526 | 1.4037 | 0.56977 | 45.529 | 96.0774 | 420.4747 | 142.1234 | 284.2468 | 169.1398 | 67.3492 | 18.2133 | 211.7241 | 89.5606 | 179.1211 | 0.0011949 | 0.21403 | 29.8137 | 2.4711 | 12.0651 | 7.7573 | 2256.9063 | 398.9889 | 38.2193 | 0.09579 | 71.3359 | 0.25096 | pass | fail | fail | pass | pass
0.43322 | 0.081549 | 10.0741 | 947.8057 | 0.5764 | 0.92449 | 0.93275 | 5.3955 | 0.032205 | 0.5 | 0.59247 | 20.7593 | 3 | 0.041534 | 194.6581 | 0.36932 | 1.7705 | 0.30105 | 21.9834 | 38.1391 | 89.2474 | 41.2542 | 82.5084 | 54.8887 | 23.7789 | 13.5768 | 421.57 | 99.254 | 198.508 | 0.0011524 | 0.22876 | 36.8982 | 2.8052 | 13.1534 | 8.0941 | 1860.9667 | 146.0811 | 71.8919 | 0.49214 | 58.6028 | 0.71026 | pass | fail | fail | pass | pass
0.3896 | 0.083909 | 13.8019 | 704.1192 | 0.39517 | 0.4448 | 1.5944 | 5.39 | 0.051074 | 0.5 | 0.51797 | 17.2134 | 3 | 0.024184 | 227.7367 | 0.42832 | 1.8133 | 0.62811 | 37.1075 | 93.9024 | 949.259 | 211.1134 | 422.2268 | 214.1332 | 83.4258 | 23.1603 | 453.4657 | 73.7352 | 147.4704 | 0.0010972 | 0.16181 | 26.748 | 1.9284 | 13.8708 | 6.1871 | 2443.0765 | 765.6432 | 97.5448 | 0.1274 | 143.0437 | 0.33878 | pass | fail | fail | pass | pass
0.41747 | 0.080725 | 10.0775 | 746.3885 | 0.36931 | 0.81203 | 1.1781 | 5.2495 | 0.028067 | 0.5 | 0.58412 | 20.3226 | 3 | 0.020475 | 93.3215 | 0.45104 | 1.3355 | 0.67517 | 21.1984 | 57.3995 | 174.0991 | 70.6867 | 141.3733 | 62.5324 | 26.1055 | 16.2326 | 578.3496 | 78.1616 | 156.3232 | 0.0010882 | 0.17011 | 35.6122 | 2.1073 | 16.8998 | 6.3096 | 2942.787 | 188.7996 | 42.092 | 0.22295 | 63.0074 | 0.44568 | pass | fail | fail | pass | pass
0.39506 | 0.088393 | 12.3781 | 998.9087 | 0.56028 | 0.68033 | 1.4277 | 6.3147 | 0.061934 | 0.5 | 0.51796 | 14.4338 | 3 | 0.031483 | 130.8239 | 0.31497 | 1.2351 | 0.35416 | 30.2651 | 54.0179 | 233.4134 | 79.3993 | 158.7986 | 112.6041 | 44.4858 | 28.4646 | 459.5948 | 104.6055 | 209.211 | 0.0012347 | 0.25831 | 22.4284 | 2.9223 | 7.6749 | 9.2464 | 2804.6065 | 196.1308 | 41.205 | 0.21009 | 46.3326 | 0.29177 | pass | fail | fail | pass | pass
0.38085 | 0.091266 | 14.547 | 803.2458 | 0.5565 | 0.50386 | 0.53556 | 2.3611 | 0.092281 | 0.5 | 0.38929 | 12.5004 | 3 | 0.041146 | 162.9304 | 0.21935 | 1.5786 | 0.54208 | 40.2967 | 72.4106 | 570.4542 | 143.7131 | 287.4262 | 209.9961 | 79.9767 | 1.4928 | 16.1768 | 84.1157 | 168.2314 | 0.0012689 | 0.21347 | 14.5988 | 2.339 | 6.2415 | 7.6769 | 1781.6933 | 453.737 | 35.7392 | 0.078766 | 88.3215 | 0.30728 | pass | fail | fail | pass | pass
0.39688 | 0.082936 | 13.2339 | 823.4011 | 0.60071 | 0.44895 | 0.92042 | 9.9761 | 0.09552 | 0.5 | 0.56307 | 19.9753 | 3 | 0.03398 | 118.3312 | 0.38352 | 1.8179 | 0.57912 | 34.7545 | 57.8554 | 574.0798 | 128.8674 | 257.7348 | 195.0504 | 77.4124 | 45.8019 | 479.5015 | 86.2264 | 172.4527 | 0.001092 | 0.18831 | 33.7426 | 2.2706 | 14.8608 | 7.1512 | 2009.6938 | 468.527 | 45.382 | 0.096861 | 68.5276 | 0.26588 | pass | fail | fail | pass | pass
0.44831 | 0.085519 | 10.3273 | 714.1754 | 0.39877 | 0.58917 | 0.95286 | 4.4535 | 0.022418 | 0.5 | 0.3787 | 21.9746 | 3 | 0.029138 | 111.6049 | 0.22425 | 1.6101 | 0.67382 | 23.9071 | 59.9528 | 345.4237 | 101.7573 | 203.5147 | 90.5115 | 40.5773 | 9.4492 | 421.5003 | 74.7883 | 149.5765 | 0.0013115 | 0.19617 | 24.9652 | 2.2938 | 10.8836 | 6.3958 | 2096.0853 | 327.6865 | 25.0276 | 0.076377 | 75.2013 | 0.36951 | pass | fail | fail | pass | pass
0.43611 | 0.080249 | 11.1634 | 766.4109 | 0.30653 | 0.89236 | 1.1714 | 6.3282 | 0.049525 | 0.5 | 0.62207 | 16.1145 | 3 | 0.021516 | 217.8587 | 0.39207 | 1.2937 | 0.53042 | 27.174 | 88.6502 | 222.6527 | 99.3434 | 198.6868 | 69.8262 | 30.4518 | 23.4557 | 473.6103 | 80.2584 | 160.5167 | 0.0011234 | 0.18032 | 30.073 | 2.2471 | 13.3832 | 6.4407 | 2858.4834 | 257.0501 | 85.4159 | 0.33229 | 115.5559 | 0.5816 | pass | fail | fail | pass | pass
0.44717 | 0.092593 | 15.5089 | 800.6207 | 0.65118 | 0.78436 | 1.8209 | 4.2895 | 0.046037 | 0.5 | 0.68049 | 10.2396 | 3 | 0.026143 | 173.8497 | 0.30681 | 1.8228 | 0.51914 | 53.7778 | 82.5848 | 268.4697 | 105.2889 | 210.5778 | 153.3249 | 68.5624 | 16.7523 | 363.8901 | 83.8408 | 167.6816 | 0.0015335 | 0.25714 | 20.9038 | 2.7771 | 7.5271 | 7.7631 | 2835.6706 | 383.849 | 53.338 | 0.13896 | 90.2521 | 0.42859 | pass | fail | fail | pass | pass
0.41415 | 0.091699 | 16.956 | 703.3779 | 0.38254 | 0.67726 | 1.0538 | 9.4887 | 0.070659 | 0.5 | 0.37848 | 15.3277 | 3 | 0.039103 | 246.6919 | 0.36368 | 1.4991 | 0.65719 | 59.5356 | 155.6342 | 678.6246 | 229.8012 | 459.6025 | 212.2592 | 87.9071 | 47.4385 | 671.3772 | 73.6576 | 147.3151 | 0.001393 | 0.20521 | 17.4037 | 2.2379 | 7.777 | 6.7544 | 1649.4587 | 688.9893 | 89.7177 | 0.13022 | 162.1246 | 0.35275 | pass | fail | fail | pass | pass
0.38768 | 0.080949 | 14.0455 | 695.2582 | 0.46719 | 0.90729 | 1.5554 | 9.7988 | 0.076677 | 0.5 | 0.42731 | 10.8453 | 3 | 0.038136 | 84.5989 | 0.4833 | 1.7083 | 0.30241 | 38.2401 | 81.8517 | 198.8699 | 90.216 | 180.432 | 108.7175 | 42.1478 | 74.6722 | 973.8501 | 72.8073 | 145.6145 | 0.0010161 | 0.14797 | 13.9028 | 1.8279 | 7.6059 | 5.8937 | 1475.7969 | 308.2292 | 40.8869 | 0.13265 | 25.5834 | 0.14179 | pass | fail | fail | pass | pass
0.41836 | 0.085473 | 17.3148 | 840.1867 | 0.4874 | 0.50862 | 1.0352 | 9.8383 | 0.03504 | 0.5 | 0.43017 | 21.6132 | 3 | 0.020724 | 235.7455 | 0.45195 | 1.6875 | 0.58025 | 62.7123 | 128.667 | 994.7457 | 252.9733 | 505.9466 | 294.7224 | 123.2992 | 50.0984 | 1429.7504 | 87.9841 | 175.9683 | 0.0012225 | 0.21513 | 27.8923 | 2.5169 | 11.0819 | 7.5203 | 3465.1464 | 853.8038 | 106.5456 | 0.12479 | 136.792 | 0.27037 | pass | fail | fail | caution | pass
0.41181 | 0.094329 | 11.6333 | 673.4606 | 0.37493 | 0.56741 | 0.80148 | 5.4819 | 0.034711 | 0.5 | 0.435 | 10.763 | 3 | 0.043797 | 217.2356 | 0.48748 | 1.4089 | 0.3677 | 27.8658 | 74.3218 | 461.6972 | 130.9851 | 261.9701 | 119.2569 | 49.1108 | 12.0428 | 346.9464 | 70.5246 | 141.0493 | 0.0014657 | 0.20674 | 14.0457 | 2.1916 | 6.4088 | 6.6525 | 1450.4853 | 369.1021 | 105.898 | 0.28691 | 79.8779 | 0.30491 | pass | fail | fail | pass | pass
0.4391 | 0.08588 | 11.2206 | 821.3831 | 0.50833 | 0.73244 | 1.1943 | 6.8422 | 0.042752 | 0.5 | 0.70009 | 11.9538 | 3 | 0.035799 | 235.4214 | 0.35661 | 1.516 | 0.52936 | 27.642 | 54.3778 | 202.7235 | 74.2417 | 148.4834 | 85.9462 | 37.7394 | 27.9571 | 653.9306 | 86.015 | 172.0301 | 0.0012954 | 0.22285 | 25.1063 | 2.5949 | 9.6751 | 7.387 | 1970.4747 | 225.0961 | 83.9541 | 0.37297 | 124.6234 | 0.83931 | pass | fail | fail | pass | pass
0.38687 | 0.087893 | 18.3945 | 882.4856 | 0.66572 | 0.75378 | 0.86551 | 8.5735 | 0.022038 | 0.5 | 0.48504 | 17.4107 | 3 | 0.020451 | 87.8815 | 0.41025 | 1.5423 | 0.59015 | 65.4498 | 98.3148 | 346.0711 | 130.4299 | 260.8598 | 224.443 | 86.8293 | 31.8093 | 1443.3521 | 92.4137 | 184.8274 | 0.0011954 | 0.22095 | 25.3344 | 2.5139 | 10.0779 | 8.1225 | 3792.7822 | 402.3291 | 36.0534 | 0.089612 | 51.863 | 0.19882 | pass | fail | fail | caution | pass
0.41418 | 0.085329 | 13.3921 | 679.303 | 0.40854 | 0.59256 | 0.57912 | 3.2169 | 0.065884 | 0.5 | 0.51764 | 15.7383 | 3 | 0.037639 | 218.9661 | 0.48507 | 1.5995 | 0.46351 | 37.1412 | 90.9116 | 517.8251 | 153.4215 | 306.8429 | 151.334 | 62.679 | 2.9965 | 45.4813 | 71.1364 | 142.2729 | 0.0012062 | 0.17162 | 24.4404 | 2.0112 | 12.152 | 6.07 | 1540.0177 | 490.7941 | 106.2147 | 0.21641 | 101.4931 | 0.33077 | pass | fail | fail | pass | pass
0.3905 | 0.088942 | 14.3225 | 898.3512 | 0.50814 | 0.70258 | 0.82129 | 5.0556 | 0.075812 | 0.5 | 0.79263 | 22.3075 | 3 | 0.042972 | 131.6618 | 0.33634 | 1.2681 | 0.65951 | 40.0526 | 78.8227 | 319.364 | 112.1899 | 224.3797 | 145.9851 | 57.0077 | 10.4959 | 138.4472 | 94.0751 | 188.1502 | 0.0012357 | 0.23249 | 53.045 | 2.6139 | 20.2931 | 8.3672 | 1859.3598 | 284.5266 | 44.2831 | 0.15564 | 86.8329 | 0.38699 | pass | fail | fail | pass | pass
0.40273 | 0.094672 | 19.4758 | 743.8737 | 0.42348 | 0.47198 | 0.62395 | 4.4541 | 0.020399 | 0.5 | 0.64545 | 22.4141 | 3 | 0.04845 | 187.1607 | 0.32443 | 1.3833 | 0.52455 | 76.3787 | 180.3603 | 1619.2987 | 382.1369 | 764.2738 | 401.8272 | 161.8268 | 6.1893 | 303.416 | 77.8983 | 155.7966 | 0.0014438 | 0.22494 | 43.4014 | 2.376 | 18.2663 | 7.3748 | 1453.5507 | 1057.2137 | 60.7207 | 0.057435 | 98.1744 | 0.12845 | pass | fail | fail | pass | pass
0.43161 | 0.094963 | 14.2411 | 997.0018 | 0.69229 | 0.40663 | 0.57115 | 5.9015 | 0.054633 | 0.5 | 0.43542 | 13.7623 | 3 | 0.042172 | 154.0745 | 0.49037 | 1.2376 | 0.53299 | 43.7678 | 63.2218 | 764.7163 | 155.4779 | 310.9558 | 249.3792 | 107.6358 | 9.9458 | 182.0468 | 104.4058 | 208.8116 | 0.0015569 | 0.3251 | 17.9772 | 3.4234 | 5.2512 | 9.9146 | 2245.0276 | 384.8283 | 75.553 | 0.19633 | 82.1199 | 0.26409 | pass | fail | fail | pass | pass
0.41332 | 0.091621 | 10.0349 | 991.6307 | 0.38824 | 0.94306 | 1.6079 | 8.3806 | 0.056539 | 0.5 | 0.42908 | 22.4165 | 3 | 0.024135 | 240.8793 | 0.21833 | 1.3427 | 0.62299 | 20.8106 | 53.6024 | 120.542 | 56.839 | 113.678 | 53.3898 | 22.0671 | 56.4643 | 998.6728 | 103.8433 | 207.6867 | 0.0013878 | 0.28823 | 28.8553 | 3.1459 | 9.1722 | 9.5142 | 3764.342 | 152.6314 | 52.5917 | 0.34457 | 150.0643 | 1.3201 | pass | fail | caution | pass | pass
0.40631 | 0.086065 | 19.3797 | 919.4379 | 0.34373 | 0.6649 | 1.5427 | 7.0243 | 0.068814 | 0.5 | 0.30833 | 11.5007 | 3 | 0.026054 | 101.3126 | 0.28633 | 1.4625 | 0.38061 | 76.3 | 221.9753 | 1004.1981 | 333.8467 | 667.6934 | 282.4277 | 114.7538 | 38.0584 | 553.0589 | 96.2833 | 192.5666 | 0.0012038 | 0.23182 | 10.638 | 2.6936 | 3.9494 | 8.2866 | 3037.2249 | 976.5169 | 29.0086 | 0.029706 | 38.5608 | 0.057752 | pass | fail | fail | pass | pass
0.40761 | 0.087416 | 10.1412 | 737.0883 | 0.35705 | 0.53864 | 0.73024 | 2.9303 | 0.08018 | 0.5 | 0.36208 | 18.2239 | 3 | 0.047641 | 145.513 | 0.40435 | 1.4397 | 0.31195 | 20.9602 | 58.7043 | 404.6703 | 108.986 | 217.972 | 95.4659 | 38.9132 | 3.1352 | 39.1022 | 77.1877 | 154.3754 | 0.0012459 | 0.19234 | 19.7954 | 2.2003 | 8.9967 | 6.7475 | 1352.4854 | 313.81 | 58.8382 | 0.1875 | 45.393 | 0.20825 | pass | fail | fail | pass | pass
0.41216 | 0.085351 | 16.6229 | 974.8841 | 0.44682 | 0.5979 | 0.56112 | 3.6286 | 0.089336 | 0.5 | 0.60433 | 13.8033 | 3 | 0.032567 | 84.609 | 0.35508 | 1.3447 | 0.59866 | 56.9441 | 127.4431 | 713.0047 | 213.152 | 426.304 | 231.0759 | 95.2405 | 3.694 | 41.3495 | 102.0896 | 204.1792 | 0.001201 | 0.24522 | 25.0255 | 2.8731 | 8.7104 | 8.7134 | 2554.9574 | 573.2383 | 30.0428 | 0.052409 | 50.6517 | 0.11882 | pass | fail | fail | pass | pass
0.43495 | 0.094784 | 13.2289 | 999.5116 | 0.52114 | 0.71059 | 0.53564 | 3.0605 | 0.032522 | 0.5 | 0.79981 | 24.9685 | 3 | 0.024512 | 202.7528 | 0.4168 | 1.7334 | 0.56382 | 38.0591 | 73.0304 | 289.2622 | 102.7739 | 205.5477 | 123.1394 | 53.5596 | 2.5085 | 77.1328 | 104.6686 | 209.3372 | 0.001563 | 0.3272 | 59.9103 | 3.4521 | 17.3549 | 9.9209 | 3864.9189 | 356.3042 | 84.5083 | 0.23718 | 114.3166 | 0.55616 | pass | fail | fail | pass | pass
0.44245 | 0.090616 | 14.7039 | 784.9114 | 0.5672 | 0.96787 | 1.5972 | 3.7388 | 0.051677 | 0.5 | 0.64166 | 22.2121 | 3 | 0.021196 | 226.3398 | 0.3054 | 1.2376 | 0.51088 | 47.8295 | 84.325 | 180.0321 | 87.1241 | 174.2481 | 111.6908 | 49.4171 | 11.1636 | 216.0287 | 82.1957 | 164.3915 | 0.0014532 | 0.2389 | 42.7576 | 2.6364 | 16.2184 | 7.4483 | 3355.6779 | 215.6446 | 69.1234 | 0.32054 | 115.6321 | 0.66361 | pass | fail | fail | pass | pass
0.44687 | 0.086734 | 15.4729 | 845.8358 | 0.52497 | 0.83258 | 1.135 | 2.2464 | 0.067905 | 0.5 | 0.48937 | 13.182 | 3 | 0.02051 | 108.2511 | 0.41481 | 1.6778 | 0.59366 | 53.4928 | 101.8978 | 293.9945 | 122.3875 | 244.775 | 143.7749 | 64.2492 | 2.8639 | 42.176 | 88.5757 | 177.1514 | 0.0013447 | 0.23821 | 19.3527 | 2.7465 | 7.0463 | 7.6825 | 3576.9018 | 410.6943 | 44.9037 | 0.10934 | 64.2641 | 0.26254 | pass | fail | fail | pass | pass
0.43508 | 0.080182 | 14.0846 | 602.3948 | 0.66221 | 0.96891 | 1.1444 | 9.0616 | 0.059151 | 0.5 | 0.77426 | 14.3206 | 3 | 0.03957 | 183.0816 | 0.21193 | 1.3378 | 0.47142 | 43.155 | 65.1677 | 138.8335 | 67.2587 | 134.5174 | 102.3705 | 44.5397 | 46.9862 | 794.344 | 63.0826 | 126.1653 | 0.0011189 | 0.14116 | 33.2634 | 1.7605 | 18.8938 | 5.0581 | 1220.6629 | 179.9553 | 38.8005 | 0.21561 | 86.3088 | 0.64162 | pass | fail | fail | pass | pass
0.40208 | 0.087807 | 17.7437 | 617.4133 | 0.44412 | 0.46724 | 0.5956 | 8.7537 | 0.073198 | 0.5 | 0.39794 | 20.4295 | 3 | 0.024993 | 117.1251 | 0.23229 | 1.4883 | 0.69852 | 63.2949 | 142.5187 | 1305.6138 | 305.02 | 610.0399 | 336.9103 | 135.4644 | 22.8197 | 311.7521 | 64.6554 | 129.3107 | 0.00124 | 0.16035 | 24.3894 | 1.8261 | 13.3557 | 5.6772 | 2169.1059 | 907.9299 | 27.2069 | 0.029966 | 81.8141 | 0.13411 | pass | fail | fail | pass | pass
0.42817 | 0.094759 | 19.3071 | 800.2391 | 0.58493 | 0.50697 | 1.7019 | 6.4408 | 0.065403 | 0.5 | 0.56707 | 23.2706 | 3 | 0.047102 | 102.871 | 0.34131 | 1.3169 | 0.34489 | 79.8028 | 136.4306 | 1061.652 | 269.1113 | 538.2226 | 367.64 | 157.4122 | 35.3009 | 539.7456 | 83.8008 | 167.6017 | 0.0015379 | 0.25775 | 39.5885 | 2.72 | 14.5544 | 7.9409 | 1609.9172 | 708.8081 | 35.1113 | 0.049536 | 35.4792 | 0.065919 | pass | fail | fail | pass | pass
0.41063 | 0.087846 | 10.8641 | 843.7255 | 0.40727 | 0.61781 | 0.93766 | 8.157 | 0.046202 | 0.5 | 0.70312 | 18.4882 | 3 | 0.033458 | 182.0847 | 0.27302 | 1.6825 | 0.54021 | 24.2333 | 59.5014 | 311.7762 | 96.3097 | 192.6194 | 95.5217 | 39.2243 | 31.1945 | 675.1716 | 88.3547 | 176.7095 | 0.0012675 | 0.22398 | 38.9982 | 2.5497 | 15.295 | 7.7616 | 2215.2301 | 324.0797 | 49.7123 | 0.1534 | 98.3638 | 0.51066 | pass | fail | fail | pass | pass
0.39783 | 0.082736 | 18.0025 | 724.9572 | 0.5727 | 0.54659 | 1.1299 | 9.9993 | 0.093444 | 0.5 | 0.71049 | 19.3483 | 3 | 0.040219 | 114.8463 | 0.41859 | 1.6775 | 0.49115 | 64.4661 | 112.5644 | 753.5457 | 205.9398 | 411.8796 | 296.467 | 117.9425 | 56.4861 | 604.4941 | 75.9173 | 151.8347 | 0.0010893 | 0.16539 | 41.2403 | 1.999 | 20.63 | 6.2811 | 1491.3608 | 690.939 | 48.0736 | 0.069577 | 56.4069 | 0.13695 | pass | fail | fail | pass | pass
0.43886 | 0.080331 | 11.2867 | 639.6519 | 0.67033 | 0.97422 | 1.163 | 6.6549 | 0.085795 | 0.5 | 0.76412 | 12.3764 | 3 | 0.024691 | 152.1792 | 0.27327 | 1.4828 | 0.41984 | 27.9532 | 41.7009 | 87.8737 | 42.8043 | 85.6086 | 65.3802 | 28.6928 | 25.7526 | 300.1636 | 66.9842 | 133.9684 | 0.0011328 | 0.15176 | 28.3712 | 1.8892 | 15.0177 | 5.3809 | 2081.052 | 126.9417 | 41.5858 | 0.3276 | 63.8913 | 0.74632 | pass | fail | fail | pass | pass
0.38269 | 0.085321 | 10.8028 | 912.9089 | 0.69136 | 0.50271 | 1.823 | 6.9108 | 0.078288 | 0.5 | 0.31764 | 24.2965 | 3 | 0.022972 | 169.3572 | 0.40683 | 1.3732 | 0.43293 | 22.3299 | 32.2985 | 255.607 | 64.2484 | 128.4968 | 116.0702 | 44.4189 | 43.5341 | 556.0772 | 95.5996 | 191.1992 | 0.0011143 | 0.21306 | 23.1528 | 2.4972 | 9.2717 | 8.1566 | 3390.6807 | 176.4577 | 68.9003 | 0.39046 | 73.3192 | 0.57059 | pass | fail | fail | pass | pass
0.44312 | 0.093773 | 19.5583 | 767.504 | 0.59188 | 0.50196 | 1.7499 | 8.9116 | 0.050988 | 0.5 | 0.78718 | 22.3611 | 3 | 0.020479 | 96.6784 | 0.49711 | 1.4565 | 0.42143 | 84.7535 | 143.1942 | 1136.6104 | 285.2684 | 570.5367 | 381.0315 | 168.844 | 69.4837 | 1362.7338 | 80.3728 | 160.7457 | 0.0015586 | 0.25054 | 52.8066 | 2.6718 | 19.7644 | 7.5368 | 3514.3937 | 830.9803 | 48.0595 | 0.057835 | 40.7427 | 0.071411 | pass | fail | fail | caution | pass
0.4123 | 0.094948 | 14.893 | 859.5394 | 0.67698 | 0.69258 | 0.99288 | 6.2412 | 0.024135 | 0.5 | 0.44436 | 14.6846 | 3 | 0.037773 | 179.6245 | 0.29172 | 1.6125 | 0.65629 | 45.7246 | 67.5422 | 281.6178 | 97.522 | 195.044 | 160.1255 | 66.0203 | 19.3376 | 801.2164 | 90.0108 | 180.0215 | 0.0014868 | 0.26766 | 19.5757 | 2.819 | 6.9443 | 8.5464 | 2160.565 | 314.5107 | 52.3999 | 0.16661 | 117.8851 | 0.6044 | pass | fail | fail | pass | pass
0.4246 | 0.094181 | 11.526 | 860.0805 | 0.57217 | 0.81814 | 0.61028 | 2.4002 | 0.097997 | 0.5 | 0.3162 | 11.1577 | 3 | 0.023597 | 175.1074 | 0.49203 | 1.3208 | 0.66891 | 28.2042 | 49.2931 | 147.2866 | 60.2504 | 120.5007 | 81.1902 | 34.4737 | 1.758 | 17.9389 | 90.0674 | 180.1348 | 0.0015065 | 0.27137 | 10.5841 | 2.8814 | 3.6733 | 8.4826 | 3432.8017 | 159.1535 | 86.1573 | 0.54135 | 117.1312 | 0.97204 | pass | fail | fail | pass | pass
0.42615 | 0.090941 | 15.6996 | 818.7355 | 0.68528 | 0.62757 | 1.3358 | 4.7654 | 0.074216 | 0.5 | 0.79883 | 13.1324 | 3 | 0.020443 | 205.3605 | 0.37698 | 1.7561 | 0.63519 | 52.5186 | 76.6383 | 389.178 | 122.1187 | 244.2373 | 196.373 | 83.6853 | 15.1673 | 204.3671 | 85.7378 | 171.4756 | 0.0014098 | 0.24174 | 31.4718 | 2.6582 | 11.8394 | 7.7971 | 3642.192 | 428.898 | 77.4162 | 0.1805 | 130.4431 | 0.53408 | pass | fail | fail | pass | pass
0.44266 | 0.088372 | 12.6324 | 671.3958 | 0.65921 | 0.42623 | 0.91134 | 7.7432 | 0.04297 | 0.5 | 0.74346 | 20.3826 | 3 | 0.048925 | 153.868 | 0.36385 | 1.7581 | 0.60248 | 35.319 | 53.5779 | 589.8267 | 125.7014 | 251.4028 | 187.195 | 82.8634 | 27.3208 | 635.8132 | 70.3084 | 140.6168 | 0.0013828 | 0.19444 | 45.461 | 2.2003 | 20.6613 | 6.2133 | 1212.7281 | 441.9891 | 55.9844 | 0.12666 | 92.7023 | 0.36874 | pass | fail | fail | pass | pass
0.42457 | 0.08886 | 14.6431 | 846.4325 | 0.34265 | 0.85951 | 0.96323 | 7.635 | 0.056374 | 0.5 | 0.39116 | 17.923 | 3 | 0.048902 | 166.7129 | 0.33427 | 1.6914 | 0.5045 | 45.5178 | 132.8414 | 359.6364 | 154.5552 | 309.1104 | 124.7342 | 52.958 | 28.0746 | 498.0096 | 88.6382 | 177.2764 | 0.001341 | 0.23772 | 21.0324 | 2.6753 | 7.8618 | 7.8764 | 1538.0744 | 522.8185 | 55.7278 | 0.10659 | 84.1062 | 0.27209 | pass | fail | fail | pass | pass
0.42298 | 0.088085 | 16.2466 | 728.8336 | 0.48965 | 0.96726 | 1.8237 | 9.953 | 0.039844 | 0.5 | 0.42219 | 11.5767 | 3 | 0.035835 | 134.8654 | 0.42617 | 1.2699 | 0.46168 | 55.8226 | 114.0052 | 243.705 | 117.8636 | 235.7271 | 136.4425 | 57.7118 | 90.3317 | 2267.1537 | 76.3233 | 152.6466 | 0.0013127 | 0.20038 | 14.6626 | 2.2749 | 6.4454 | 6.7229 | 1791.5341 | 299.3497 | 57.4758 | 0.192 | 62.2645 | 0.26414 | pass | fail | fail | fail | pass
0.38467 | 0.090606 | 18.6927 | 927.6501 | 0.43898 | 0.8863 | 1.6045 | 7.9315 | 0.079298 | 0.5 | 0.66282 | 17.1656 | 3 | 0.021079 | 129.217 | 0.40067 | 1.2447 | 0.58918 | 67.2044 | 153.0921 | 389.7855 | 172.7326 | 345.4651 | 197.1222 | 75.8261 | 50.4702 | 636.4646 | 97.1433 | 194.2866 | 0.0012631 | 0.24541 | 34.1332 | 2.7086 | 12.6019 | 8.8017 | 3987.4908 | 430.0154 | 51.7734 | 0.1204 | 76.1325 | 0.22038 | pass | fail | fail | pass | pass
0.41629 | 0.086283 | 10.0308 | 677.2787 | 0.3108 | 0.90405 | 1.0847 | 2.5743 | 0.071554 | 0.5 | 0.77244 | 19.292 | 3 | 0.040617 | 101.0013 | 0.43821 | 1.631 | 0.67188 | 20.9429 | 67.3839 | 164.8915 | 74.5354 | 149.0707 | 55.6478 | 23.1656 | 3.5942 | 50.2302 | 70.9245 | 141.8489 | 0.0012397 | 0.17585 | 44.7061 | 2.038 | 21.9361 | 6.1196 | 1438.7619 | 243.1398 | 44.2603 | 0.18204 | 67.8609 | 0.45523 | pass | fail | fail | pass | pass
0.39051 | 0.090038 | 12.1414 | 716.4594 | 0.48676 | 0.90874 | 1.4709 | 9.6387 | 0.061566 | 0.5 | 0.64737 | 18.9469 | 3 | 0.02745 | 192.3521 | 0.27765 | 1.6021 | 0.53029 | 28.7834 | 59.1324 | 143.2103 | 65.0706 | 130.1413 | 81.1087 | 31.6739 | 68.3272 | 1109.8232 | 75.0274 | 150.0549 | 0.0012663 | 0.19002 | 36.7966 | 2.1104 | 17.4356 | 6.7553 | 2349.9993 | 208.4965 | 53.4068 | 0.25615 | 102.002 | 0.78378 | pass | fail | fail | caution | pass
0.43162 | 0.081824 | 10.9627 | 776.1224 | 0.35934 | 0.8557 | 0.78715 | 2.2492 | 0.050034 | 0.5 | 0.44506 | 21.1957 | 3 | 0.022674 | 88.3516 | 0.35977 | 1.4086 | 0.54671 | 25.9363 | 72.1774 | 197.1448 | 84.3487 | 168.6974 | 70.2235 | 30.3099 | 1.991 | 39.793 | 81.2753 | 162.5507 | 0.0011559 | 0.18789 | 28.3 | 2.2963 | 12.324 | 6.6503 | 2800.8121 | 237.6337 | 31.7866 | 0.13376 | 48.3031 | 0.28633 | pass | fail | fail | pass | pass
0.41586 | 0.083985 | 10.971 | 896.0053 | 0.31458 | 0.88326 | 1.5012 | 7.1533 | 0.044527 | 0.5 | 0.60201 | 16.6909 | 3 | 0.032291 | 185.2049 | 0.4646 | 1.7245 | 0.55702 | 25.0267 | 79.5555 | 203.9498 | 90.0703 | 180.1407 | 68.1353 | 28.3344 | 38.4074 | 862.564 | 93.8295 | 187.6589 | 0.0011733 | 0.22018 | 30.1443 | 2.6217 | 11.4982 | 7.8803 | 2330.4235 | 310.6535 | 86.0455 | 0.27698 | 103.1626 | 0.57268 | pass | fail | fail | pass | pass
0.42762 | 0.09254 | 19.4578 | 888.3002 | 0.47801 | 0.446 | 0.59394 | 4.05 | 0.085044 | 0.5 | 0.33012 | 19.6381 | 3 | 0.042322 | 98.5503 | 0.33303 | 1.7911 | 0.31837 | 80.9488 | 169.3463 | 1702.6951 | 379.7006 | 759.4012 | 424.4455 | 181.4996 | 4.871 | 57.2756 | 93.0226 | 186.0452 | 0.0014648 | 0.27252 | 19.4489 | 2.9448 | 6.6044 | 8.6083 | 1942.3367 | 1360.1883 | 32.8198 | 0.024129 | 31.375 | 0.041315 | pass | fail | fail | pass | pass
0.38292 | 0.093556 | 19.3608 | 734.844 | 0.39295 | 0.43276 | 1.4849 | 3.9674 | 0.051399 | 0.5 | 0.41992 | 16.7347 | 3 | 0.031164 | 82.2811 | 0.37082 | 1.318 | 0.37689 | 71.7667 | 182.6336 | 1950.3393 | 422.0175 | 844.035 | 433.0795 | 165.8336 | 11.6866 | 227.3713 | 76.9527 | 153.9054 | 0.0013406 | 0.20633 | 21.0818 | 2.2054 | 9.5591 | 7.1994 | 2206.062 | 1112.4486 | 30.5111 | 0.027427 | 31.0111 | 0.036741 | pass | fail | fail | pass | pass
0.38594 | 0.088085 | 17.4931 | 804.3008 | 0.67412 | 0.44514 | 1.83 | 6.5464 | 0.058134 | 0.5 | 0.77164 | 20.4778 | 3 | 0.026166 | 166.2729 | 0.26167 | 1.5566 | 0.39967 | 59.0496 | 87.5956 | 884.137 | 196.7822 | 393.5644 | 343.7212 | 132.6542 | 39.213 | 674.5261 | 84.2262 | 168.4524 | 0.0011978 | 0.20177 | 47.4048 | 2.2906 | 20.6951 | 7.4191 | 2707.6191 | 612.6302 | 43.5087 | 0.071019 | 66.4541 | 0.16885 | pass | fail | fail | pass | pass
0.43014 | 0.080475 | 16.4306 | 693.6938 | 0.62508 | 0.75491 | 1.3708 | 2.2308 | 0.033892 | 0.5 | 0.44335 | 24.3933 | 3 | 0.049628 | 132.6724 | 0.40658 | 1.5452 | 0.36771 | 58.0619 | 92.8872 | 325.9814 | 123.0437 | 246.0874 | 178.8059 | 76.912 | 3.4108 | 100.6381 | 72.6434 | 145.2869 | 0.0011143 | 0.16189 | 32.4442 | 2.0117 | 16.1279 | 5.8459 | 1124.8685 | 380.2478 | 53.9418 | 0.14186 | 48.7845 | 0.19824 | pass | fail | fail | pass | pass
0.38505 | 0.093905 | 18.4797 | 908.1461 | 0.68247 | 0.54474 | 1.0106 | 4.2445 | 0.089216 | 0.5 | 0.4771 | 14.1085 | 3 | 0.029994 | 129.3311 | 0.267 | 1.6598 | 0.30792 | 65.7465 | 96.3363 | 649.2821 | 176.8466 | 353.6932 | 313.4489 | 120.6922 | 9.1034 | 102.0379 | 95.1008 | 190.2017 | 0.0013581 | 0.25832 | 20.1934 | 2.7509 | 7.3407 | 8.9304 | 2843.1859 | 587.0724 | 34.5314 | 0.05882 | 39.8237 | 0.11259 | pass | fail | fail | pass | pass
0.38499 | 0.090531 | 10.5841 | 678.684 | 0.65259 | 0.4169 | 1.3375 | 3.8714 | 0.03969 | 0.5 | 0.55949 | 21.7515 | 3 | 0.038499 | 127.6233 | 0.37046 | 1.7645 | 0.37027 | 21.5637 | 33.0435 | 380.2338 | 79.2599 | 158.5198 | 134.352 | 51.7239 | 10.0234 | 252.5405 | 71.0716 | 142.1432 | 0.0012621 | 0.1794 | 36.5095 | 1.9817 | 18.4237 | 6.4342 | 1595.9303 | 279.7092 | 47.2794 | 0.16903 | 47.2556 | 0.29811 | pass | fail | fail | pass | pass
0.38085 | 0.08621 | 11.1949 | 927.7388 | 0.59118 | 0.44594 | 0.99682 | 5.2419 | 0.03359 | 0.5 | 0.45477 | 21.5133 | 3 | 0.029874 | 161.6406 | 0.22766 | 1.8124 | 0.49615 | 23.8648 | 40.368 | 405.981 | 90.5224 | 181.0449 | 140.5163 | 53.5153 | 13.6952 | 407.7143 | 97.1526 | 194.3052 | 0.0011322 | 0.22 | 29.3508 | 2.5519 | 11.5018 | 8.3756 | 2677.2287 | 328.1221 | 36.7993 | 0.11215 | 80.1984 | 0.44298 | pass | fail | fail | pass | pass
0.44696 | 0.088976 | 13.1711 | 974.7456 | 0.53906 | 0.44112 | 0.93734 | 2.3561 | 0.069967 | 0.5 | 0.35877 | 17.532 | 3 | 0.043981 | 120.2945 | 0.37783 | 1.2677 | 0.69127 | 38.7686 | 71.9193 | 739.2146 | 163.0395 | 326.079 | 196.6363 | 87.8876 | 2.6018 | 37.1857 | 102.0751 | 204.1502 | 0.0014154 | 0.28895 | 18.8699 | 3.2475 | 5.8106 | 9.0822 | 1971.9443 | 413.3709 | 45.4505 | 0.10995 | 83.1558 | 0.25502 | pass | fail | fail | pass | pass
0.43163 | 0.086447 | 18.3249 | 996.6464 | 0.32618 | 0.77651 | 0.50738 | 4.5966 | 0.030736 | 0.5 | 0.52796 | 17.7485 | 3 | 0.024537 | 247.9436 | 0.43386 | 1.4706 | 0.56063 | 72.4705 | 222.1784 | 736.9519 | 286.1248 | 572.2496 | 216.2261 | 93.3287 | 5.3601 | 174.3933 | 104.3686 | 208.7371 | 0.0012902 | 0.26932 | 28.1117 | 3.1154 | 9.0235 | 9.0223 | 3511.3526 | 841.5529 | 107.5727 | 0.12783 | 139.0038 | 0.24291 | pass | fail | fail | pass | pass
0.40473 | 0.08698 | 14.7223 | 942.7849 | 0.40632 | 0.48572 | 0.87761 | 3.4288 | 0.098238 | 0.5 | 0.31352 | 11.3636 | 3 | 0.048407 | 205.6285 | 0.31349 | 1.7071 | 0.62509 | 43.8617 | 107.9479 | 915.1211 | 222.2447 | 444.4895 | 223.1207 | 90.3031 | 5.1588 | 52.513 | 98.7282 | 197.4564 | 0.0012248 | 0.24184 | 10.6882 | 2.7804 | 3.8441 | 8.5874 | 1694.047 | 758.7765 | 64.4621 | 0.084955 | 128.5362 | 0.28918 | pass | fail | fail | pass | pass
0.40076 | 0.093302 | 15.0357 | 688.6796 | 0.5843 | 0.90745 | 1.8409 | 3.6532 | 0.064777 | 0.5 | 0.47856 | 16.6029 | 3 | 0.038677 | 193.4759 | 0.42226 | 1.3175 | 0.4841 | 45.3004 | 77.5298 | 188.3016 | 85.437 | 170.8741 | 124.5655 | 49.9206 | 12.2839 | 189.6331 | 72.1184 | 144.2367 | 0.0013955 | 0.20128 | 23.8365 | 2.1573 | 11.0493 | 6.7288 | 1661.3151 | 225.1293 | 81.6962 | 0.36289 | 93.6622 | 0.54814 | pass | fail | fail | pass | pass
0.40448 | 0.082416 | 12.2927 | 766.6055 | 0.46047 | 0.9956 | 0.76872 | 8.6396 | 0.023666 | 0.5 | 0.43153 | 24.1937 | 3 | 0.033265 | 136.2027 | 0.29889 | 1.735 | 0.43964 | 30.5603 | 66.3673 | 133.9109 | 66.6607 | 133.3214 | 75.8887 | 30.6954 | 28.6894 | 1212.252 | 80.2787 | 160.5575 | 0.001099 | 0.17645 | 31.3211 | 2.1409 | 14.6297 | 6.6163 | 1899.3337 | 231.3088 | 40.7095 | 0.176 | 59.88 | 0.44914 | pass | fail | fail | caution | pass
0.43423 | 0.081555 | 16.4839 | 635.5347 | 0.43015 | 0.66472 | 1.45 | 9.9518 | 0.031172 | 0.5 | 0.6141 | 21.3374 | 3 | 0.025586 | 239.1528 | 0.3989 | 1.7685 | 0.53251 | 58.9935 | 137.1477 | 620.794 | 206.3256 | 412.6511 | 204.3869 | 88.7501 | 71.8022 | 2303.454 | 66.553 | 133.1061 | 0.0011553 | 0.15377 | 39.3097 | 1.8855 | 20.8485 | 5.4277 | 2025.745 | 729.7537 | 95.3977 | 0.13073 | 127.3521 | 0.30862 | pass | fail | fail | fail | pass
0.4263 | 0.080041 | 18.8784 | 665.8205 | 0.34159 | 0.72258 | 1.4205 | 5.5095 | 0.094642 | 0.5 | 0.38365 | 14.6417 | 3 | 0.044207 | 230.6065 | 0.40161 | 1.2895 | 0.6606 | 75.9648 | 222.3878 | 851.8549 | 307.7679 | 615.5357 | 246.6117 | 105.1296 | 21.5584 | 227.7887 | 69.7246 | 139.4491 | 0.0010924 | 0.15234 | 16.8517 | 1.9033 | 8.8541 | 5.5808 | 1205.5268 | 793.7612 | 92.6146 | 0.11668 | 152.3395 | 0.24749 | pass | fail | fail | pass | pass
0.39296 | 0.08471 | 13.2951 | 619.8788 | 0.32807 | 0.55595 | 0.83854 | 2.7695 | 0.063846 | 0.5 | 0.65108 | 12.513 | 3 | 0.041628 | 143.3336 | 0.40094 | 1.2333 | 0.61559 | 34.7303 | 105.8613 | 685.0155 | 190.4161 | 380.8323 | 158.9727 | 62.4705 | 3.2158 | 50.3688 | 64.9136 | 129.8271 | 0.0011279 | 0.14644 | 24.441 | 1.7287 | 14.1386 | 5.4988 | 1261.4075 | 469.6931 | 57.4677 | 0.12235 | 88.2346 | 0.23169 | pass | fail | fail | pass | pass
0.39219 | 0.082211 | 16.1919 | 856.4352 | 0.384 | 0.79333 | 1.6576 | 8.2093 | 0.048398 | 0.5 | 0.50569 | 12.7991 | 3 | 0.040203 | 85.3587 | 0.40996 | 1.778 | 0.65739 | 51.4112 | 133.8849 | 425.458 | 168.7637 | 337.5275 | 165.2384 | 64.8045 | 55.8543 | 1154.0528 | 89.6857 | 179.3714 | 0.0010603 | 0.19018 | 19.4173 | 2.3133 | 8.3936 | 7.3732 | 1751.337 | 600.1294 | 34.9941 | 0.058311 | 56.1137 | 0.16625 | pass | fail | fail | caution | pass
0.38689 | 0.0833 | 13.3195 | 813.2749 | 0.63383 | 0.949 | 1.1589 | 8.675 | 0.07562 | 0.5 | 0.54932 | 11.9742 | 3 | 0.036631 | 177.6183 | 0.22876 | 1.4004 | 0.39834 | 34.3186 | 54.1448 | 120.2425 | 57.0549 | 114.1097 | 93.4718 | 36.1631 | 43.6088 | 576.6833 | 85.1659 | 170.3319 | 0.0010738 | 0.18291 | 19.7332 | 2.1958 | 8.9869 | 7.0943 | 1849.4312 | 159.7982 | 40.6321 | 0.25427 | 70.7531 | 0.62004 | pass | fail | fail | pass | pass
0.42622 | 0.080169 | 17.9272 | 966.8051 | 0.56521 | 0.50847 | 1.6958 | 4.3463 | 0.049788 | 0.5 | 0.48321 | 23.908 | 3 | 0.043956 | 139.7062 | 0.41164 | 1.2535 | 0.34125 | 68.4904 | 121.1776 | 937.3853 | 238.3172 | 476.6343 | 316.0293 | 134.6984 | 16.0173 | 321.7105 | 101.2436 | 202.4872 | 0.0010957 | 0.22187 | 34.6577 | 2.7676 | 12.5228 | 8.1166 | 1763.2767 | 597.4415 | 57.5086 | 0.096258 | 47.6743 | 0.10002 | pass | fail | fail | pass | pass
0.43351 | 0.083408 | 14.7496 | 785.2031 | 0.43638 | 0.97191 | 0.5185 | 5.6156 | 0.031438 | 0.5 | 0.37179 | 20.0779 | 3 | 0.044853 | 190.0833 | 0.49241 | 1.6052 | 0.36136 | 47.1548 | 108.0593 | 228.7911 | 111.1823 | 222.3646 | 111.919 | 48.5176 | 8.1754 | 260.0442 | 82.2263 | 164.4525 | 0.0012063 | 0.19839 | 22.3941 | 2.3785 | 9.4152 | 6.8583 | 1460.1356 | 356.931 | 93.5981 | 0.26223 | 68.6878 | 0.3089 | pass | fail | fail | pass | pass
0.39855 | 0.084991 | 13.3947 | 856.9227 | 0.32441 | 0.53281 | 0.72344 | 4.835 | 0.079586 | 0.5 | 0.36546 | 21.7433 | 3 | 0.038716 | 200.8193 | 0.34696 | 1.4633 | 0.55434 | 35.7538 | 110.2112 | 776.4343 | 206.8475 | 413.6949 | 168.3681 | 67.1037 | 8.4561 | 106.2509 | 89.7367 | 179.4735 | 0.0011516 | 0.20668 | 23.8387 | 2.4317 | 9.8031 | 7.6268 | 1881.1418 | 605.3444 | 69.6768 | 0.1151 | 111.3227 | 0.26909 | pass | fail | fail | pass | pass
0.38147 | 0.080474 | 14.2005 | 760.639 | 0.37535 | 0.55956 | 1.0633 | 9.7816 | 0.049162 | 0.5 | 0.38496 | 12.0985 | 3 | 0.043042 | 242.9107 | 0.28287 | 1.6062 | 0.34841 | 38.4621 | 102.4701 | 654.536 | 183.1262 | 366.2524 | 180.1896 | 68.7362 | 50.87 | 1034.7428 | 79.6539 | 159.3079 | 0.00098815 | 0.15742 | 13.9723 | 1.9562 | 7.1427 | 6.41 | 1422.1273 | 588.2772 | 68.7122 | 0.1168 | 84.6334 | 0.23108 | pass | fail | fail | caution | pass
0.38575 | 0.089119 | 10.9123 | 931.7828 | 0.47995 | 0.94694 | 1.2125 | 8.765 | 0.098476 | 0.5 | 0.61937 | 20.2328 | 3 | 0.033068 | 190.686 | 0.33392 | 1.7292 | 0.30979 | 22.9672 | 47.853 | 106.7314 | 50.5342 | 101.0685 | 62.8749 | 24.2541 | 46.5765 | 472.9741 | 97.5761 | 195.1521 | 0.0012255 | 0.23915 | 37.5949 | 2.6835 | 14.0094 | 8.6958 | 2511.1927 | 174.7685 | 63.6736 | 0.36433 | 59.072 | 0.58447 | pass | fail | fail | pass | pass
0.44775 | 0.088532 | 18.6612 | 970.5503 | 0.36129 | 0.75603 | 1.3195 | 4.1815 | 0.041413 | 0.5 | 0.44299 | 22.109 | 3 | 0.045529 | 87.7463 | 0.46253 | 1.7209 | 0.62801 | 77.9621 | 215.7899 | 755.0715 | 285.4267 | 570.8534 | 230.3092 | 103.121 | 11.5357 | 278.55 | 101.6358 | 203.2716 | 0.0014038 | 0.28535 | 29.3825 | 3.2231 | 9.1162 | 8.998 | 1887.2418 | 982.4031 | 40.5852 | 0.041312 | 55.1054 | 0.096532 | pass | fail | fail | pass | pass
0.40068 | 0.081456 | 19.5807 | 772.6927 | 0.60504 | 0.41901 | 1.6831 | 7.3499 | 0.026246 | 0.5 | 0.60929 | 11.117 | 3 | 0.037431 | 105.9153 | 0.39076 | 1.7264 | 0.40199 | 76.8113 | 126.9523 | 1446.1528 | 302.9789 | 605.9579 | 457.507 | 183.3144 | 45.4615 | 1732.1586 | 80.9162 | 161.8324 | 0.0010634 | 0.17209 | 20.3203 | 2.1127 | 9.618 | 6.5911 | 1681.5084 | 1046.1066 | 41.3872 | 0.039563 | 42.5771 | 0.070264 | pass | fail | fail | fail | pass
0.43385 | 0.088925 | 14.7741 | 633.0805 | 0.61545 | 0.88177 | 1.8545 | 6.9786 | 0.06651 | 0.5 | 0.40754 | 19.6974 | 3 | 0.028812 | 180.335 | 0.44909 | 1.7179 | 0.49644 | 47.3489 | 76.9333 | 197.8938 | 87.2485 | 174.4971 | 123.7709 | 53.6975 | 45.1586 | 678.9722 | 66.296 | 132.5921 | 0.0013723 | 0.18195 | 24.0824 | 2.0461 | 11.7696 | 5.8954 | 1953.9671 | 299.7694 | 80.9859 | 0.27016 | 89.5249 | 0.51305 | pass | fail | fail | pass | pass
0.42373 | 0.09498 | 12.2134 | 665.4143 | 0.35475 | 0.78523 | 0.97585 | 5.8585 | 0.028029 | 0.5 | 0.66665 | 21.2196 | 3 | 0.022868 | 149.9322 | 0.23136 | 1.4946 | 0.34741 | 31.6029 | 89.0853 | 288.9619 | 113.451 | 226.9021 | 94.9824 | 40.2466 | 16.7466 | 597.4697 | 69.682 | 139.3641 | 0.001529 | 0.21309 | 42.4382 | 2.2435 | 18.916 | 6.6184 | 2763.6841 | 339.13 | 34.6889 | 0.10229 | 52.088 | 0.22956 | pass | fail | fail | pass | pass
0.40674 | 0.094167 | 16.6466 | 888.2177 | 0.59075 | 0.84584 | 1.8304 | 7.7272 | 0.083661 | 0.5 | 0.42337 | 13.336 | 3 | 0.048421 | 169.8652 | 0.34758 | 1.7723 | 0.57108 | 56.3549 | 95.3957 | 266.6763 | 112.7825 | 225.565 | 163.8068 | 66.6261 | 54.646 | 653.1804 | 93.0139 | 186.0279 | 0.0014427 | 0.26838 | 16.9383 | 2.85 | 5.9432 | 8.7588 | 1727.3523 | 399.7751 | 59.0423 | 0.14769 | 97.0072 | 0.43006 | pass | fail | fail | pass | pass
0.3944 | 0.08004 | 14.5238 | 730.107 | 0.5049 | 0.49705 | 0.89951 | 8.6262 | 0.049656 | 0.5 | 0.74148 | 12.7633 | 3 | 0.047827 | 164.1219 | 0.23709 | 1.3827 | 0.41857 | 41.5974 | 82.3881 | 666.9492 | 165.7539 | 331.5077 | 212.1927 | 83.6884 | 33.4667 | 673.9749 | 76.4566 | 152.9132 | 0.0010107 | 0.15454 | 28.3914 | 1.9308 | 14.7042 | 6.1196 | 1221.8687 | 458.3893 | 38.9112 | 0.084887 | 68.6964 | 0.20722 | pass | fail | fail | pass | pass
0.3885 | 0.091931 | 12.523 | 914.154 | 0.68495 | 0.92376 | 0.60735 | 9.5686 | 0.097887 | 0.5 | 0.59503 | 17.5185 | 3 | 0.03191 | 184.9517 | 0.39997 | 1.4146 | 0.32223 | 30.4631 | 44.4748 | 104.238 | 48.1454 | 96.2909 | 84.8844 | 32.9773 | 27.8039 | 284.0413 | 95.73 | 191.46 | 0.0013133 | 0.25145 | 31.2721 | 2.7352 | 11.4333 | 8.8005 | 2633.5816 | 136.2163 | 73.9755 | 0.54307 | 59.5972 | 0.61893 | pass | fail | fail | pass | pass
0.42305 | 0.085304 | 10.3843 | 899.9038 | 0.61503 | 0.86972 | 1.3698 | 5.7532 | 0.092018 | 0.5 | 0.46057 | 19.3975 | 3 | 0.039592 | 221.804 | 0.3288 | 1.7267 | 0.58509 | 22.8097 | 37.0873 | 98.0621 | 42.6431 | 85.2861 | 61.994 | 26.2266 | 22.669 | 246.3541 | 94.2377 | 188.4754 | 0.0012314 | 0.23208 | 26.8015 | 2.7207 | 9.851 | 8.0389 | 1938.9239 | 147.2637 | 72.929 | 0.49523 | 129.7763 | 1.5217 | pass | fail | pass | pass | pass
0.43422 | 0.080955 | 18.897 | 877.7207 | 0.53412 | 0.97445 | 1.4992 | 7.2152 | 0.061215 | 0.5 | 0.77189 | 14.0518 | 3 | 0.024687 | 214.2656 | 0.29602 | 1.6898 | 0.53788 | 77.5304 | 145.1556 | 305.7324 | 148.961 | 297.922 | 183.23 | 79.5629 | 39.023 | 637.4708 | 91.9147 | 183.8294 | 0.0011383 | 0.20925 | 32.5394 | 2.5848 | 12.5886 | 7.4409 | 2878.2687 | 503.4415 | 63.4274 | 0.12599 | 115.2492 | 0.38684 | pass | fail | fail | pass | pass
0.42507 | 0.08444 | 17.9673 | 925.6868 | 0.54145 | 0.64528 | 0.94309 | 7.9069 | 0.048369 | 0.5 | 0.36693 | 20.0673 | 3 | 0.020425 | 228.181 | 0.32291 | 1.4764 | 0.3678 | 68.6122 | 126.7201 | 608.6726 | 196.3811 | 392.7622 | 250.145 | 106.33 | 29.4803 | 609.4828 | 96.9377 | 193.8754 | 0.0012123 | 0.23504 | 22.0897 | 2.7835 | 7.9359 | 8.1854 | 3826.8389 | 579.8664 | 73.6827 | 0.12707 | 83.924 | 0.21368 | pass | fail | fail | pass | pass
0.41712 | 0.084826 | 18.2901 | 902.6223 | 0.37156 | 0.71101 | 0.75437 | 6.0739 | 0.099169 | 0.5 | 0.7822 | 22.323 | 3 | 0.049764 | 181.1599 | 0.41407 | 1.667 | 0.69552 | 69.769 | 187.7707 | 742.8524 | 264.0889 | 528.1779 | 235.2462 | 98.1262 | 13.9153 | 140.3189 | 94.5224 | 189.0448 | 0.0012006 | 0.22696 | 52.3833 | 2.6756 | 19.5784 | 8.018 | 1538.5913 | 880.4743 | 75.0136 | 0.085197 | 126.0006 | 0.23856 | pass | fail | fail | pass | pass
0.38294 | 0.087849 | 14.3984 | 853.0352 | 0.65745 | 0.82104 | 0.6454 | 8.6041 | 0.048621 | 0.5 | 0.3264 | 24.7522 | 3 | 0.048925 | 105.3805 | 0.23621 | 1.65 | 0.61336 | 39.694 | 60.3756 | 179.1287 | 73.5357 | 147.0715 | 126.2511 | 48.3461 | 23.8894 | 491.3394 | 89.3296 | 178.6593 | 0.0011821 | 0.21119 | 24.2376 | 2.4041 | 10.0819 | 7.8475 | 1531.7022 | 242.6693 | 24.8914 | 0.10257 | 64.6367 | 0.43949 | pass | fail | fail | pass | pass
0.44779 | 0.089916 | 17.5326 | 601.6909 | 0.5237 | 0.46263 | 1.1614 | 2.1453 | 0.029236 | 0.5 | 0.59115 | 20.6301 | 3 | 0.031294 | 133.1574 | 0.46609 | 1.2988 | 0.63532 | 68.8238 | 131.4187 | 1228.0403 | 284.0664 | 568.1327 | 332.218 | 148.7653 | 2.6725 | 91.4093 | 63.0089 | 126.0178 | 0.0014482 | 0.18249 | 36.5865 | 2.0296 | 18.0265 | 5.6655 | 1728.8004 | 737.887 | 62.0634 | 0.08411 | 84.5982 | 0.14891 | pass | fail | fail | pass | pass
0.43591 | 0.091236 | 15.8123 | 806.2709 | 0.52964 | 0.52622 | 1.1134 | 7.5778 | 0.078965 | 0.5 | 0.697 | 22.7848 | 3 | 0.036358 | 97.8094 | 0.42438 | 1.2547 | 0.41225 | 54.4947 | 102.8903 | 743.1348 | 195.5267 | 391.0534 | 237.5686 | 103.5585 | 31.9673 | 404.8271 | 84.4325 | 168.865 | 0.0014514 | 0.24509 | 47.6431 | 2.6863 | 17.7353 | 7.7033 | 2023.2123 | 490.6412 | 41.5087 | 0.084601 | 40.322 | 0.10311 | pass | fail | fail | pass | pass
0.4005 | 0.083689 | 13.7478 | 838.1012 | 0.53017 | 0.57295 | 0.92751 | 3.4227 | 0.08631 | 0.5 | 0.67799 | 13.393 | 3 | 0.023465 | 110.0023 | 0.33585 | 1.2717 | 0.52266 | 37.8472 | 71.3872 | 434.9248 | 124.5955 | 249.1909 | 164.936 | 66.0564 | 5.4328 | 62.9452 | 87.7657 | 175.5315 | 0.001122 | 0.19695 | 27.2408 | 2.3533 | 11.5755 | 7.345 | 2989.1643 | 316.8851 | 36.9443 | 0.11659 | 57.4935 | 0.23072 | pass | fail | fail | pass | pass
0.4486 | 0.084827 | 18.4274 | 984.2584 | 0.41049 | 0.96707 | 0.83134 | 5.1944 | 0.045919 | 0.5 | 0.6495 | 13.1629 | 3 | 0.031234 | 144.9282 | 0.41556 | 1.4952 | 0.57087 | 76.1652 | 185.545 | 396.793 | 191.8632 | 383.7263 | 175.5664 | 78.7587 | 11.2154 | 244.2401 | 103.0713 | 206.1426 | 0.0012912 | 0.26616 | 25.6478 | 3.1377 | 8.174 | 8.7432 | 2673.0504 | 573.7631 | 60.226 | 0.10497 | 82.7351 | 0.21561 | pass | fail | fail | pass | pass
0.42213 | 0.084626 | 19.9876 | 860.1928 | 0.62484 | 0.40082 | 0.55858 | 8.5946 | 0.042162 | 0.5 | 0.3142 | 24.3506 | 3 | 0.041352 | 81.7413 | 0.36269 | 1.417 | 0.41959 | 84.3215 | 134.9497 | 1680.0148 | 336.6879 | 673.3759 | 498.363 | 210.3748 | 20.6304 | 489.3074 | 90.0792 | 180.1584 | 0.0012092 | 0.21785 | 22.9531 | 2.5743 | 8.9161 | 7.623 | 1760.358 | 954.1649 | 29.6467 | 0.031071 | 34.2979 | 0.050934 | pass | fail | fail | pass | pass
0.42077 | 0.085441 | 18.9928 | 830.1895 | 0.64494 | 0.99638 | 1.5335 | 8.439 | 0.054293 | 0.5 | 0.45854 | 20.7827 | 3 | 0.02369 | 111.592 | 0.4603 | 1.5658 | 0.66473 | 75.8915 | 117.673 | 237.0592 | 118.1005 | 236.2011 | 181.0189 | 76.1673 | 54.6052 | 1005.754 | 86.9372 | 173.8745 | 0.0012287 | 0.21364 | 28.5895 | 2.5004 | 11.434 | 7.428 | 2994.1387 | 369.8406 | 51.3659 | 0.13889 | 74.1782 | 0.31405 | pass | fail | fail | caution | pass
0.43237 | 0.094995 | 17.7619 | 816.4775 | 0.41515 | 0.63735 | 1.0861 | 5.6515 | 0.035879 | 0.5 | 0.45485 | 11.7282 | 3 | 0.036316 | 146.2918 | 0.31157 | 1.3338 | 0.61581 | 68.2025 | 164.2825 | 808.8436 | 257.7585 | 515.5169 | 247.4979 | 107.0094 | 17.3457 | 483.4453 | 85.5013 | 171.0027 | 0.0015607 | 0.26688 | 16.0037 | 2.8094 | 5.6965 | 8.1222 | 2135.7006 | 687.5812 | 45.5796 | 0.06629 | 90.0879 | 0.17475 | pass | fail | fail | pass | pass
0.43682 | 0.091669 | 17.4751 | 641.3172 | 0.47671 | 0.78897 | 0.82384 | 2.2495 | 0.091451 | 0.5 | 0.33437 | 16.3657 | 3 | 0.047251 | 165.6452 | 0.47347 | 1.3277 | 0.5541 | 66.6983 | 139.9143 | 449.5385 | 177.3371 | 354.6742 | 193.5288 | 84.538 | 2.0844 | 22.7923 | 67.1586 | 134.3172 | 0.0014683 | 0.19722 | 16.4168 | 2.1514 | 7.6308 | 6.1564 | 1244.1723 | 470.9177 | 78.4283 | 0.16654 | 91.7842 | 0.25878 | pass | fail | fail | pass | pass
0.42595 | 0.094625 | 16.5025 | 771.048 | 0.37166 | 0.64644 | 1.274 | 5.0154 | 0.088286 | 0.5 | 0.68067 | 18.4142 | 3 | 0.043593 | 190.0066 | 0.29339 | 1.3492 | 0.48215 | 58.0004 | 156.0576 | 746.8929 | 241.4107 | 482.8215 | 210.6399 | 89.7228 | 16.0229 | 181.4891 | 80.744 | 161.4879 | 0.0015256 | 0.24636 | 37.6021 | 2.6036 | 14.4426 | 7.6404 | 1673.6524 | 651.4294 | 55.7468 | 0.085576 | 91.6111 | 0.18974 | pass | fail | fail | pass | pass
0.38897 | 0.090397 | 18.5362 | 653.7423 | 0.39542 | 0.87043 | 1.8211 | 4.7322 | 0.076454 | 0.5 | 0.41701 | 13.4027 | 3 | 0.025784 | 174.0547 | 0.32768 | 1.4868 | 0.33286 | 66.8225 | 168.9925 | 446.0994 | 194.1487 | 388.2974 | 197.3683 | 76.7697 | 20.3911 | 266.7122 | 68.4597 | 136.9195 | 0.0012714 | 0.17408 | 16.7672 | 1.9257 | 8.707 | 6.1885 | 2291.9848 | 577.302 | 57.0348 | 0.098795 | 57.9358 | 0.1492 | pass | fail | fail | pass | pass
0.40368 | 0.086094 | 14.9308 | 621.0791 | 0.43439 | 0.97035 | 0.84869 | 3.6058 | 0.086087 | 0.5 | 0.77995 | 14.9912 | 3 | 0.029623 | 244.0163 | 0.43657 | 1.2487 | 0.59854 | 44.9959 | 103.5833 | 220.021 | 106.7485 | 213.4971 | 114.8706 | 46.3708 | 5.5173 | 64.0894 | 65.0393 | 130.0785 | 0.0011969 | 0.15569 | 35.077 | 1.8083 | 19.3976 | 5.5995 | 1805.0851 | 266.5966 | 106.5302 | 0.39959 | 146.053 | 0.6841 | pass | fail | fail | pass | pass
0.44497 | 0.085846 | 11.8173 | 731.7877 | 0.6608 | 0.66867 | 1.4199 | 3.0468 | 0.040121 | 0.5 | 0.62963 | 17.9188 | 3 | 0.041445 | 143.5181 | 0.39867 | 1.729 | 0.45819 | 31.0694 | 47.0182 | 210.3189 | 70.3164 | 140.6329 | 104.4233 | 46.4648 | 6.5905 | 164.2678 | 76.6326 | 153.2653 | 0.0013117 | 0.20104 | 33.8465 | 2.3418 | 14.4531 | 6.5786 | 1515.7702 | 243.1547 | 57.2161 | 0.23531 | 65.759 | 0.46759 | pass | fail | fail | pass | pass
0.39572 | 0.087329 | 17.6805 | 858.1769 | 0.55046 | 0.50812 | 1.8768 | 4.5342 | 0.058251 | 0.5 | 0.61572 | 19.2135 | 3 | 0.029416 | 218.814 | 0.2916 | 1.5409 | 0.6261 | 61.8515 | 112.3625 | 870.4031 | 221.1342 | 442.2685 | 307.605 | 121.7264 | 19.2928 | 331.2009 | 89.8681 | 179.7361 | 0.0012072 | 0.21697 | 35.4901 | 2.4845 | 14.2844 | 7.8481 | 2547.7431 | 681.4909 | 63.806 | 0.093627 | 136.9996 | 0.30977 | pass | fail | fail | pass | pass
0.40605 | 0.086253 | 19.1951 | 946.7189 | 0.53518 | 0.53325 | 1.0715 | 5.2891 | 0.049296 | 0.5 | 0.34711 | 11.0208 | 3 | 0.034186 | 139.5477 | 0.31355 | 1.3185 | 0.64087 | 74.805 | 139.7754 | 983.1062 | 262.1203 | 524.2406 | 345.4768 | 140.2814 | 14.988 | 304.0427 | 99.1402 | 198.2803 | 0.0012083 | 0.23959 | 11.4763 | 2.7778 | 4.1315 | 8.5511 | 2388.6317 | 691.1851 | 43.7558 | 0.063306 | 89.4317 | 0.17059 | pass | fail | fail | pass | pass
0.41025 | 0.092425 | 13.4135 | 924.1463 | 0.6787 | 0.55948 | 1.9229 | 7.8195 | 0.08592 | 0.5 | 0.40278 | 12.8014 | 3 | 0.030643 | 157.4274 | 0.2137 | 1.4026 | 0.38773 | 36.9062 | 54.3776 | 347.4391 | 97.1928 | 194.3856 | 160.7942 | 65.9651 | 58.7865 | 684.2033 | 96.7764 | 193.5528 | 0.0014018 | 0.27132 | 15.4686 | 2.9356 | 5.2694 | 8.9445 | 2787.4308 | 272.6442 | 33.642 | 0.12339 | 61.0388 | 0.31401 | pass | fail | fail | pass | pass
0.41076 | 0.086975 | 17.8298 | 717.8759 | 0.61653 | 0.53293 | 0.51894 | 6.5415 | 0.031866 | 0.5 | 0.4673 | 17.3831 | 3 | 0.034945 | 160.3419 | 0.2051 | 1.2922 | 0.64162 | 65.2906 | 105.9005 | 745.7265 | 198.7119 | 397.4237 | 298.2568 | 122.5115 | 11.1031 | 348.4255 | 75.1758 | 150.3516 | 0.0012429 | 0.18687 | 24.3696 | 2.1486 | 11.3423 | 6.5384 | 1786.7122 | 513.5524 | 32.8864 | 0.064037 | 102.8779 | 0.25886 | pass | fail | fail | pass | pass
0.42291 | 0.084434 | 12.7372 | 618.3986 | 0.30642 | 0.40794 | 0.67818 | 6.5038 | 0.035146 | 0.5 | 0.43717 | 12.1242 | 3 | 0.026722 | 184.4627 | 0.3434 | 1.5339 | 0.40851 | 34.3055 | 111.9556 | 1345.5042 | 274.442 | 548.8839 | 198.8494 | 84.0946 | 14.3433 | 408.1101 | 64.7586 | 129.5171 | 0.001206 | 0.1562 | 15.901 | 1.8499 | 8.5956 | 5.4678 | 1953.9996 | 841.9191 | 63.344 | 0.075238 | 75.3545 | 0.13729 | pass | fail | fail | pass | pass
0.44602 | 0.091623 | 19.426 | 761.0713 | 0.34973 | 0.91715 | 1.2995 | 8.7808 | 0.069266 | 0.5 | 0.4519 | 11.7279 | 3 | 0.045669 | 243.8081 | 0.36979 | 1.6466 | 0.66618 | 84.1563 | 240.6296 | 572.1328 | 262.3662 | 524.7324 | 205.7291 | 91.7583 | 50.0996 | 723.2902 | 79.6992 | 159.3984 | 0.0014977 | 0.23873 | 15.8997 | 2.6055 | 6.1023 | 7.3023 | 1526.8843 | 864.0045 | 90.1584 | 0.10435 | 162.4199 | 0.30953 | pass | fail | fail | pass | pass
0.39685 | 0.092816 | 16.8346 | 725.9117 | 0.3991 | 0.80856 | 1.2479 | 9.2117 | 0.050806 | 0.5 | 0.44381 | 15.2794 | 3 | 0.045452 | 105.9155 | 0.32177 | 1.5431 | 0.31178 | 56.2342 | 140.9021 | 431.0444 | 174.2628 | 348.5257 | 175.2522 | 69.5486 | 52.947 | 1042.1384 | 76.0173 | 152.0346 | 0.0013675 | 0.20791 | 20.3434 | 2.24 | 9.0818 | 7.0556 | 1482.3719 | 537.8269 | 34.0806 | 0.063367 | 33.0223 | 0.094749 | pass | fail | fail | caution | pass
0.38851 | 0.086306 | 15.6928 | 748.5058 | 0.42157 | 0.70945 | 1.9738 | 5.1946 | 0.031897 | 0.5 | 0.65354 | 15.7928 | 3 | 0.030385 | 245.7732 | 0.41834 | 1.5933 | 0.58678 | 47.8372 | 113.4743 | 450.901 | 159.9464 | 319.8927 | 173.5583 | 67.4283 | 26.6296 | 834.8638 | 78.3833 | 156.7667 | 0.0011576 | 0.18147 | 30.9635 | 2.1026 | 14.7264 | 6.765 | 2126.0574 | 509.6699 | 102.8178 | 0.20173 | 144.2141 | 0.45082 | pass | fail | fail | pass | pass
0.39382 | 0.090017 | 17.7987 | 823.6396 | 0.63362 | 0.48816 | 0.71447 | 8.7462 | 0.028707 | 0.5 | 0.63005 | 16.7955 | 3 | 0.023465 | 101.1639 | 0.22464 | 1.4171 | 0.69981 | 62.3803 | 98.4499 | 826.2639 | 201.675 | 403.35 | 324.4766 | 127.7863 | 27.327 | 951.9122 | 86.2513 | 172.5027 | 0.0012765 | 0.22019 | 31.7461 | 2.4461 | 12.978 | 7.7641 | 3159.7362 | 571.5916 | 22.7251 | 0.039758 | 70.7955 | 0.17552 | pass | fail | fail | pass | pass
0.44208 | 0.080882 | 18.1323 | 612.1654 | 0.60796 | 0.42443 | 1.9861 | 8.5634 | 0.057883 | 0.5 | 0.30369 | 14.5987 | 3 | 0.036913 | 114.8894 | 0.28992 | 1.6635 | 0.67735 | 72.6745 | 119.5376 | 1327.1591 | 281.6428 | 563.2857 | 387.3206 | 171.2285 | 72.822 | 1258.1005 | 64.1058 | 128.2116 | 0.0011568 | 0.14832 | 13.3004 | 1.8338 | 7.253 | 5.185 | 1341.3355 | 937.0139 | 33.3092 | 0.035548 | 77.8203 | 0.13815 | pass | fail | fail | caution | pass
0.42521 | 0.087942 | 18.9237 | 748.3223 | 0.35818 | 0.63077 | 1.7779 | 3.8056 | 0.079086 | 0.5 | 0.39145 | 15.6814 | 3 | 0.039494 | 219.4215 | 0.45592 | 1.7167 | 0.63049 | 76.1346 | 212.5603 | 1068.4733 | 336.9829 | 673.9659 | 283.8624 | 120.7002 | 12.8745 | 162.7907 | 78.3641 | 156.7283 | 0.0013154 | 0.20616 | 18.4157 | 2.3442 | 7.8557 | 6.8915 | 1666.3073 | 1156.9808 | 100.0397 | 0.086466 | 138.3429 | 0.20527 | pass | fail | fail | pass | pass
0.40001 | 0.080675 | 19.0112 | 823.4533 | 0.51357 | 0.40319 | 0.83416 | 2.3985 | 0.02425 | 0.5 | 0.67998 | 16.4177 | 3 | 0.022662 | 178.288 | 0.48249 | 1.7507 | 0.51732 | 72.2875 | 140.7542 | 1731.6883 | 349.1005 | 698.201 | 448.2065 | 179.2886 | 2.3994 | 98.9428 | 86.2318 | 172.4637 | 0.0010414 | 0.1796 | 33.4913 | 2.2262 | 15.0439 | 6.9567 | 2931.4439 | 1222.3529 | 86.0226 | 0.070375 | 92.2327 | 0.1321 | pass | fail | fail | pass | pass
0.43712 | 0.080438 | 10.5269 | 772.3883 | 0.34365 | 0.43428 | 1.0513 | 9.3748 | 0.079327 | 0.5 | 0.57607 | 20.6707 | 3 | 0.027242 | 194.6257 | 0.24769 | 1.6519 | 0.68489 | 24.2197 | 70.4785 | 747.4038 | 162.2897 | 324.5794 | 127.5869 | 55.7703 | 46.1968 | 582.3615 | 80.8843 | 161.7686 | 0.0011313 | 0.18301 | 35.7235 | 2.2752 | 15.7015 | 6.5062 | 2280.6193 | 536.1657 | 48.207 | 0.089911 | 133.2971 | 0.41068 | pass | fail | fail | pass | pass
0.4403 | 0.089194 | 11.2291 | 866.8916 | 0.36915 | 0.44405 | 0.6796 | 9.8803 | 0.069135 | 0.5 | 0.46009 | 20.6764 | 3 | 0.046542 | 166.8542 | 0.34345 | 1.7392 | 0.45577 | 27.7589 | 75.1961 | 762.7132 | 169.3415 | 338.683 | 141.9796 | 62.513 | 33.1713 | 479.8027 | 90.7807 | 181.5613 | 0.0014011 | 0.25439 | 28.5388 | 2.8521 | 10.0063 | 8.0971 | 1661.33 | 589.0476 | 57.3053 | 0.097285 | 76.0468 | 0.22454 | pass | fail | fail | pass | pass
0.43926 | 0.08455 | 18.2606 | 674.4527 | 0.39688 | 0.88948 | 1.8631 | 6.7812 | 0.046389 | 0.5 | 0.73 | 12.4308 | 3 | 0.046073 | 201.682 | 0.26288 | 1.6945 | 0.39177 | 73.2349 | 184.5289 | 466.4698 | 207.4574 | 414.9148 | 187.4412 | 82.3347 | 42.8376 | 923.4479 | 70.6285 | 141.257 | 0.001256 | 0.17743 | 27.2234 | 2.0985 | 12.973 | 5.9716 | 1237.7203 | 703.0579 | 53.018 | 0.075411 | 79.0131 | 0.19043 | pass | fail | fail | pass | pass
0.44432 | 0.091138 | 19.4605 | 661.5312 | 0.66212 | 0.83571 | 1.0784 | 4.7391 | 0.022434 | 0.5 | 0.54958 | 14.345 | 3 | 0.02571 | 161.7191 | 0.29148 | 1.2508 | 0.5366 | 84.1355 | 127.0703 | 363.883 | 152.0505 | 304.101 | 226.5806 | 100.6754 | 12.1103 | 539.8269 | 69.2754 | 138.5508 | 0.0014763 | 0.20454 | 23.651 | 2.2442 | 10.5385 | 6.3136 | 2345.057 | 380.3678 | 47.1373 | 0.12393 | 86.7791 | 0.28536 | pass | fail | fail | pass | pass
0.39766 | 0.093441 | 13.0767 | 723.1498 | 0.44629 | 0.5857 | 0.55815 | 7.2902 | 0.097576 | 0.5 | 0.57642 | 16.8388 | 3 | 0.02072 | 227.7044 | 0.33112 | 1.3891 | 0.34385 | 33.9998 | 76.1834 | 444.1623 | 130.0726 | 260.1452 | 145.98 | 58.0499 | 14.8322 | 152.0072 | 75.7281 | 151.4561 | 0.0013888 | 0.21035 | 29.1185 | 2.2511 | 12.9352 | 7.0761 | 3261.2677 | 361.3743 | 75.398 | 0.20864 | 78.297 | 0.30097 | pass | fail | fail | pass | pass
0.43285 | 0.082091 | 10.086 | 640.6917 | 0.66633 | 0.58233 | 1.3663 | 2.4177 | 0.050107 | 0.5 | 0.67546 | 15.4326 | 3 | 0.020809 | 198.5159 | 0.29584 | 1.4701 | 0.68888 | 22.0166 | 33.0417 | 194.8745 | 56.7406 | 113.4811 | 87.3455 | 37.8078 | 3.9932 | 79.6919 | 67.0931 | 134.1862 | 0.0011668 | 0.15657 | 31.2724 | 1.9072 | 16.3967 | 5.5077 | 2527.5005 | 166.8273 | 58.7281 | 0.35203 | 136.7541 | 1.2051 | pass | fail | caution | pass | pass
0.41224 | 0.090868 | 13.2271 | 694.5047 | 0.6003 | 0.60661 | 0.88675 | 8.0142 | 0.09471 | 0.5 | 0.54862 | 11.2806 | 3 | 0.049509 | 187.4674 | 0.38937 | 1.7129 | 0.63093 | 36.0615 | 60.0728 | 326.5035 | 99.0303 | 198.0606 | 144.2069 | 59.4475 | 28.4771 | 300.6767 | 72.7284 | 145.4567 | 0.0013615 | 0.19804 | 18.5664 | 2.1795 | 8.5187 | 6.6087 | 1274.6925 | 339.2505 | 72.9951 | 0.21517 | 118.2782 | 0.59718 | pass | fail | fail | pass | pass
0.43894 | 0.087718 | 13.8286 | 634.7618 | 0.59976 | 0.73932 | 1.0765 | 3.6562 | 0.061977 | 0.5 | 0.37337 | 22.9949 | 3 | 0.041762 | 248.8271 | 0.43622 | 1.5415 | 0.47704 | 41.9695 | 69.9769 | 256.0459 | 94.6502 | 189.3003 | 129.3289 | 56.7676 | 7.1955 | 116.1006 | 66.4721 | 132.9442 | 0.001351 | 0.1796 | 25.7572 | 2.0475 | 12.5799 | 5.8308 | 1333.263 | 291.7981 | 108.5429 | 0.37198 | 118.6996 | 0.62704 | pass | fail | fail | pass | pass
0.43099 | 0.081682 | 17.6103 | 760.7911 | 0.6214 | 0.91609 | 1.2043 | 2.7678 | 0.06548 | 0.5 | 0.3826 | 24.1862 | 3 | 0.024369 | 163.6389 | 0.24811 | 1.5936 | 0.51352 | 66.8308 | 107.5494 | 256.3096 | 117.4009 | 234.8018 | 169.2656 | 72.9525 | 4.613 | 70.4479 | 79.6699 | 159.3397 | 0.0011502 | 0.18328 | 27.7608 | 2.2438 | 12.3723 | 6.5076 | 2550.0906 | 374.1775 | 40.6012 | 0.10851 | 84.0324 | 0.35789 | pass | fail | fail | pass | pass
0.43435 | 0.089774 | 10.4758 | 884.5824 | 0.33839 | 0.68623 | 0.6143 | 9.2048 | 0.046365 | 0.5 | 0.71173 | 21.2571 | 3 | 0.02008 | 89.7451 | 0.22115 | 1.309 | 0.59498 | 23.8336 | 70.4331 | 299.1362 | 102.6379 | 205.2758 | 79.9612 | 34.7313 | 26.0246 | 561.2995 | 92.6333 | 185.2665 | 0.0014002 | 0.25942 | 45.3879 | 2.8897 | 15.7069 | 8.316 | 3954.89 | 268.7134 | 19.8473 | 0.07386 | 53.3968 | 0.26012 | pass | fail | fail | pass | pass
0.42593 | 0.089142 | 12.1264 | 714.6152 | 0.62585 | 0.48909 | 1.2338 | 6.4663 | 0.052443 | 0.5 | 0.6944 | 24.8705 | 3 | 0.039532 | 96.5287 | 0.42865 | 1.4406 | 0.42265 | 31.3165 | 50.0386 | 418.3688 | 102.3098 | 204.6197 | 150.3301 | 64.0303 | 25.7955 | 491.8784 | 74.8343 | 149.6687 | 0.0013538 | 0.20263 | 51.81 | 2.2731 | 22.793 | 6.6709 | 1611.4039 | 294.782 | 41.377 | 0.14036 | 40.7983 | 0.19939 | pass | fail | fail | pass | pass
0.39242 | 0.087735 | 18.9397 | 601.4924 | 0.40103 | 0.49513 | 0.93286 | 5.9215 | 0.07279 | 0.5 | 0.30891 | 18.6965 | 3 | 0.046619 | 202.4577 | 0.2662 | 1.6809 | 0.39523 | 70.3828 | 175.5036 | 1431.7998 | 354.4616 | 708.9232 | 362.2419 | 142.151 | 16.3551 | 224.6879 | 62.9881 | 125.9763 | 0.0012082 | 0.15221 | 17.3268 | 1.7349 | 9.9873 | 5.5262 | 1131.9792 | 1191.6211 | 53.8945 | 0.045228 | 80.0169 | 0.11287 | pass | fail | fail | pass | pass
0.41815 | 0.093897 | 11.5482 | 822.827 | 0.69357 | 0.4342 | 1.5683 | 6.9366 | 0.057385 | 0.5 | 0.57918 | 22.2841 | 3 | 0.022157 | 88.2851 | 0.21049 | 1.6433 | 0.57975 | 27.8826 | 40.2014 | 426.4725 | 92.5872 | 185.1744 | 153.5709 | 64.216 | 37.7315 | 657.5159 | 86.1662 | 172.3325 | 0.0014747 | 0.25414 | 38.7193 | 2.7065 | 14.3059 | 8.0908 | 3486.9564 | 304.2883 | 18.5827 | 0.061069 | 51.1836 | 0.27641 | pass | fail | fail | pass | pass
0.44893 | 0.087816 | 17.5925 | 876.7766 | 0.63928 | 0.84422 | 0.88392 | 9.9587 | 0.051601 | 0.5 | 0.50386 | 12.2477 | 3 | 0.043553 | 205.1062 | 0.33182 | 1.6542 | 0.47377 | 69.4704 | 108.6695 | 304.9494 | 128.722 | 257.444 | 183.3028 | 82.2895 | 43.8313 | 849.4282 | 91.8158 | 183.6317 | 0.0013848 | 0.25429 | 18.5133 | 2.8957 | 6.3933 | 8.0629 | 1767.8702 | 425.8591 | 68.0591 | 0.15982 | 97.1729 | 0.37745 | pass | fail | fail | pass | pass
0.44562 | 0.094858 | 13.6131 | 756.5265 | 0.69866 | 0.63955 | 1.9163 | 3.5402 | 0.022311 | 0.5 | 0.35475 | 18.6693 | 3 | 0.029925 | 107.5757 | 0.3149 | 1.3651 | 0.54316 | 41.2901 | 59.0992 | 288.9777 | 92.4077 | 184.8153 | 144.8808 | 64.5614 | 12.0084 | 538.2252 | 79.2233 | 158.4465 | 0.0016039 | 0.25413 | 19.869 | 2.679 | 7.4165 | 7.5149 | 2398.0386 | 252.2831 | 33.8752 | 0.13427 | 58.4312 | 0.31616 | pass | fail | fail | pass | pass
0.38302 | 0.087638 | 16.6266 | 718.8 | 0.67485 | 0.95081 | 1.6136 | 3.6867 | 0.04952 | 0.5 | 0.54723 | 12.0321 | 3 | 0.028749 | 80.2222 | 0.39293 | 1.3235 | 0.42916 | 52.9421 | 78.4505 | 173.5542 | 82.5088 | 165.0177 | 145.3723 | 55.6808 | 10.966 | 221.4459 | 75.2726 | 150.5451 | 0.0011767 | 0.17715 | 19.7529 | 2.0214 | 9.772 | 6.5968 | 2191.2135 | 218.4032 | 31.5221 | 0.14433 | 34.4283 | 0.20863 | pass | fail | fail | pass | pass
0.39154 | 0.081738 | 10.7385 | 796.2551 | 0.44389 | 0.58604 | 0.67942 | 7.6535 | 0.035259 | 0.5 | 0.77014 | 21.8977 | 3 | 0.021814 | 102.6849 | 0.27822 | 1.7834 | 0.60144 | 22.575 | 50.8569 | 296.1572 | 86.7803 | 173.5607 | 98.3842 | 38.5211 | 19.8989 | 564.372 | 83.3836 | 166.7673 | 0.0010464 | 0.1745 | 50.5927 | 2.1348 | 23.6985 | 6.8156 | 2983.55 | 309.5244 | 28.5686 | 0.092298 | 61.7589 | 0.35583 | pass | fail | fail | pass | pass
0.38922 | 0.087057 | 12.8656 | 640.4959 | 0.67668 | 0.87898 | 0.70982 | 8.6086 | 0.094478 | 0.5 | 0.53693 | 12.0305 | 3 | 0.030077 | 136.1074 | 0.43235 | 1.2766 | 0.30019 | 32.2125 | 47.6041 | 123.2287 | 54.1581 | 108.3161 | 94.1559 | 36.6475 | 26.3015 | 278.3864 | 67.0726 | 134.1451 | 0.00118 | 0.15828 | 19.3785 | 1.8182 | 10.6582 | 5.8391 | 1853.895 | 138.2815 | 58.8454 | 0.42555 | 40.858 | 0.37721 | pass | fail | fail | pass | pass
0.43082 | 0.082735 | 14.2479 | 857.5705 | 0.43209 | 0.69713 | 1.039 | 9.4935 | 0.040534 | 0.5 | 0.60595 | 17.7628 | 3 | 0.049417 | 174.4867 | 0.41318 | 1.6116 | 0.62569 | 43.7286 | 101.2022 | 416.4785 | 145.1698 | 290.3395 | 145.5989 | 62.7267 | 46.8192 | 1155.0577 | 89.8046 | 179.6091 | 0.0011796 | 0.21187 | 32.2902 | 2.5608 | 12.6095 | 7.43 | 1435.7567 | 467.9055 | 72.0939 | 0.15408 | 109.1746 | 0.37602 | pass | fail | fail | caution | pass
0.43724 | 0.088957 | 18.5721 | 893.3189 | 0.56371 | 0.90919 | 0.54092 | 8.3967 | 0.024912 | 0.5 | 0.75777 | 22.3078 | 3 | 0.048987 | 210.277 | 0.33686 | 1.4627 | 0.55774 | 75.4081 | 133.7713 | 323.6542 | 147.132 | 294.264 | 189.6869 | 82.9396 | 19.0688 | 765.4479 | 93.5481 | 187.0963 | 0.001384 | 0.25895 | 50.7126 | 2.9109 | 17.4215 | 8.3218 | 1622.209 | 430.4247 | 70.8332 | 0.16457 | 117.2798 | 0.39855 | pass | fail | fail | pass | pass
0.39495 | 0.090397 | 15.635 | 881.8523 | 0.62746 | 0.73676 | 0.57347 | 6.1928 | 0.033342 | 0.5 | 0.40714 | 22.134 | 3 | 0.033697 | 193.8506 | 0.21193 | 1.7261 | 0.30218 | 48.2726 | 76.9334 | 283.4636 | 104.4218 | 208.8436 | 165.8974 | 65.5205 | 10.9964 | 329.8031 | 92.3474 | 184.6947 | 0.0012909 | 0.23843 | 27.0348 | 2.6376 | 10.2498 | 8.3479 | 2365.7148 | 360.4821 | 41.0821 | 0.11396 | 58.5781 | 0.28049 | pass | fail | fail | pass | pass
0.41541 | 0.087027 | 10.4523 | 731.4668 | 0.45279 | 0.51543 | 1.5781 | 7.7138 | 0.030184 | 0.5 | 0.51817 | 15.7334 | 3 | 0.042226 | 113.8567 | 0.29473 | 1.5494 | 0.60919 | 22.6917 | 50.1155 | 377.2744 | 97.2298 | 194.4596 | 105.9785 | 44.0245 | 46.9495 | 1555.4571 | 76.599 | 153.198 | 0.0012585 | 0.19279 | 24.4579 | 2.2153 | 11.0402 | 6.6661 | 1507.5166 | 301.3046 | 33.5566 | 0.11137 | 69.3607 | 0.35668 | pass | fail | fail | fail | pass
0.43885 | 0.081466 | 18.0187 | 937.0843 | 0.38155 | 0.88067 | 0.99095 | 6.2695 | 0.034312 | 0.5 | 0.42047 | 14.201 | 3 | 0.048606 | 248.42 | 0.44401 | 1.4146 | 0.31666 | 71.2411 | 186.7165 | 481.4943 | 212.0176 | 424.0352 | 184.3336 | 80.8947 | 19.4752 | 567.587 | 98.1312 | 196.2625 | 0.001165 | 0.22864 | 17.9132 | 2.8066 | 6.3824 | 7.9943 | 1570.584 | 599.8546 | 110.3013 | 0.18388 | 78.664 | 0.18551 | pass | fail | fail | pass | pass
0.4313 | 0.08703 | 10.5452 | 978.7395 | 0.65795 | 0.40339 | 0.80542 | 7.2476 | 0.039348 | 0.5 | 0.79617 | 20.8846 | 3 | 0.043159 | 168.1585 | 0.31665 | 1.2285 | 0.44814 | 23.9804 | 36.4469 | 447.9626 | 90.3516 | 180.7033 | 137.8341 | 59.4473 | 21.1534 | 537.5979 | 102.4934 | 204.9867 | 0.0013067 | 0.26785 | 49.8828 | 3.0777 | 16.2077 | 8.92 | 1973.6344 | 221.9854 | 53.2475 | 0.23987 | 75.3593 | 0.41703 | pass | fail | fail | pass | pass
0.41796 | 0.081222 | 19.3437 | 718.8297 | 0.34131 | 0.70259 | 1.0522 | 2.6189 | 0.096259 | 0.5 | 0.31087 | 13.7199 | 3 | 0.037483 | 162.6626 | 0.42685 | 1.548 | 0.35093 | 78.195 | 229.1006 | 928.2123 | 326.0782 | 652.1564 | 266.2828 | 111.2946 | 3.6084 | 37.4867 | 75.2757 | 150.5513 | 0.0011029 | 0.16604 | 12.7952 | 2.0443 | 6.2589 | 6.114 | 1557.633 | 1009.5446 | 69.4331 | 0.068777 | 57.083 | 0.08753 | pass | fail | fail | pass | pass
0.42132 | 0.090232 | 12.1172 | 705.0877 | 0.44599 | 0.51749 | 1.974 | 7.1659 | 0.081257 | 0.5 | 0.72495 | 15.3667 | 3 | 0.033464 | 127.4678 | 0.40775 | 1.7784 | 0.67796 | 30.9307 | 69.3528 | 517.9472 | 134.017 | 268.0339 | 141.8628 | 59.7702 | 50.6827 | 623.7312 | 73.8366 | 147.6732 | 0.0013721 | 0.20263 | 33.4202 | 2.2456 | 14.8823 | 6.6624 | 1901.1654 | 476.6592 | 51.9755 | 0.10904 | 86.4179 | 0.32241 | pass | fail | fail | pass | pass
0.41559 | 0.091856 | 14.8793 | 881.6423 | 0.51623 | 0.60282 | 1.8536 | 4.546 | 0.038002 | 0.5 | 0.5036 | 18.6933 | 3 | 0.030112 | 107.4001 | 0.39553 | 1.56 | 0.41355 | 46.0037 | 89.1149 | 490.465 | 147.8306 | 295.6611 | 183.6312 | 76.3144 | 19.154 | 504.0198 | 92.3254 | 184.6507 | 0.0014026 | 0.25899 | 28.2416 | 2.8195 | 10.0164 | 8.4806 | 2689.4489 | 461.2304 | 42.4797 | 0.092101 | 44.4152 | 0.15022 | pass | fail | fail | pass | pass
0.40083 | 0.094436 | 10.7228 | 883.3128 | 0.6219 | 0.64546 | 0.88194 | 6.3083 | 0.074227 | 0.5 | 0.7898 | 10.5243 | 3 | 0.026194 | 228.7529 | 0.41241 | 1.2381 | 0.6206 | 23.0434 | 37.0532 | 177.8767 | 57.406 | 114.812 | 89.0675 | 35.7008 | 17.5483 | 236.4152 | 92.5003 | 185.0006 | 0.0014299 | 0.26452 | 24.9362 | 2.8011 | 8.9023 | 8.7353 | 3184.5575 | 142.1524 | 94.3403 | 0.66366 | 141.9643 | 1.2365 | pass | fail | caution | pass | pass
0.41955 | 0.082232 | 15.6171 | 804.167 | 0.64754 | 0.73598 | 0.61463 | 3.0794 | 0.071605 | 0.5 | 0.53376 | 15.8003 | 3 | 0.048541 | 81.6871 | 0.42672 | 1.302 | 0.46582 | 51.1632 | 79.0118 | 291.739 | 107.3565 | 214.713 | 165.6946 | 69.5174 | 2.9142 | 40.6986 | 84.2122 | 168.4243 | 0.0011348 | 0.19113 | 25.3005 | 2.3243 | 10.8852 | 6.9249 | 1362.3107 | 279.5475 | 34.8574 | 0.12469 | 38.0518 | 0.17722 | pass | fail | fail | pass | pass
0.42822 | 0.087986 | 14.9723 | 969.328 | 0.50465 | 0.61273 | 0.99231 | 6.3915 | 0.046177 | 0.5 | 0.61781 | 22.1132 | 3 | 0.032939 | 152.5799 | 0.38481 | 1.2218 | 0.44201 | 47.9971 | 95.1091 | 506.65 | 155.2209 | 310.4417 | 182.9255 | 78.3327 | 20.2687 | 438.9391 | 101.5078 | 203.0156 | 0.001326 | 0.26921 | 40.9856 | 3.0597 | 13.3955 | 8.9313 | 2589.2467 | 379.2848 | 58.7144 | 0.1548 | 67.442 | 0.21725 | pass | fail | fail | pass | pass
0.44113 | 0.088513 | 14.1025 | 658.526 | 0.52936 | 0.78687 | 0.5134 | 7.3204 | 0.049624 | 0.5 | 0.58453 | 13.0557 | 3 | 0.049525 | 172.5688 | 0.44657 | 1.6795 | 0.65369 | 43.8662 | 82.8668 | 267.6758 | 105.3125 | 210.6249 | 126.3749 | 55.7481 | 13.7559 | 277.2061 | 68.9607 | 137.9214 | 0.0013824 | 0.19067 | 22.8942 | 2.1541 | 10.6281 | 6.1039 | 1176.9426 | 353.7378 | 77.0639 | 0.21786 | 112.8073 | 0.53558 | pass | fail | fail | pass | pass
0.42454 | 0.093837 | 10.3557 | 790.9468 | 0.64153 | 0.51248 | 0.83262 | 3.602 | 0.092144 | 0.5 | 0.35345 | 20.8767 | 3 | 0.04338 | 86.9097 | 0.4493 | 1.3922 | 0.54486 | 22.7641 | 35.4841 | 270.2197 | 69.2405 | 138.481 | 104.6305 | 44.4199 | 5.4015 | 58.6197 | 82.8278 | 165.6555 | 0.0014953 | 0.2477 | 22.1366 | 2.6397 | 8.3859 | 7.7723 | 1710.9504 | 192.789 | 39.0483 | 0.20254 | 47.3534 | 0.34195 | pass | fail | fail | pass | pass
0.43328 | 0.089409 | 18.7894 | 614.0827 | 0.4868 | 0.87394 | 1.4368 | 2.7848 | 0.058463 | 0.5 | 0.77463 | 21.6179 | 3 | 0.044825 | 112.4631 | 0.49204 | 1.5357 | 0.53452 | 76.4824 | 157.1109 | 411.4048 | 179.7723 | 359.5447 | 201.9811 | 87.5141 | 5.571 | 95.292 | 64.3066 | 128.6132 | 0.0013855 | 0.17819 | 50.2378 | 1.9929 | 25.2079 | 5.7496 | 1224.8709 | 552.1363 | 55.3368 | 0.10022 | 60.1138 | 0.16719 | pass | fail | fail | pass | pass
0.39121 | 0.082183 | 18.0264 | 621.0624 | 0.52364 | 0.76111 | 0.63465 | 5.0166 | 0.09543 | 0.5 | 0.61322 | 10.9205 | 3 | 0.047182 | 89.7617 | 0.30353 | 1.6887 | 0.42954 | 63.561 | 121.3828 | 419.0721 | 159.4806 | 318.9612 | 213.4702 | 83.5106 | 7.9858 | 83.6827 | 65.0375 | 130.075 | 0.0010569 | 0.13747 | 20.0899 | 1.6728 | 12.0099 | 5.345 | 1081.7796 | 538.6446 | 27.2454 | 0.050581 | 38.5564 | 0.12088 | pass | fail | fail | pass | pass
0.41231 | 0.086545 | 16.3303 | 621.4738 | 0.30738 | 0.61106 | 0.75811 | 5.6361 | 0.034613 | 0.5 | 0.44265 | 11.3175 | 3 | 0.046891 | 247.8024 | 0.27705 | 1.6054 | 0.64171 | 54.977 | 178.8595 | 958.0063 | 292.7016 | 585.4032 | 218.2085 | 89.9693 | 12.041 | 347.8706 | 65.0806 | 130.1612 | 0.0012353 | 0.16079 | 15.029 | 1.8578 | 8.0895 | 5.6324 | 1147.0316 | 939.8077 | 68.6538 | 0.073051 | 159.0163 | 0.27164 | pass | fail | fail | pass | pass
0.38065 | 0.089821 | 15.7223 | 796.7153 | 0.68045 | 0.71912 | 1.1472 | 7.1134 | 0.022975 | 0.5 | 0.46577 | 20.7695 | 3 | 0.047647 | 200.0244 | 0.30154 | 1.5359 | 0.47828 | 47.047 | 69.1412 | 267.4014 | 96.1469 | 192.2938 | 171.8701 | 65.4229 | 29.024 | 1263.2962 | 83.4318 | 166.8637 | 0.0012284 | 0.20498 | 29.0216 | 2.2821 | 12.7172 | 7.494 | 1501.9112 | 295.3363 | 60.3152 | 0.20423 | 95.6681 | 0.49751 | pass | fail | fail | caution | pass
0.39727 | 0.090504 | 16.9495 | 835.5858 | 0.52671 | 0.64238 | 1.5726 | 3.4194 | 0.05936 | 0.5 | 0.31603 | 20.0315 | 3 | 0.042372 | 200.0835 | 0.23062 | 1.3724 | 0.62814 | 57.0644 | 108.3409 | 525.0998 | 168.6561 | 337.3123 | 223.6103 | 88.8331 | 9.1933 | 154.8752 | 87.5023 | 175.0047 | 0.0013016 | 0.22779 | 18.9916 | 2.5169 | 7.5457 | 7.9193 | 1784.767 | 462.9263 | 46.144 | 0.099679 | 125.6796 | 0.37259 | pass | fail | fail | pass | pass
0.43085 | 0.092946 | 11.4399 | 601.395 | 0.59103 | 0.92495 | 1.2911 | 5.76 | 0.067163 | 0.5 | 0.40936 | 23.5297 | 3 | 0.046013 | 219.6957 | 0.42588 | 1.3944 | 0.44288 | 28.1931 | 47.7017 | 111.5143 | 51.5724 | 103.1447 | 70.7454 | 30.4808 | 21.4181 | 318.8989 | 62.9779 | 125.9559 | 0.0014888 | 0.18753 | 28.8962 | 2.0176 | 14.322 | 5.8536 | 1214.8141 | 143.8287 | 93.5651 | 0.65053 | 97.2981 | 0.94332 | pass | fail | fail | pass | pass
0.44943 | 0.082708 | 19.3264 | 853.0186 | 0.39917 | 0.72781 | 1.5998 | 9.3316 | 0.061606 | 0.5 | 0.51309 | 16.8471 | 3 | 0.042588 | 217.6173 | 0.30263 | 1.7224 | 0.62551 | 83.933 | 210.2713 | 793.9151 | 288.9097 | 577.8193 | 256.5995 | 115.3227 | 69.6532 | 1130.6275 | 89.3279 | 178.6558 | 0.0012297 | 0.2197 | 25.9322 | 2.6563 | 9.7624 | 7.3881 | 1656.6088 | 995.2646 | 65.8578 | 0.066171 | 136.1223 | 0.23558 | pass | fail | fail | caution | pass
0.38694 | 0.094273 | 12.8467 | 795.8803 | 0.56264 | 0.87317 | 0.63881 | 5.3264 | 0.072077 | 0.5 | 0.43007 | 21.6223 | 3 | 0.025168 | 102.0844 | 0.32637 | 1.2498 | 0.36219 | 31.9302 | 56.7512 | 148.8704 | 64.9945 | 129.989 | 94.5055 | 36.5682 | 9.0615 | 125.7198 | 83.3444 | 166.6888 | 0.0013756 | 0.22929 | 27.8976 | 2.4322 | 11.4701 | 7.8571 | 2981.1657 | 162.4571 | 33.3171 | 0.20508 | 36.9738 | 0.28444 | pass | fail | fail | pass | pass
0.4081 | 0.080887 | 16.5649 | 689.5208 | 0.48401 | 0.87696 | 0.74197 | 3.3794 | 0.048309 | 0.5 | 0.4004 | 21.5831 | 3 | 0.043089 | 232.6372 | 0.29732 | 1.8145 | 0.52988 | 55.9911 | 115.6817 | 300.84 | 131.9123 | 263.8245 | 156.4474 | 63.8469 | 4.2368 | 87.7023 | 72.2064 | 144.4129 | 0.001068 | 0.15424 | 25.9259 | 1.9069 | 13.5962 | 5.8406 | 1294.3849 | 478.7166 | 69.1667 | 0.14448 | 123.2707 | 0.46725 | pass | fail | fail | pass | pass
0.436 | 0.094756 | 16.0676 | 606.04 | 0.34499 | 0.84037 | 1.8357 | 8.7327 | 0.030764 | 0.5 | 0.60831 | 18.2236 | 3 | 0.047312 | 103.3494 | 0.31042 | 1.496 | 0.52441 | 56.2809 | 163.1387 | 462.0046 | 194.1273 | 388.2547 | 153.6029 | 66.9716 | 69.9946 | 2275.1905 | 63.4644 | 126.9287 | 0.0015659 | 0.19876 | 33.257 | 2.0976 | 15.8549 | 6.0137 | 1213.7842 | 580.8153 | 32.0817 | 0.055236 | 54.1974 | 0.13959 | pass | fail | fail | fail | pass
0.39428 | 0.092867 | 16.3661 | 662.4413 | 0.63207 | 0.85048 | 1.9395 | 5.3869 | 0.042399 | 0.5 | 0.58323 | 12.3308 | 3 | 0.020238 | 239.0601 | 0.31289 | 1.5477 | 0.59552 | 52.8044 | 83.5425 | 230.9978 | 98.2296 | 196.4593 | 157.47 | 62.0877 | 28.1406 | 663.7155 | 69.3707 | 138.7414 | 0.0013601 | 0.18871 | 21.5752 | 2.032 | 10.6175 | 6.4422 | 3039.7139 | 304.0658 | 74.7986 | 0.24599 | 142.3642 | 0.72465 | pass | fail | fail | pass | pass
0.41886 | 0.089904 | 18.7895 | 840.1329 | 0.63574 | 0.53471 | 1.731 | 7.0423 | 0.025797 | 0.5 | 0.74541 | 23.5056 | 3 | 0.024169 | 85.8189 | 0.2483 | 1.3046 | 0.46107 | 73.9377 | 116.3027 | 813.5384 | 217.5048 | 435.0096 | 330.1267 | 138.2755 | 42.9238 | 1663.9039 | 87.9785 | 175.957 | 0.0013542 | 0.23828 | 52.5635 | 2.6504 | 19.8323 | 7.9096 | 3125.095 | 567.4982 | 21.3085 | 0.037548 | 39.5688 | 0.090961 | pass | fail | fail | fail | pass
0.43131 | 0.091025 | 12.9591 | 863.5361 | 0.32549 | 0.92263 | 1.5802 | 9.0501 | 0.025624 | 0.5 | 0.55962 | 17.6453 | 3 | 0.042096 | 193.0934 | 0.37141 | 1.3147 | 0.62483 | 36.2172 | 111.2714 | 261.434 | 120.6029 | 241.2059 | 91.0112 | 39.2545 | 64.7134 | 2525.4841 | 90.4293 | 180.8586 | 0.0014295 | 0.25853 | 29.6238 | 2.8402 | 10.4301 | 8.2313 | 1867.2272 | 317.1115 | 71.717 | 0.22616 | 120.6512 | 0.5002 | pass | fail | fail | fail | pass
0.42312 | 0.08109 | 17.4895 | 858.8245 | 0.45624 | 0.82468 | 0.57746 | 6.9787 | 0.050042 | 0.5 | 0.57618 | 10.9219 | 3 | 0.024879 | 101.6979 | 0.46063 | 1.4482 | 0.67977 | 64.7122 | 141.8375 | 417.1051 | 171.99 | 343.9801 | 185.454 | 78.4691 | 14.062 | 281.0022 | 89.9359 | 179.8718 | 0.0011129 | 0.20018 | 18.8789 | 2.4686 | 7.6476 | 7.2929 | 2799.2295 | 498.1648 | 46.8455 | 0.094036 | 69.131 | 0.20097 | pass | fail | fail | pass | pass
0.39316 | 0.080622 | 15.9839 | 661.2649 | 0.41258 | 0.43238 | 1.9979 | 8.7476 | 0.091764 | 0.5 | 0.42693 | 15.2625 | 3 | 0.021866 | 218.8621 | 0.36342 | 1.4995 | 0.52435 | 50.2235 | 121.7313 | 1302.2977 | 281.5408 | 563.0815 | 295.4439 | 116.1572 | 76.4392 | 833.0017 | 69.2475 | 138.495 | 0.0010222 | 0.14157 | 19.5479 | 1.756 | 11.1322 | 5.5829 | 2438.1429 | 844.3262 | 79.5393 | 0.094205 | 114.7613 | 0.20381 | pass | fail | fail | pass | pass
0.40488 | 0.081526 | 10.7606 | 964.4857 | 0.50655 | 0.78859 | 0.81624 | 7.206 | 0.059516 | 0.5 | 0.74991 | 12.7348 | 3 | 0.022649 | 150.2136 | 0.47621 | 1.8067 | 0.4231 | 23.4405 | 46.2749 | 148.8243 | 58.6807 | 117.3613 | 73.4163 | 29.7246 | 21.1925 | 356.0814 | 101.0007 | 202.0014 | 0.0010764 | 0.21744 | 28.6499 | 2.6671 | 10.7421 | 8.2342 | 3471.667 | 212.0353 | 71.5337 | 0.33737 | 63.5554 | 0.54154 | pass | fail | fail | pass | pass
0.43487 | 0.08131 | 14.1415 | 764.3808 | 0.49552 | 0.68921 | 1.1175 | 8.5162 | 0.03356 | 0.5 | 0.78573 | 22.935 | 3 | 0.039299 | 155.938 | 0.31309 | 1.4658 | 0.31897 | 43.4829 | 87.7524 | 369.4745 | 127.3229 | 254.6459 | 145.0814 | 63.0909 | 40.5232 | 1207.5005 | 80.0458 | 160.0915 | 0.00115 | 0.18411 | 54.062 | 2.2643 | 23.8761 | 6.5086 | 1581.5212 | 373.2478 | 48.8224 | 0.1308 | 49.74 | 0.19533 | pass | fail | fail | caution | pass
0.4188 | 0.088211 | 18.3795 | 907.203 | 0.56257 | 0.48544 | 1.443 | 5.6531 | 0.048892 | 0.5 | 0.54278 | 14.1375 | 3 | 0.03792 | 151.3098 | 0.21777 | 1.7261 | 0.41892 | 70.736 | 125.737 | 1067.1346 | 259.0158 | 518.0315 | 347.9374 | 145.7147 | 23.0574 | 471.595 | 95.0021 | 190.0041 | 0.0013035 | 0.24767 | 23.0206 | 2.8077 | 8.1992 | 8.3802 | 2110.3921 | 894.166 | 32.9504 | 0.03685 | 63.3868 | 0.12236 | pass | fail | fail | pass | pass
0.38037 | 0.083232 | 13.1535 | 666.5924 | 0.399 | 0.68386 | 1.3138 | 9.8396 | 0.098214 | 0.5 | 0.33676 | 21.895 | 3 | 0.0453 | 164.2293 | 0.25435 | 1.7641 | 0.55369 | 32.9043 | 82.4679 | 352.685 | 120.5927 | 241.1854 | 126.4989 | 48.1159 | 63.6006 | 647.5715 | 69.8054 | 139.6108 | 0.001054 | 0.14715 | 22.1202 | 1.7679 | 12.5118 | 5.81 | 1224.7495 | 425.4644 | 41.7712 | 0.098178 | 90.9323 | 0.37702 | pass | fail | fail | pass | pass
0.43327 | 0.092903 | 14.8226 | 788.2275 | 0.38868 | 0.9534 | 1.9863 | 6.3409 | 0.022483 | 0.5 | 0.43613 | 24.0122 | 3 | 0.029312 | 85.798 | 0.20033 | 1.6081 | 0.47226 | 47.5969 | 122.458 | 269.4403 | 128.4428 | 256.8856 | 115.2242 | 49.9231 | 39.9318 | 1776.0891 | 82.543 | 165.086 | 0.0014958 | 0.24694 | 31.4171 | 2.658 | 11.8197 | 7.6685 | 2498.2745 | 413.1016 | 17.1877 | 0.041607 | 40.519 | 0.15773 | pass | fail | fail | fail | pass
0.38247 | 0.086686 | 14.8864 | 808.6085 | 0.58933 | 0.92562 | 1.3892 | 7.4577 | 0.06813 | 0.5 | 0.30538 | 24.3427 | 3 | 0.042389 | 210.7038 | 0.28315 | 1.8048 | 0.57471 | 42.3787 | 71.9099 | 167.8637 | 77.6887 | 155.3774 | 119.7064 | 45.7843 | 38.6314 | 567.0248 | 84.6773 | 169.3546 | 0.0011496 | 0.1947 | 22.3013 | 2.246 | 9.9294 | 7.3404 | 1653.6133 | 280.4244 | 59.6608 | 0.21275 | 121.093 | 0.77935 | pass | fail | fail | pass | pass
0.4322 | 0.090433 | 16.1801 | 908.1421 | 0.69048 | 0.45182 | 0.83266 | 3.5367 | 0.06882 | 0.5 | 0.39421 | 14.3928 | 3 | 0.026114 | 240.5167 | 0.43429 | 1.3378 | 0.54385 | 56.5742 | 81.9344 | 802.7229 | 181.343 | 362.6861 | 289.7124 | 125.2141 | 5.2076 | 75.6702 | 95.1004 | 190.2008 | 0.0014138 | 0.26891 | 17.0215 | 2.9736 | 5.7242 | 8.6002 | 3144.9508 | 485.2111 | 104.4547 | 0.21528 | 130.806 | 0.36066 | pass | fail | fail | pass | pass
0.39417 | 0.089793 | 18.8402 | 848.6076 | 0.67854 | 0.66431 | 1.3452 | 5.2975 | 0.090521 | 0.5 | 0.30657 | 19.9789 | 3 | 0.034147 | 181.7224 | 0.45931 | 1.4901 | 0.43397 | 69.9564 | 103.0988 | 467.2433 | 155.197 | 310.394 | 267.159 | 105.307 | 18.8757 | 208.5221 | 88.866 | 177.732 | 0.0012713 | 0.22594 | 18.375 | 2.5163 | 7.3025 | 7.9796 | 2231.5151 | 462.5047 | 83.4666 | 0.18047 | 78.8614 | 0.25407 | pass | fail | fail | pass | pass
0.44707 | 0.084798 | 11.7354 | 759.721 | 0.61679 | 0.70573 | 0.98803 | 5.7282 | 0.053289 | 0.5 | 0.62267 | 17.9178 | 3 | 0.037336 | 131.584 | 0.22453 | 1.8066 | 0.68456 | 30.7848 | 49.9109 | 200.4259 | 70.7228 | 141.4457 | 97.5729 | 43.6215 | 16.2099 | 304.1876 | 79.5578 | 159.1156 | 0.0012859 | 0.2046 | 33.4705 | 2.4128 | 13.8719 | 6.7463 | 1725.4749 | 255.541 | 29.5449 | 0.11562 | 90.0769 | 0.63683 | pass | fail | fail | pass | pass
0.40576 | 0.083648 | 15.0462 | 713.0059 | 0.32699 | 0.81465 | 1.4982 | 8.6106 | 0.053719 | 0.5 | 0.71435 | 24.55 | 3 | 0.024016 | 110.877 | 0.46735 | 1.4925 | 0.33866 | 45.929 | 140.461 | 423.2996 | 172.4197 | 344.8394 | 138.9482 | 56.379 | 55.5417 | 1033.9267 | 74.6658 | 149.3316 | 0.0011356 | 0.16958 | 52.6118 | 2.0274 | 25.951 | 6.2456 | 2483.4269 | 514.6832 | 51.8187 | 0.10068 | 37.5493 | 0.10889 | pass | fail | fail | caution | pass
0.40289 | 0.085137 | 14.2427 | 989.1827 | 0.39511 | 0.85996 | 0.55896 | 8.1904 | 0.097525 | 0.5 | 0.73401 | 21.4215 | 3 | 0.044345 | 142.7248 | 0.32853 | 1.7828 | 0.56122 | 40.8634 | 103.4229 | 279.7006 | 120.2652 | 240.5305 | 117.9441 | 47.5179 | 18.7484 | 192.2419 | 103.587 | 207.1739 | 0.0011681 | 0.242 | 47.1708 | 2.8425 | 16.5951 | 8.8191 | 1899.0949 | 428.814 | 46.8887 | 0.10935 | 80.1007 | 0.33302 | pass | fail | fail | pass | pass
0.39042 | 0.09195 | 12.9592 | 713.812 | 0.57585 | 0.89709 | 0.91462 | 6.34 | 0.021917 | 0.5 | 0.43031 | 10.7277 | 3 | 0.049694 | 190.1475 | 0.40542 | 1.7444 | 0.56027 | 32.7839 | 56.9313 | 141.4832 | 63.4619 | 126.9237 | 93.6027 | 36.5446 | 18.382 | 838.7227 | 74.7502 | 149.5004 | 0.0013204 | 0.1974 | 13.8488 | 2.1468 | 6.4509 | 6.8733 | 1320.7773 | 221.4081 | 77.0901 | 0.34818 | 106.5336 | 0.83935 | pass | fail | fail | pass | pass
0.40139 | 0.088794 | 19.1961 | 651.7896 | 0.41831 | 0.75782 | 1.3225 | 8.4412 | 0.068595 | 0.5 | 0.57561 | 23.1969 | 3 | 0.047104 | 147.4114 | 0.39207 | 1.5107 | 0.33327 | 73.9544 | 176.7938 | 615.6889 | 233.2916 | 466.5832 | 243.1237 | 97.588 | 47.1169 | 686.8817 | 68.2552 | 136.5105 | 0.0012659 | 0.17281 | 40.0574 | 1.9462 | 20.5827 | 6.0607 | 1228.6578 | 704.8667 | 57.7963 | 0.081996 | 49.1277 | 0.10529 | pass | fail | fail | pass | pass
0.44137 | 0.083803 | 10.0817 | 720.1667 | 0.45745 | 0.92933 | 1.6652 | 8.4886 | 0.076142 | 0.5 | 0.6509 | 23.4752 | 3 | 0.041506 | 217.3535 | 0.32423 | 1.6275 | 0.33093 | 22.4304 | 49.0336 | 113.5488 | 52.7622 | 105.5245 | 54.6849 | 24.1361 | 59.9935 | 787.9203 | 75.4157 | 150.8314 | 0.0012399 | 0.18701 | 45.8403 | 2.2316 | 20.5418 | 6.3201 | 1454.0668 | 171.7407 | 70.4722 | 0.41034 | 71.9279 | 0.68162 | pass | fail | fail | pass | pass
0.44974 | 0.092268 | 11.221 | 730.7746 | 0.68147 | 0.7339 | 1.7502 | 7.2778 | 0.027289 | 0.5 | 0.66405 | 13.7919 | 3 | 0.023942 | 239.7818 | 0.28283 | 1.4942 | 0.41304 | 28.314 | 41.5483 | 154.278 | 56.6126 | 113.2253 | 85.7823 | 38.58 | 46.3493 | 1698.4413 | 76.5265 | 153.0531 | 0.0015315 | 0.2344 | 27.4757 | 2.5405 | 10.8151 | 7.0609 | 2816.3052 | 169.1842 | 67.8177 | 0.40085 | 99.039 | 0.87471 | pass | fail | fail | fail | pass
0.40578 | 0.080821 | 17.3334 | 651.1438 | 0.33452 | 0.41385 | 1.8717 | 9.5406 | 0.077086 | 0.5 | 0.31805 | 22.1617 | 3 | 0.047469 | 120.2569 | 0.22553 | 1.5157 | 0.35488 | 60.9582 | 182.2243 | 2127.8516 | 440.3103 | 880.6206 | 362.988 | 147.2939 | 85.1833 | 1105.0448 | 68.1876 | 136.3752 | 0.0010602 | 0.14459 | 21.1456 | 1.789 | 11.8197 | 5.511 | 1108.6497 | 1334.729 | 27.1221 | 0.02032 | 42.6768 | 0.048462 | pass | fail | fail | caution | pass
0.4114 | 0.090488 | 12.6344 | 883.258 | 0.6445 | 0.67518 | 1.0674 | 8.8533 | 0.07277 | 0.5 | 0.41347 | 24.8825 | 3 | 0.02119 | 108.5897 | 0.42695 | 1.5856 | 0.40696 | 32.8358 | 50.9479 | 223.5223 | 75.4585 | 150.9171 | 118.2124 | 48.6329 | 41.8331 | 574.8654 | 92.4946 | 184.9891 | 0.0013474 | 0.24926 | 30.8642 | 2.7546 | 11.2045 | 8.3696 | 3771.8388 | 239.2921 | 46.3621 | 0.19375 | 44.1912 | 0.29282 | pass | fail | fail | pass | pass
0.43054 | 0.086587 | 17.2318 | 847.666 | 0.32012 | 0.4967 | 1.3809 | 3.7393 | 0.021308 | 0.5 | 0.48973 | 16.8021 | 3 | 0.033236 | 150.3087 | 0.351 | 1.5074 | 0.48767 | 63.9219 | 199.6814 | 1618.7207 | 402.0127 | 804.0254 | 298.9049 | 128.692 | 9.6543 | 453.0832 | 88.7674 | 177.5348 | 0.0012912 | 0.22923 | 24.6855 | 2.6474 | 9.3246 | 7.6861 | 2208.3553 | 1211.9696 | 52.7584 | 0.043531 | 73.3007 | 0.091167 | pass | fail | fail | pass | pass
0.44203 | 0.090969 | 18.3225 | 726.6462 | 0.43518 | 0.74446 | 1.3788 | 4.7605 | 0.087999 | 0.5 | 0.4348 | 20.623 | 3 | 0.02637 | 191.3591 | 0.28713 | 1.7411 | 0.46128 | 74.1987 | 170.5025 | 615.2947 | 229.0298 | 458.0595 | 225.4771 | 99.6685 | 15.6236 | 177.5431 | 76.0942 | 152.1884 | 0.0014632 | 0.22268 | 26.9009 | 2.4479 | 10.9894 | 6.9222 | 2506.6962 | 797.5402 | 54.9449 | 0.068893 | 88.2706 | 0.19271 | pass | fail | fail | pass | pass
0.42151 | 0.093912 | 12.5462 | 997.2 | 0.52216 | 0.80847 | 1.8491 | 3.0114 | 0.070952 | 0.5 | 0.68995 | 20.2801 | 3 | 0.04883 | 205.1637 | 0.34376 | 1.4232 | 0.41372 | 33.1744 | 63.5329 | 194.4013 | 78.584 | 157.1679 | 97.348 | 41.0334 | 8.3848 | 118.175 | 104.4265 | 208.8531 | 0.001487 | 0.31057 | 41.9764 | 3.307 | 12.6932 | 9.8069 | 1917.8558 | 223.6843 | 70.5261 | 0.31529 | 84.8796 | 0.54006 | pass | fail | fail | pass | pass
0.40741 | 0.091251 | 11.9194 | 862.0044 | 0.44255 | 0.80862 | 1.7693 | 5.3918 | 0.094135 | 0.5 | 0.37589 | 13.7325 | 3 | 0.035165 | 119.2627 | 0.49128 | 1.3393 | 0.33381 | 28.9408 | 65.395 | 200.0268 | 80.8726 | 161.7451 | 87.8494 | 35.7904 | 25.7187 | 273.2112 | 90.2689 | 180.5378 | 0.0013569 | 0.24498 | 15.4857 | 2.6847 | 5.7682 | 8.2371 | 2236.8438 | 216.6175 | 58.5911 | 0.27048 | 39.8116 | 0.24614 | pass | fail | fail | pass | pass
0.40888 | 0.086629 | 11.453 | 881.2742 | 0.68286 | 0.69426 | 1.1368 | 4.7185 | 0.070123 | 0.5 | 0.75967 | 15.7928 | 3 | 0.028317 | 121.0065 | 0.42896 | 1.5122 | 0.5959 | 26.8169 | 39.2713 | 162.9519 | 56.5656 | 113.1312 | 94.4683 | 38.6265 | 12.6547 | 180.4643 | 92.2868 | 184.5736 | 0.0012274 | 0.22655 | 35.9918 | 2.6151 | 13.7629 | 7.9948 | 2696.0141 | 171.0752 | 51.9073 | 0.30342 | 72.1077 | 0.63738 | pass | fail | fail | pass | pass
0.42869 | 0.082265 | 12.0009 | 822.8731 | 0.50175 | 0.83014 | 1.3925 | 8.2731 | 0.053998 | 0.5 | 0.72972 | 12.9228 | 3 | 0.023011 | 172.4566 | 0.20419 | 1.7182 | 0.66159 | 30.8705 | 61.5256 | 178.5589 | 74.1146 | 148.2292 | 86.745 | 37.187 | 47.6556 | 882.5365 | 86.1711 | 172.3421 | 0.0011605 | 0.2 | 28.2899 | 2.4311 | 11.6364 | 7.0888 | 2941.8379 | 254.6938 | 35.214 | 0.13826 | 114.0947 | 0.76972 | pass | fail | fail | pass | pass
0.38023 | 0.092095 | 12.6719 | 820.6299 | 0.59354 | 0.4686 | 1.8736 | 8.4343 | 0.069297 | 0.5 | 0.55879 | 13.9543 | 3 | 0.031656 | 140.6088 | 0.29506 | 1.7882 | 0.54343 | 30.5275 | 51.4333 | 468.456 | 109.7594 | 219.5188 | 171.3355 | 65.1461 | 66.6404 | 961.666 | 85.9362 | 171.8723 | 0.00129 | 0.22171 | 23.3924 | 2.4074 | 9.717 | 7.9143 | 2387.3968 | 392.5474 | 41.4879 | 0.10569 | 76.4105 | 0.34808 | pass | fail | fail | pass | pass
0.42337 | 0.086911 | 18.6875 | 608.0089 | 0.58083 | 0.96865 | 1.9997 | 5.6561 | 0.089068 | 0.5 | 0.71124 | 16.089 | 3 | 0.039558 | 130.8602 | 0.44265 | 1.6013 | 0.35965 | 73.9254 | 127.2763 | 271.2948 | 131.3952 | 262.7904 | 180.262 | 76.3178 | 31.9877 | 359.1396 | 63.6705 | 127.3411 | 0.0012792 | 0.16289 | 34.3294 | 1.8742 | 18.3166 | 5.5336 | 1335.8206 | 420.7991 | 57.9258 | 0.13766 | 47.0643 | 0.17909 | pass | fail | fail | pass | pass
0.40488 | 0.08113 | 17.7 | 908.3625 | 0.63404 | 0.90592 | 1.6078 | 6.0787 | 0.053706 | 0.5 | 0.49176 | 13.7115 | 3 | 0.042512 | 168.597 | 0.33412 | 1.3789 | 0.47204 | 63.4235 | 100.0312 | 243.7709 | 110.4189 | 220.8379 | 172.9127 | 70.0097 | 29.7041 | 553.0872 | 95.1235 | 190.247 | 0.001066 | 0.2028 | 20.2284 | 2.4997 | 8.0923 | 7.7173 | 1733.4982 | 304.5065 | 56.3319 | 0.18499 | 79.584 | 0.36037 | pass | fail | fail | pass | pass
0.43559 | 0.090786 | 10.0184 | 964.2963 | 0.64557 | 0.91302 | 0.6028 | 9.0029 | 0.053826 | 0.5 | 0.38303 | 22.2215 | 3 | 0.047099 | 221.8285 | 0.464 | 1.3622 | 0.67175 | 21.8601 | 33.8619 | 81.242 | 37.0878 | 74.1756 | 54.9655 | 23.9426 | 24.4294 | 453.8564 | 100.9809 | 201.9617 | 0.0014361 | 0.29003 | 25.5347 | 3.1947 | 7.9929 | 9.1676 | 1858.741 | 101.0402 | 102.9279 | 1.0187 | 149.0127 | 2.0089 | pass | caution | pass | pass | pass
0.38651 | 0.084378 | 18.7412 | 648.9056 | 0.48653 | 0.41983 | 1.8378 | 6.2396 | 0.028279 | 0.5 | 0.45702 | 12.2445 | 3 | 0.048824 | 167.3303 | 0.30962 | 1.6388 | 0.51297 | 67.8773 | 139.5139 | 1583.0906 | 332.3125 | 664.625 | 418.3054 | 161.6789 | 35.7745 | 1265.0462 | 67.9532 | 135.9065 | 0.0011007 | 0.14959 | 16.7878 | 1.7729 | 9.469 | 5.7337 | 1121.4469 | 1089.1875 | 51.8092 | 0.047567 | 85.8356 | 0.12915 | pass | fail | fail | caution | pass
0.42117 | 0.080733 | 10.7881 | 918.2522 | 0.6452 | 0.53761 | 1.2168 | 9.4536 | 0.065082 | 0.5 | 0.30315 | 17.3345 | 3 | 0.024838 | 234.7612 | 0.30666 | 1.4747 | 0.51244 | 24.5089 | 37.9864 | 262.8628 | 70.6584 | 141.3168 | 108.2423 | 45.5889 | 54.374 | 835.4659 | 96.1591 | 192.3183 | 0.0010981 | 0.21118 | 15.7646 | 2.6157 | 6.0268 | 7.7632 | 2984.6376 | 208.3942 | 71.9927 | 0.34546 | 120.2999 | 0.85128 | pass | fail | fail | pass | pass
0.41367 | 0.093541 | 16.5527 | 813.7228 | 0.56138 | 0.45956 | 1.026 | 8.685 | 0.055509 | 0.5 | 0.78816 | 18.7687 | 3 | 0.02611 | 100.907 | 0.40067 | 1.5343 | 0.36507 | 56.6705 | 100.9487 | 955.9651 | 219.6627 | 439.3254 | 298.0994 | 123.3142 | 38.6934 | 697.0635 | 85.2129 | 170.4257 | 0.0014478 | 0.24675 | 44.378 | 2.6379 | 16.8235 | 7.9709 | 2915.272 | 674.035 | 40.4309 | 0.059983 | 36.8379 | 0.083851 | pass | fail | fail | pass | pass
0.42496 | 0.087247 | 11.5147 | 714.1237 | 0.57442 | 0.91924 | 0.93519 | 5.6204 | 0.050242 | 0.5 | 0.68703 | 15.9381 | 3 | 0.046591 | 232.6732 | 0.23891 | 1.818 | 0.5943 | 28.1728 | 49.0452 | 116.0831 | 53.3541 | 106.7083 | 72.1191 | 30.6479 | 14.7706 | 293.9901 | 74.7829 | 149.5657 | 0.0012939 | 0.19353 | 32.8501 | 2.2182 | 14.8097 | 6.5245 | 1337.258 | 193.9986 | 55.5886 | 0.28654 | 138.2776 | 1.2958 | pass | fail | caution | pass | pass
0.38454 | 0.084214 | 10.6228 | 968.3536 | 0.36929 | 0.84994 | 1.7055 | 9.4807 | 0.023134 | 0.5 | 0.3007 | 19.6864 | 3 | 0.038365 | 240.4277 | 0.45764 | 1.436 | 0.40678 | 21.6963 | 58.7507 | 162.6536 | 69.1231 | 138.2462 | 66.3827 | 25.5268 | 76.6505 | 3313.3343 | 101.4058 | 202.8115 | 0.0010909 | 0.22124 | 17.7591 | 2.6271 | 6.7599 | 8.5398 | 2125.6352 | 198.5217 | 110.0305 | 0.55425 | 97.8008 | 0.70744 | pass | fail | fail | fail | pass
0.4206 | 0.090746 | 17.5977 | 606.9484 | 0.39804 | 0.4577 | 1.8474 | 8.2731 | 0.068312 | 0.5 | 0.71343 | 19.9676 | 3 | 0.030705 | 233.6673 | 0.30498 | 1.811 | 0.39715 | 65.1254 | 163.6153 | 1562.0469 | 357.4736 | 714.9471 | 338.3002 | 142.2887 | 63.224 | 925.5243 | 63.5595 | 127.119 | 0.0013854 | 0.17611 | 42.7362 | 1.9407 | 22.0207 | 5.7678 | 1793.7987 | 1294.7828 | 71.2628 | 0.055038 | 92.8008 | 0.1298 | pass | fail | fail | pass | pass
0.4193 | 0.093289 | 14.672 | 709.6234 | 0.57507 | 0.64125 | 1.5286 | 9.658 | 0.02443 | 0.5 | 0.38986 | 22.5059 | 3 | 0.028305 | 108.9872 | 0.22384 | 1.343 | 0.36355 | 45.1315 | 78.4805 | 381.7147 | 122.387 | 244.774 | 167.851 | 70.3806 | 71.2928 | 2918.2365 | 74.3116 | 148.6232 | 0.0014596 | 0.21694 | 26.3223 | 2.3254 | 11.3193 | 6.9324 | 2338.775 | 328.7212 | 24.3954 | 0.074213 | 39.6218 | 0.16187 | pass | fail | fail | fail | pass
0.41925 | 0.080005 | 15.9906 | 954.4999 | 0.40625 | 0.70715 | 0.58937 | 3.6712 | 0.027072 | 0.5 | 0.7641 | 17.3595 | 3 | 0.02586 | 118.6064 | 0.47305 | 1.7968 | 0.46939 | 53.6006 | 131.9389 | 527.6953 | 186.5791 | 373.1583 | 180.7969 | 75.7984 | 3.9716 | 146.7055 | 99.955 | 199.91 | 0.0010734 | 0.21458 | 39.7932 | 2.6821 | 14.8364 | 7.9969 | 2952.9668 | 670.4796 | 56.1071 | 0.083682 | 55.6728 | 0.14919 | pass | fail | fail | pass | pass
0.42224 | 0.090318 | 14.2535 | 792.4058 | 0.49602 | 0.82908 | 1.9802 | 7.5258 | 0.024187 | 0.5 | 0.39994 | 10.6473 | 3 | 0.040259 | 185.8845 | 0.30158 | 1.4731 | 0.47653 | 42.8922 | 86.4735 | 251.6074 | 104.3009 | 208.6018 | 122.5237 | 51.7349 | 56.0779 | 2318.5464 | 82.9805 | 165.9611 | 0.0013777 | 0.22865 | 12.7748 | 2.5316 | 5.046 | 7.4946 | 1777.6851 | 307.3003 | 56.0598 | 0.18243 | 88.5793 | 0.42463 | pass | fail | fail | fail | pass
0.42735 | 0.091505 | 10.6717 | 839.5687 | 0.49599 | 0.57605 | 1.3366 | 9.3669 | 0.042729 | 0.5 | 0.40636 | 23.9725 | 3 | 0.027139 | 231.5815 | 0.24151 | 1.376 | 0.39741 | 24.3347 | 49.0632 | 295.7092 | 85.1717 | 170.3434 | 98.8504 | 42.244 | 58.6382 | 1372.3253 | 87.9194 | 175.8389 | 0.0014313 | 0.25168 | 29.2244 | 2.7505 | 10.6252 | 8.0451 | 2830.7657 | 234.3939 | 55.9298 | 0.23861 | 92.0333 | 0.54028 | pass | fail | fail | caution | pass
0.43635 | 0.083149 | 17.3962 | 899.9072 | 0.39361 | 0.57426 | 1.7412 | 2.0162 | 0.061353 | 0.5 | 0.76792 | 11.7101 | 3 | 0.042271 | 81.9414 | 0.28749 | 1.8199 | 0.58943 | 66.0256 | 167.7416 | 1017.3047 | 292.0996 | 584.1991 | 263.4923 | 114.9747 | 3.5391 | 57.6842 | 94.2381 | 188.4761 | 0.0012067 | 0.22744 | 26.9772 | 2.7353 | 9.8626 | 7.8358 | 1770.1541 | 1063.1731 | 23.5577 | 0.022158 | 48.2984 | 0.082674 | pass | fail | fail | pass | pass
0.39889 | 0.087344 | 18.2035 | 659.1894 | 0.5266 | 0.71899 | 1.5817 | 2.7786 | 0.067632 | 0.5 | 0.5456 | 12.2566 | 3 | 0.031874 | 215.9322 | 0.43103 | 1.5709 | 0.66049 | 66.0892 | 125.5023 | 485.5565 | 174.5544 | 349.1088 | 230.4408 | 91.9199 | 6.1058 | 90.281 | 69.0302 | 138.0603 | 0.0012173 | 0.16805 | 20.0617 | 1.924 | 10.4269 | 6.0294 | 1806.3798 | 548.409 | 93.0727 | 0.16971 | 142.6217 | 0.40853 | pass | fail | fail | pass | pass
0.43775 | 0.081339 | 10.4142 | 686.07 | 0.5255 | 0.71534 | 1.0029 | 2.97 | 0.047622 | 0.5 | 0.34812 | 22.1714 | 3 | 0.048849 | 178.1233 | 0.20288 | 1.4422 | 0.48457 | 23.7384 | 45.1728 | 176.5545 | 63.1485 | 126.297 | 75.8068 | 33.1847 | 4.4234 | 92.886 | 71.8451 | 143.6902 | 0.0011585 | 0.16646 | 23.1551 | 2.0465 | 11.3144 | 5.8438 | 1142.3973 | 182.1445 | 36.1374 | 0.1984 | 86.3133 | 0.68342 | pass | fail | fail | pass | pass
0.41488 | 0.091201 | 13.7572 | 999.4515 | 0.35161 | 0.46729 | 1.8768 | 5.2487 | 0.07563 | 0.5 | 0.57937 | 15.0139 | 3 | 0.03397 | 138.7657 | 0.25785 | 1.3395 | 0.43631 | 39.2598 | 111.6585 | 1022.6908 | 238.9478 | 477.8957 | 202.5068 | 84.0156 | 25.8523 | 341.8275 | 104.6623 | 209.3246 | 0.0013803 | 0.28894 | 26.0956 | 3.1681 | 8.2369 | 9.5453 | 2683.2486 | 640.1268 | 35.7807 | 0.055896 | 60.5445 | 0.12669 | pass | fail | fail | pass | pass
0.38539 | 0.092712 | 15.5732 | 694.9811 | 0.45245 | 0.82761 | 0.95723 | 9.0007 | 0.082493 | 0.5 | 0.60424 | 10.8797 | 3 | 0.048252 | 200.9558 | 0.33073 | 1.4944 | 0.54574 | 46.7336 | 103.2909 | 301.6078 | 124.8066 | 249.6131 | 146.5207 | 56.4682 | 38.7735 | 470.0215 | 72.7782 | 145.5565 | 0.0013251 | 0.19287 | 19.722 | 2.0803 | 9.4802 | 6.7474 | 1335.3422 | 373.0303 | 66.4615 | 0.17817 | 109.6697 | 0.43936 | pass | fail | fail | pass | pass
0.3841 | 0.081623 | 16.0518 | 815.681 | 0.44633 | 0.5071 | 1.9696 | 5.8345 | 0.068223 | 0.5 | 0.63742 | 11.3078 | 3 | 0.029314 | 167.7181 | 0.41433 | 1.8206 | 0.59885 | 49.4837 | 110.8678 | 862.2732 | 218.6302 | 437.2604 | 254.0528 | 97.5813 | 33.5242 | 491.3903 | 85.4179 | 170.8358 | 0.0010236 | 0.17487 | 21.6233 | 2.1424 | 10.0932 | 6.972 | 2271.1925 | 796.0654 | 69.4913 | 0.087293 | 100.4377 | 0.2297 | pass | fail | fail | pass | pass
0.4034 | 0.092247 | 15.7815 | 719.4829 | 0.52484 | 0.90991 | 1.976 | 2.6502 | 0.047325 | 0.5 | 0.51792 | 19.1785 | 3 | 0.02673 | 109.578 | 0.27478 | 1.3886 | 0.41304 | 50.2343 | 95.7144 | 231.2121 | 105.1911 | 210.3822 | 136.8579 | 55.208 | 6.939 | 146.6246 | 75.3441 | 150.6881 | 0.0013731 | 0.20691 | 29.799 | 2.243 | 13.2855 | 6.9503 | 2482.9482 | 292.1336 | 30.1102 | 0.10307 | 45.2601 | 0.21513 | pass | fail | fail | pass | pass
0.43494 | 0.091574 | 16.9294 | 940.5679 | 0.59973 | 0.86392 | 0.56477 | 3.7476 | 0.023665 | 0.5 | 0.68068 | 20.2184 | 3 | 0.045794 | 91.2014 | 0.4629 | 1.4281 | 0.43545 | 62.3283 | 103.9269 | 278.4922 | 120.2972 | 240.5944 | 165.875 | 72.1461 | 3.9661 | 167.5919 | 98.496 | 196.9921 | 0.0014589 | 0.2874 | 41.2867 | 3.1384 | 13.1553 | 9.0196 | 1880.8573 | 343.5949 | 42.2173 | 0.12287 | 39.7138 | 0.16507 | pass | fail | fail | pass | pass
0.42954 | 0.085204 | 19.6682 | 984.7023 | 0.30729 | 0.98854 | 0.69389 | 4.7973 | 0.094919 | 0.5 | 0.65745 | 10.6075 | 3 | 0.027124 | 158.7388 | 0.3101 | 1.3253 | 0.6616 | 83.0804 | 270.3621 | 553.3294 | 273.4953 | 546.9905 | 195.6598 | 84.0432 | 7.9845 | 84.1193 | 103.1178 | 206.2356 | 0.0012473 | 0.25724 | 20.9217 | 3.0191 | 6.9297 | 8.786 | 3093.2028 | 724.9509 | 49.2253 | 0.067902 | 105.0219 | 0.192 | pass | fail | fail | pass | pass
0.4352 | 0.090354 | 13.9059 | 656.517 | 0.35302 | 0.50265 | 0.85162 | 9.049 | 0.098269 | 0.5 | 0.3038 | 12.8229 | 3 | 0.025407 | 177.0038 | 0.46237 | 1.5439 | 0.43513 | 42.0783 | 119.1937 | 943.5315 | 237.1318 | 474.2636 | 192.3546 | 83.7133 | 34.8675 | 354.8183 | 68.7503 | 137.5006 | 0.0014212 | 0.19541 | 11.6867 | 2.1627 | 5.4036 | 6.2119 | 2334.7283 | 732.226 | 81.8411 | 0.11177 | 77.0195 | 0.1624 | pass | fail | fail | pass | pass
0.41621 | 0.080001 | 15.5662 | 840.2294 | 0.4208 | 0.9667 | 1.0539 | 3.6057 | 0.027823 | 0.5 | 0.4981 | 23.7138 | 3 | 0.031119 | 142.0445 | 0.30033 | 1.6466 | 0.3717 | 50.4253 | 119.8326 | 256.4597 | 123.9601 | 247.9203 | 125.3269 | 52.1622 | 6.8508 | 246.227 | 87.9886 | 175.9772 | 0.0010655 | 0.18751 | 35.4353 | 2.3438 | 15.1187 | 7.0392 | 2160.0386 | 408.2323 | 42.6606 | 0.1045 | 52.7986 | 0.21297 | pass | fail | fail | pass | pass
0.41081 | 0.093977 | 16.9908 | 924.6306 | 0.62417 | 0.8396 | 1.4802 | 7.6308 | 0.053466 | 0.5 | 0.48581 | 24.4669 | 3 | 0.029597 | 132.0013 | 0.46667 | 1.6518 | 0.38387 | 59.2983 | 95.0041 | 269.5399 | 113.1534 | 226.3069 | 171.9183 | 70.6265 | 43.0945 | 806.0143 | 96.8271 | 193.6542 | 0.0014513 | 0.28104 | 35.6587 | 2.9906 | 11.9237 | 9.0995 | 2935.9378 | 373.8177 | 61.6016 | 0.16479 | 50.672 | 0.22391 | pass | fail | fail | pass | pass
0.39032 | 0.088256 | 15.9242 | 929.2111 | 0.49221 | 0.92874 | 1.0477 | 8.7935 | 0.037601 | 0.5 | 0.77688 | 19.1019 | 3 | 0.036223 | 138.9554 | 0.47675 | 1.322 | 0.40432 | 49.4892 | 100.5454 | 233.1351 | 108.2605 | 216.5209 | 136.5196 | 53.2866 | 40.5065 | 1077.2834 | 97.3068 | 194.6135 | 0.0012161 | 0.23667 | 44.5195 | 2.6816 | 16.6017 | 8.5879 | 2263.9883 | 286.2492 | 66.2469 | 0.23143 | 56.1824 | 0.25948 | pass | fail | fail | caution | pass
0.40297 | 0.089305 | 13.8675 | 776.1791 | 0.50435 | 0.42056 | 1.906 | 6.1032 | 0.063655 | 0.5 | 0.31642 | 19.9634 | 3 | 0.031191 | 236.5463 | 0.45625 | 1.6189 | 0.41896 | 38.7475 | 76.8259 | 868.7288 | 182.6757 | 365.3515 | 228.6338 | 92.1334 | 35.4983 | 557.6702 | 81.2813 | 162.5626 | 0.0012855 | 0.20898 | 18.9502 | 2.3401 | 8.098 | 7.2588 | 2222.3229 | 591.4672 | 107.9254 | 0.18247 | 99.1042 | 0.27126 | pass | fail | fail | pass | pass
0.41038 | 0.08997 | 16.2408 | 690.1505 | 0.46368 | 0.59255 | 1.2142 | 6.9255 | 0.058962 | 0.5 | 0.43399 | 24.9368 | 3 | 0.03931 | 84.4715 | 0.20207 | 1.7431 | 0.68358 | 54.1218 | 116.7214 | 664.8604 | 196.9815 | 393.9631 | 222.5663 | 91.3371 | 29.117 | 493.8295 | 72.2724 | 144.5448 | 0.0013287 | 0.19206 | 32.4669 | 2.1348 | 15.2088 | 6.5023 | 1579.5739 | 686.7309 | 17.0689 | 0.024855 | 57.7432 | 0.14657 | pass | fail | fail | pass | pass
0.3862 | 0.088421 | 16.5011 | 754.856 | 0.46606 | 0.41768 | 1.336 | 6.3172 | 0.037153 | 0.5 | 0.3482 | 11.3204 | 3 | 0.046514 | 146.9087 | 0.32105 | 1.3851 | 0.37688 | 52.5789 | 112.8162 | 1293.3305 | 270.1005 | 540.201 | 325.9498 | 125.8825 | 26.6582 | 717.5256 | 79.0483 | 158.0967 | 0.0012078 | 0.19094 | 11.8252 | 2.1595 | 5.4759 | 6.9895 | 1434.9407 | 748.2056 | 47.1645 | 0.063037 | 55.3674 | 0.10249 | pass | fail | fail | pass | pass
0.39544 | 0.092851 | 15.8497 | 900.4611 | 0.69102 | 0.50916 | 1.4395 | 8.0913 | 0.092716 | 0.5 | 0.30831 | 18.1379 | 3 | 0.030128 | 206.3292 | 0.45771 | 1.397 | 0.57736 | 49.6701 | 71.8791 | 554.5342 | 141.1726 | 282.3453 | 246.6943 | 97.5535 | 47.1195 | 508.2122 | 94.2961 | 188.5921 | 0.0013637 | 0.25718 | 16.7764 | 2.7698 | 6.0568 | 8.7555 | 2775.1468 | 394.4404 | 94.4381 | 0.23942 | 119.1267 | 0.42192 | pass | fail | fail | pass | pass
0.42188 | 0.089146 | 12.0511 | 997.5112 | 0.65946 | 0.93056 | 1.1382 | 6.1824 | 0.091445 | 0.5 | 0.59737 | 21.2969 | 3 | 0.023468 | 119.7966 | 0.42179 | 1.543 | 0.6026 | 30.6343 | 46.4539 | 107.2909 | 49.9204 | 99.8407 | 78.0331 | 32.9203 | 21.7512 | 237.8615 | 104.4591 | 208.9182 | 0.001341 | 0.28017 | 38.1665 | 3.1428 | 12.144 | 9.3121 | 3789.1222 | 154.0572 | 50.5291 | 0.32799 | 72.189 | 0.72304 | pass | fail | fail | pass | pass
0.4315 | 0.093616 | 15.0598 | 821.7157 | 0.59035 | 0.6465 | 1.4519 | 9.5418 | 0.075681 | 0.5 | 0.65867 | 13.3576 | 3 | 0.024745 | 144.2883 | 0.49558 | 1.4538 | 0.56009 | 48.9313 | 82.8856 | 396.6178 | 128.2067 | 256.4133 | 175.4045 | 75.6864 | 66.0967 | 873.3595 | 86.0499 | 172.0997 | 0.0015127 | 0.26033 | 26.3949 | 2.7808 | 9.4918 | 8.0557 | 3108.7062 | 372.7685 | 71.5064 | 0.19183 | 80.8137 | 0.31517 | pass | fail | fail | pass | pass
0.44988 | 0.088735 | 18.8436 | 678.0498 | 0.42963 | 0.8029 | 0.63441 | 8.9215 | 0.077557 | 0.5 | 0.48066 | 24.2379 | 3 | 0.020287 | 170.1182 | 0.37061 | 1.2655 | 0.48861 | 79.8725 | 185.9085 | 576.7724 | 231.5458 | 463.0915 | 221.123 | 99.4798 | 25.2475 | 325.5333 | 71.0052 | 142.0104 | 0.0014169 | 0.20122 | 34.9505 | 2.2676 | 15.4126 | 6.3006 | 2965.7381 | 586.0525 | 63.047 | 0.10758 | 83.122 | 0.17949 | pass | fail | fail | pass | pass
0.44532 | 0.082567 | 18.686 | 616.7739 | 0.50547 | 0.69035 | 1.2531 | 7.9998 | 0.047913 | 0.5 | 0.72563 | 19.7625 | 3 | 0.023109 | 240.9358 | 0.40546 | 1.2241 | 0.62302 | 77.7452 | 153.8063 | 645.456 | 222.795 | 445.59 | 252.8918 | 112.6173 | 40.0973 | 836.8733 | 64.5884 | 129.1768 | 0.0012143 | 0.15687 | 43.0206 | 1.8999 | 22.6441 | 5.3329 | 2203.6724 | 545.4305 | 97.6907 | 0.17911 | 150.1075 | 0.33687 | pass | fail | fail | pass | pass
0.42498 | 0.093703 | 17.5079 | 977.4759 | 0.57577 | 0.68418 | 0.99533 | 4.659 | 0.050985 | 0.5 | 0.32421 | 13.1852 | 3 | 0.0434 | 176.6049 | 0.37571 | 1.3082 | 0.52433 | 65.1336 | 113.1253 | 483.3381 | 165.3447 | 330.6895 | 224.0102 | 95.1997 | 10.8025 | 211.8746 | 102.361 | 204.7221 | 0.0014926 | 0.30557 | 12.8244 | 3.261 | 3.9327 | 9.5916 | 2110.4188 | 432.6117 | 66.3531 | 0.15338 | 92.5986 | 0.28002 | pass | fail | fail | pass | pass
0.40949 | 0.090224 | 16.972 | 793.2133 | 0.45783 | 0.78988 | 0.80307 | 6.8248 | 0.059034 | 0.5 | 0.54007 | 23.2432 | 3 | 0.046501 | 215.3164 | 0.49625 | 1.4455 | 0.44045 | 58.9759 | 128.816 | 412.9348 | 163.0838 | 326.1675 | 182.3369 | 74.6647 | 18.7026 | 316.8091 | 83.0651 | 166.1302 | 0.0013334 | 0.22151 | 37.6592 | 2.4551 | 15.339 | 7.4945 | 1539.0568 | 471.4859 | 106.8515 | 0.22663 | 94.836 | 0.29076 | pass | fail | fail | pass | pass
0.42453 | 0.090489 | 11.5328 | 886.6371 | 0.50979 | 0.66087 | 0.55662 | 3.0292 | 0.071159 | 0.5 | 0.7225 | 11.438 | 3 | 0.038555 | 121.7461 | 0.49854 | 1.3657 | 0.4051 | 28.2325 | 55.3808 | 253.6057 | 83.8 | 167.6 | 100.6292 | 42.7203 | 2.5538 | 35.8891 | 92.8484 | 185.6968 | 0.0013905 | 0.2582 | 24.7919 | 2.8534 | 8.6884 | 8.4017 | 2080.9521 | 228.8868 | 60.6956 | 0.26518 | 49.319 | 0.29427 | pass | fail | fail | pass | pass
0.435 | 0.094782 | 14.5946 | 864.0724 | 0.35828 | 0.41243 | 1.6714 | 5.1716 | 0.05475 | 0.5 | 0.71063 | 24.7832 | 3 | 0.040534 | 144.6039 | 0.36201 | 1.7229 | 0.44834 | 46.3278 | 129.3047 | 1520.3841 | 313.5225 | 627.0451 | 258.233 | 112.3302 | 22.3507 | 408.2336 | 90.4855 | 180.9709 | 0.0015631 | 0.28288 | 52.8349 | 2.9846 | 17.7027 | 8.5764 | 2020.4729 | 1080.3465 | 52.3484 | 0.048455 | 64.8318 | 0.10339 | pass | fail | fail | pass | pass
0.38828 | 0.081128 | 11.1095 | 956.3485 | 0.33743 | 0.88031 | 0.68206 | 6.3322 | 0.041734 | 0.5 | 0.56108 | 12.5177 | 3 | 0.036484 | 103.1933 | 0.43768 | 1.5558 | 0.46249 | 23.9612 | 71.0108 | 183.267 | 80.6658 | 161.3316 | 70.1011 | 27.2191 | 13.6741 | 327.6457 | 100.1486 | 200.2972 | 0.0010222 | 0.20475 | 21.0703 | 2.5238 | 8.3487 | 8.1248 | 2126.5632 | 251.0027 | 45.1659 | 0.17994 | 47.7254 | 0.29582 | pass | fail | fail | pass | pass
0.40869 | 0.086429 | 18.1728 | 706.4362 | 0.36692 | 0.56407 | 0.75645 | 4.7728 | 0.089518 | 0.5 | 0.7906 | 20.8749 | 3 | 0.047087 | 180.1134 | 0.20309 | 1.405 | 0.50647 | 67.486 | 183.9236 | 1156.1074 | 326.064 | 652.1279 | 292.7394 | 119.6407 | 8.6158 | 96.2467 | 73.9778 | 147.9557 | 0.0012212 | 0.18068 | 49.5111 | 2.0905 | 23.684 | 6.3938 | 1296.6704 | 916.2483 | 36.5801 | 0.039924 | 91.2214 | 0.13988 | pass | fail | fail | pass | pass
0.43879 | 0.083586 | 12.9104 | 776.688 | 0.60226 | 0.80284 | 0.75224 | 2.7296 | 0.042348 | 0.5 | 0.31275 | 14.2313 | 3 | 0.033935 | 212.4202 | 0.33546 | 1.4239 | 0.32869 | 36.5683 | 60.7181 | 188.4053 | 75.6294 | 151.2589 | 103.8064 | 45.5488 | 2.8023 | 66.1721 | 81.3346 | 162.6692 | 0.0012263 | 0.19948 | 13.3525 | 2.3865 | 5.5951 | 6.7985 | 1913.0678 | 215.3751 | 71.2584 | 0.33086 | 69.8197 | 0.46159 | pass | fail | fail | pass | pass
0.40687 | 0.089456 | 17.6687 | 965.4483 | 0.37598 | 0.7949 | 1.9706 | 4.5015 | 0.069928 | 0.5 | 0.71497 | 10.9708 | 3 | 0.029755 | 121.7506 | 0.34729 | 1.3578 | 0.34909 | 63.5084 | 168.9121 | 534.6477 | 212.4952 | 424.9905 | 196.3657 | 79.895 | 19.9658 | 285.5189 | 101.1015 | 202.203 | 0.0013024 | 0.26334 | 23.5312 | 2.9438 | 7.9934 | 9.0442 | 2902.5108 | 577.0505 | 42.2824 | 0.073273 | 42.5014 | 0.10001 | pass | fail | fail | pass | pass
0.42003 | 0.092102 | 18.1458 | 834.2305 | 0.66989 | 0.48677 | 0.88007 | 9.3802 | 0.076872 | 0.5 | 0.74322 | 16.8128 | 3 | 0.022219 | 135.2601 | 0.39548 | 1.8208 | 0.68898 | 69.1517 | 103.2287 | 871.3402 | 212.0699 | 424.1399 | 338.2208 | 142.0633 | 38.7177 | 503.6648 | 87.3604 | 174.7208 | 0.0014252 | 0.24902 | 37.4868 | 2.7037 | 13.8651 | 8.0461 | 3457.9962 | 772.2774 | 53.492 | 0.069265 | 93.1913 | 0.21972 | pass | fail | fail | pass | pass
0.42114 | 0.094495 | 18.925 | 628.5447 | 0.44742 | 0.49878 | 0.77941 | 6.8754 | 0.069874 | 0.5 | 0.55038 | 24.3933 | 3 | 0.040503 | 228.0755 | 0.4612 | 1.4268 | 0.63028 | 75.4172 | 168.5604 | 1355.089 | 337.9455 | 675.891 | 359.0303 | 151.2034 | 18.4221 | 263.6484 | 65.821 | 131.6421 | 0.0015042 | 0.19802 | 40.2764 | 2.0955 | 19.2202 | 6.2197 | 1466.4065 | 964.3457 | 105.1879 | 0.10908 | 143.7507 | 0.21268 | pass | fail | fail | pass | pass
0.39291 | 0.086819 | 17.5383 | 677.7937 | 0.36761 | 0.66868 | 1.9539 | 3.5714 | 0.080183 | 0.5 | 0.6564 | 13.83 | 3 | 0.045953 | 80.7696 | 0.34029 | 1.4067 | 0.6152 | 60.4285 | 164.3807 | 735.2598 | 245.8277 | 491.6554 | 229.9985 | 90.3695 | 12.4607 | 155.4028 | 70.9784 | 141.9568 | 0.0011846 | 0.16817 | 27.234 | 1.937 | 14.06 | 6.1623 | 1280.5516 | 691.6303 | 27.4848 | 0.039739 | 49.6895 | 0.10107 | pass | fail | fail | pass | pass
0.40536 | 0.091793 | 15.6473 | 694.886 | 0.6301 | 0.60507 | 1.4408 | 8.3674 | 0.036125 | 0.5 | 0.60113 | 15.169 | 3 | 0.035106 | 180.5216 | 0.49022 | 1.2545 | 0.35449 | 49.6233 | 78.7549 | 430.2239 | 130.1581 | 260.3161 | 202.3214 | 82.0123 | 50.4388 | 1396.2401 | 72.7683 | 145.5366 | 0.0013662 | 0.19883 | 27.3555 | 2.1661 | 12.6289 | 6.6796 | 1816.9275 | 326.5654 | 88.4951 | 0.27099 | 63.9927 | 0.24583 | pass | fail | fail | caution | pass
0.40342 | 0.093756 | 15.9818 | 997.5142 | 0.48266 | 0.56404 | 1.5237 | 9.247 | 0.051403 | 0.5 | 0.39931 | 24.785 | 3 | 0.048503 | 168.1274 | 0.32919 | 1.4775 | 0.30205 | 51.5201 | 106.7424 | 671.0458 | 189.2472 | 378.4944 | 226.421 | 91.3418 | 65.145 | 1267.3346 | 104.4594 | 208.9189 | 0.0014184 | 0.29634 | 29.6905 | 3.1607 | 9.3935 | 9.7937 | 1928.1763 | 559.2127 | 55.346 | 0.098971 | 50.7833 | 0.13417 | pass | fail | fail | caution | pass
0.38183 | 0.09025 | 13.2058 | 689.6556 | 0.45538 | 0.58556 | 1.7224 | 6.4738 | 0.064655 | 0.5 | 0.574 | 18.5818 | 3 | 0.032518 | 191.154 | 0.28445 | 1.4297 | 0.51714 | 33.2947 | 73.1135 | 426.4639 | 124.8605 | 249.7209 | 148.9115 | 56.8594 | 36.0923 | 558.228 | 72.2206 | 144.4411 | 0.001244 | 0.17969 | 31.9976 | 1.991 | 16.0711 | 6.5179 | 1914.0476 | 357.0233 | 54.3745 | 0.1523 | 98.8537 | 0.39586 | pass | fail | fail | pass | pass
0.38169 | 0.083641 | 11.77 | 947.8736 | 0.43178 | 0.55267 | 1.3194 | 5.4614 | 0.089671 | 0.5 | 0.48046 | 20.6224 | 3 | 0.031892 | 157.2062 | 0.30295 | 1.5547 | 0.68237 | 26.4384 | 61.2309 | 400.9352 | 110.7918 | 221.5836 | 125.3305 | 47.8378 | 19.6763 | 219.4273 | 99.2611 | 198.5222 | 0.0010681 | 0.21204 | 29.7245 | 2.5351 | 11.725 | 8.3023 | 2485.9386 | 344.4987 | 47.6263 | 0.13825 | 107.273 | 0.48412 | pass | fail | fail | pass | pass
0.43822 | 0.089118 | 11.3064 | 631.2383 | 0.4322 | 0.46645 | 1.3142 | 4.8807 | 0.097436 | 0.5 | 0.67955 | 12.4001 | 3 | 0.021997 | 127.5439 | 0.40097 | 1.264 | 0.65408 | 28.0096 | 64.8063 | 595.7228 | 138.9363 | 277.8725 | 137.0296 | 60.0489 | 15.6527 | 160.6458 | 66.1031 | 132.2062 | 0.0013921 | 0.18405 | 25.2793 | 2.0652 | 12.2404 | 5.891 | 2557.3999 | 351.2236 | 51.1406 | 0.14561 | 83.4235 | 0.30022 | pass | fail | fail | pass | pass
0.39911 | 0.094549 | 11.8202 | 672.6883 | 0.56538 | 0.45272 | 1.9975 | 3.3191 | 0.088769 | 0.5 | 0.72456 | 17.8709 | 3 | 0.033862 | 159.1153 | 0.21378 | 1.2844 | 0.65839 | 27.8818 | 49.3154 | 481.2364 | 108.932 | 217.864 | 154.3104 | 61.5876 | 11.0027 | 123.9482 | 70.4438 | 140.8875 | 0.0014272 | 0.20107 | 38.8456 | 2.1266 | 18.2664 | 6.6604 | 1878.299 | 279.8341 | 34.0152 | 0.12155 | 104.7603 | 0.48085 | pass | fail | fail | pass | pass
0.41627 | 0.094813 | 19.3395 | 948.8221 | 0.51626 | 0.92802 | 1.5349 | 2.4423 | 0.029991 | 0.5 | 0.58826 | 20.7267 | 3 | 0.029405 | 129.3478 | 0.2583 | 1.4488 | 0.41431 | 77.8452 | 150.787 | 350.1716 | 162.4828 | 324.9656 | 201.5138 | 83.8833 | 4.5777 | 152.6354 | 99.3604 | 198.7208 | 0.0014968 | 0.29745 | 36.5785 | 3.1372 | 11.6596 | 9.4207 | 3059.4038 | 470.7992 | 33.41 | 0.070964 | 53.5902 | 0.16491 | pass | fail | fail | pass | pass
0.40091 | 0.089635 | 11.6443 | 959.5746 | 0.48706 | 0.88892 | 1.5673 | 3.7328 | 0.022304 | 0.5 | 0.52677 | 11.063 | 3 | 0.032271 | 98.3429 | 0.33648 | 1.5306 | 0.69575 | 27.1798 | 55.8043 | 141.2434 | 62.7773 | 125.5546 | 76.2666 | 30.5761 | 10.9192 | 489.5717 | 100.4864 | 200.9728 | 0.0012884 | 0.25894 | 17.4831 | 2.8888 | 6.0519 | 9.0071 | 2665.2651 | 192.1747 | 33.0901 | 0.17219 | 68.4225 | 0.54496 | pass | fail | fail | pass | pass
0.44585 | 0.093305 | 17.2374 | 670.4785 | 0.47882 | 0.69657 | 0.63224 | 5.868 | 0.042613 | 0.5 | 0.64942 | 20.6402 | 3 | 0.022137 | 111.0315 | 0.36654 | 1.5837 | 0.62378 | 66.2367 | 138.3342 | 570.2097 | 198.5944 | 397.1888 | 213.2798 | 95.0903 | 10.8852 | 255.4434 | 70.2123 | 140.4247 | 0.0015526 | 0.21802 | 40.2123 | 2.3367 | 17.2094 | 6.5511 | 2826.0065 | 629.0422 | 40.6976 | 0.064698 | 69.2587 | 0.17437 | pass | fail | fail | pass | pass
0.39815 | 0.083005 | 11.8463 | 691.9409 | 0.3568 | 0.59188 | 0.67143 | 2.4136 | 0.05258 | 0.5 | 0.45966 | 10.9056 | 3 | 0.034337 | 149.8661 | 0.37493 | 1.5908 | 0.63961 | 27.9371 | 78.2991 | 447.0088 | 132.2883 | 264.5765 | 118.5493 | 47.2005 | 1.9556 | 37.1937 | 72.4599 | 144.9198 | 0.0010973 | 0.15902 | 15.0388 | 1.9158 | 7.85 | 6.0145 | 1672.6886 | 420.8874 | 56.1889 | 0.1335 | 95.8551 | 0.3623 | pass | fail | fail | pass | pass
0.41008 | 0.083691 | 19.7529 | 812.2269 | 0.63115 | 0.81203 | 1.2615 | 9.8334 | 0.03 | 0.5 | 0.5564 | 12.559 | 3 | 0.046984 | 163.1217 | 0.47839 | 1.4511 | 0.4266 | 80.0011 | 126.7543 | 384.4622 | 156.0965 | 312.193 | 240.2493 | 98.5205 | 60.9926 | 2033.1114 | 85.0562 | 170.1124 | 0.0011489 | 0.19544 | 20.9637 | 2.3353 | 8.9769 | 7.1185 | 1446.8075 | 453.0125 | 78.0352 | 0.17226 | 69.5884 | 0.2229 | pass | fail | fail | fail | pass
0.44109 | 0.094293 | 13.6658 | 621.0732 | 0.67074 | 0.46549 | 1.5931 | 7.5612 | 0.074359 | 0.5 | 0.35508 | 16.9805 | 3 | 0.028997 | 196.9353 | 0.20879 | 1.6067 | 0.30015 | 41.1881 | 61.407 | 566.801 | 131.9195 | 263.8391 | 200.6016 | 88.4836 | 45.5391 | 612.4186 | 65.0386 | 130.0773 | 0.0015687 | 0.20406 | 18.0881 | 2.1641 | 8.3584 | 6.1327 | 2019.627 | 423.9169 | 41.1174 | 0.096994 | 59.1109 | 0.22404 | pass | fail | fail | pass | pass
0.43894 | 0.082029 | 14.1214 | 978.1137 | 0.62088 | 0.46094 | 1.6308 | 4.7482 | 0.092047 | 0.5 | 0.65921 | 20.305 | 3 | 0.041046 | 190.3146 | 0.20257 | 1.6394 | 0.53171 | 43.7647 | 70.4879 | 663.5168 | 152.9214 | 305.8427 | 216.3102 | 94.9462 | 18.3833 | 199.7176 | 102.4278 | 204.8556 | 0.0011814 | 0.24201 | 40.1559 | 2.9503 | 13.6106 | 8.402 | 1954.7 | 501.3969 | 38.5513 | 0.076888 | 101.1925 | 0.33086 | pass | fail | fail | pass | pass
0.39303 | 0.082867 | 14.0451 | 744.8307 | 0.48051 | 0.48468 | 1.6752 | 5.4255 | 0.051948 | 0.5 | 0.38753 | 14.3107 | 3 | 0.035636 | 154.9449 | 0.39306 | 1.8109 | 0.52016 | 38.7653 | 80.6759 | 686.8451 | 166.4509 | 332.9018 | 203.4995 | 79.9808 | 24.6563 | 474.6373 | 77.9985 | 155.997 | 0.0010795 | 0.16841 | 16.6377 | 2.0323 | 8.1868 | 6.4635 | 1732.0038 | 602.8502 | 60.9025 | 0.10102 | 80.5964 | 0.2421 | pass | fail | fail | pass | pass
0.43619 | 0.086308 | 18.1646 | 795.7152 | 0.68888 | 0.81525 | 1.5692 | 9.9093 | 0.099127 | 0.5 | 0.61957 | 10.2235 | 3 | 0.020237 | 201.0151 | 0.49316 | 1.5716 | 0.61792 | 71.9601 | 104.46 | 314.341 | 128.1329 | 256.2658 | 202.3633 | 88.2679 | 77.044 | 777.2235 | 83.3271 | 166.6542 | 0.0012997 | 0.2166 | 19.0026 | 2.5096 | 7.572 | 7.1918 | 3393.5645 | 402.7537 | 99.1329 | 0.24614 | 124.2113 | 0.4847 | pass | fail | fail | pass | pass
0.41207 | 0.088844 | 12.1829 | 642.0193 | 0.54746 | 0.89293 | 0.67589 | 4.8286 | 0.043371 | 0.5 | 0.72764 | 23.8709 | 3 | 0.025118 | 227.3647 | 0.4668 | 1.4793 | 0.65743 | 30.5806 | 55.8593 | 140.1173 | 62.5574 | 125.1148 | 83.1103 | 34.2475 | 7.8792 | 181.6706 | 67.2321 | 134.4642 | 0.001301 | 0.17494 | 52.1085 | 1.9691 | 26.4631 | 5.9732 | 2270.8502 | 185.0881 | 106.1338 | 0.57342 | 149.4759 | 1.1947 | pass | fail | caution | pass | pass
0.41381 | 0.089057 | 18.3102 | 613.0179 | 0.60963 | 0.72177 | 1.7509 | 3.2296 | 0.05233 | 0.5 | 0.35833 | 14.2216 | 3 | 0.021775 | 148.1101 | 0.31871 | 1.2413 | 0.67503 | 69.3677 | 113.7859 | 436.8415 | 157.649 | 315.298 | 232.2529 | 96.1081 | 9.131 | 174.4893 | 64.1951 | 128.3902 | 0.0013128 | 0.16855 | 15.288 | 1.8926 | 8.0778 | 5.717 | 2507.1497 | 391.3736 | 47.2044 | 0.12061 | 99.9787 | 0.31709 | pass | fail | fail | pass | pass
0.38934 | 0.08438 | 16.5706 | 787.1268 | 0.59649 | 0.50119 | 1.6501 | 5.4801 | 0.024416 | 0.5 | 0.73199 | 17.2166 | 3 | 0.021674 | 142.9525 | 0.43321 | 1.8221 | 0.32501 | 53.4538 | 89.6141 | 713.501 | 178.8012 | 357.6024 | 273.9303 | 106.653 | 24.7776 | 1014.8259 | 82.4277 | 164.8554 | 0.0011088 | 0.1828 | 37.807 | 2.1664 | 17.4517 | 6.9552 | 3064.3994 | 651.5947 | 61.9289 | 0.095042 | 46.4613 | 0.12992 | pass | fail | fail | caution | pass
0.38564 | 0.093809 | 12.2028 | 648.6669 | 0.58313 | 0.60208 | 1.0602 | 3.5898 | 0.07689 | 0.5 | 0.67198 | 10.9855 | 3 | 0.022523 | 249.7097 | 0.47742 | 1.779 | 0.39869 | 28.7127 | 49.2393 | 271.666 | 81.7821 | 163.5643 | 123.6619 | 47.6892 | 6.831 | 88.8418 | 67.9282 | 135.8565 | 0.0013575 | 0.18442 | 22.1464 | 1.9659 | 11.265 | 6.3723 | 2701.7305 | 290.9729 | 119.2167 | 0.40972 | 99.5571 | 0.60867 | pass | fail | fail | pass | pass
0.43096 | 0.093726 | 10.6541 | 852.1275 | 0.55679 | 0.89376 | 1.113 | 6.7019 | 0.02105 | 0.5 | 0.50758 | 20.2809 | 3 | 0.023516 | 141.8269 | 0.39743 | 1.7959 | 0.69971 | 24.4587 | 43.9278 | 109.984 | 49.1495 | 98.2991 | 63.5012 | 27.3662 | 24.9958 | 1187.4298 | 89.2346 | 178.4692 | 0.0015143 | 0.27026 | 30.8827 | 2.8835 | 10.7102 | 8.3636 | 3396.3517 | 176.5401 | 56.366 | 0.31928 | 99.2374 | 1.0095 | pass | fail | caution | caution | pass
0.41475 | 0.085881 | 17.7499 | 917.7925 | 0.38464 | 0.70756 | 1.3303 | 5.0459 | 0.054393 | 0.5 | 0.58325 | 21.9051 | 3 | 0.024786 | 223.112 | 0.24921 | 1.456 | 0.44518 | 65.3359 | 169.8603 | 678.5797 | 240.0664 | 480.1328 | 222.6397 | 92.3403 | 16.9361 | 311.3626 | 96.111 | 192.222 | 0.0012236 | 0.2352 | 38.3286 | 2.7387 | 13.995 | 8.2541 | 3180.0215 | 699.0822 | 55.6012 | 0.079535 | 99.3253 | 0.20687 | pass | fail | fail | pass | pass
0.41058 | 0.086514 | 12.1896 | 612.6685 | 0.41778 | 0.67067 | 1.9893 | 4.1137 | 0.0381 | 0.5 | 0.47729 | 16.9043 | 3 | 0.035033 | 192.0589 | 0.4222 | 1.3989 | 0.30342 | 30.5034 | 73.0128 | 324.6425 | 108.8648 | 217.7295 | 110.7743 | 45.4817 | 16.8316 | 441.7726 | 64.1585 | 128.317 | 0.0012292 | 0.15773 | 24.2048 | 1.8232 | 13.2761 | 5.5506 | 1512.9789 | 304.5811 | 81.0873 | 0.26623 | 58.2744 | 0.26765 | pass | fail | fail | pass | pass
0.43107 | 0.090537 | 18.8907 | 844.889 | 0.65469 | 0.79545 | 1.6163 | 4.3429 | 0.070397 | 0.5 | 0.61065 | 12.3838 | 3 | 0.040994 | 191.3904 | 0.23703 | 1.5112 | 0.46691 | 76.9145 | 117.4828 | 371.3477 | 147.6939 | 295.3878 | 224.3122 | 96.6933 | 15.2424 | 216.5209 | 88.4766 | 176.9531 | 0.0014134 | 0.2501 | 22.6866 | 2.7624 | 8.2126 | 8.0104 | 1865.9776 | 446.3795 | 45.3652 | 0.10163 | 89.3626 | 0.30253 | pass | fail | fail | pass | pass
0.43359 | 0.089945 | 11.2979 | 926.2507 | 0.37198 | 0.61284 | 1.7567 | 9.6971 | 0.037172 | 0.5 | 0.46663 | 11.8315 | 3 | 0.027182 | 178.6178 | 0.44921 | 1.3352 | 0.67312 | 27.6718 | 74.3897 | 396.1433 | 121.3857 | 242.7714 | 104.1397 | 45.1535 | 82.5935 | 2221.9195 | 96.9967 | 193.9935 | 0.0014031 | 0.27219 | 16.5627 | 3.0262 | 5.4731 | 8.7244 | 3064.9441 | 324.1461 | 80.2374 | 0.24753 | 120.2309 | 0.49524 | pass | fail | fail | fail | pass
0.39112 | 0.085734 | 16.1636 | 775.7712 | 0.36078 | 0.40258 | 0.80849 | 5.0168 | 0.064723 | 0.5 | 0.47709 | 24.1905 | 3 | 0.032343 | 230.1641 | 0.2647 | 1.5818 | 0.37604 | 51.0931 | 141.6167 | 1747.5509 | 351.7687 | 703.5374 | 324.4825 | 126.9128 | 10.174 | 157.1937 | 81.2386 | 162.4771 | 0.00115 | 0.18684 | 34.6235 | 2.1793 | 15.8873 | 6.9649 | 2056.3774 | 1112.8728 | 60.9246 | 0.054745 | 86.5516 | 0.12302 | pass | fail | fail | pass | pass
0.42272 | 0.086214 | 16.9217 | 983.8819 | 0.41366 | 0.96446 | 1.2586 | 9.5047 | 0.026634 | 0.5 | 0.72484 | 20.8896 | 3 | 0.045861 | 95.6016 | 0.32472 | 1.3312 | 0.67928 | 60.5209 | 146.3045 | 314.5711 | 151.6957 | 303.3913 | 148.4475 | 62.7511 | 56.8521 | 2134.5616 | 103.0319 | 206.0637 | 0.0012568 | 0.25898 | 45.4249 | 3.0039 | 15.122 | 8.8828 | 1849.584 | 403.8636 | 31.0439 | 0.076867 | 64.9398 | 0.21405 | pass | fail | fail | fail | pass
0.38947 | 0.085221 | 16.577 | 644.478 | 0.445 | 0.82635 | 1.344 | 6.415 | 0.026242 | 0.5 | 0.33044 | 15.8398 | 3 | 0.035846 | 142.9619 | 0.24714 | 1.5619 | 0.37474 | 53.5134 | 120.2556 | 352.2137 | 145.526 | 291.0521 | 166.2718 | 64.7587 | 27.6537 | 1053.7991 | 67.4896 | 134.9791 | 0.0011314 | 0.15272 | 15.7024 | 1.7921 | 8.7623 | 5.7515 | 1532.2073 | 454.5906 | 35.3321 | 0.077723 | 53.5742 | 0.18407 | pass | fail | fail | caution | pass
0.4326 | 0.083531 | 13.1603 | 729.1938 | 0.52125 | 0.97482 | 0.56636 | 6.5032 | 0.090888 | 0.5 | 0.51183 | 13.0089 | 3 | 0.048449 | 139.9555 | 0.37861 | 1.6485 | 0.3437 | 37.4614 | 71.8682 | 151.2584 | 73.7247 | 147.4494 | 88.8337 | 38.4291 | 11.9762 | 131.7693 | 76.361 | 152.722 | 0.0012074 | 0.18439 | 19.9752 | 2.2074 | 9.049 | 6.3785 | 1257.2077 | 243.0723 | 52.9884 | 0.21799 | 48.103 | 0.32623 | pass | fail | fail | pass | pass
0.42599 | 0.086872 | 18.7552 | 692.03 | 0.54222 | 0.91002 | 0.66725 | 2.6735 | 0.082752 | 0.5 | 0.66896 | 19.6694 | 3 | 0.020118 | 84.9899 | 0.34878 | 1.6204 | 0.31483 | 74.9223 | 138.1782 | 333.7065 | 151.8403 | 303.6806 | 193.2692 | 82.3301 | 2.3847 | 28.8175 | 72.4692 | 144.9384 | 0.0012859 | 0.18638 | 39.4738 | 2.1455 | 18.3988 | 6.2956 | 2988.3449 | 492.0946 | 29.6425 | 0.060237 | 26.7573 | 0.08811 | pass | fail | fail | pass | pass
0.44696 | 0.090297 | 17.6981 | 998.4765 | 0.61627 | 0.62436 | 0.82165 | 9.8184 | 0.097408 | 0.5 | 0.36157 | 20.1913 | 3 | 0.024351 | 126.8465 | 0.31632 | 1.7622 | 0.50821 | 69.9991 | 113.5853 | 582.7429 | 181.9218 | 363.8435 | 250.8322 | 112.1127 | 39.6035 | 406.5751 | 104.5602 | 209.1204 | 0.0014577 | 0.30484 | 21.902 | 3.376 | 6.4876 | 9.4414 | 3702.4264 | 641.1673 | 40.1242 | 0.06258 | 64.4645 | 0.17718 | pass | fail | fail | pass | pass
0.38483 | 0.09113 | 15.1021 | 717.6705 | 0.32936 | 0.62717 | 1.8251 | 6.1963 | 0.038202 | 0.5 | 0.63147 | 21.629 | 3 | 0.039203 | 222.8487 | 0.48817 | 1.439 | 0.69536 | 43.8842 | 133.2397 | 677.4799 | 212.4468 | 424.8935 | 181.8272 | 69.972 | 35.0361 | 917.1329 | 75.1543 | 150.3086 | 0.0012783 | 0.19214 | 40.9746 | 2.1085 | 19.4333 | 6.8488 | 1668.2829 | 611.4314 | 108.7889 | 0.17792 | 154.9604 | 0.3647 | pass | fail | fail | pass | pass
0.38399 | 0.091683 | 16.0329 | 755.1707 | 0.38329 | 0.48653 | 1.6628 | 8.8126 | 0.0434 | 0.5 | 0.6817 | 17.9666 | 3 | 0.03168 | 95.6937 | 0.24706 | 1.5521 | 0.40003 | 49.3537 | 128.7622 | 1087.9362 | 264.6555 | 529.311 | 264.1729 | 101.4408 | 64.5664 | 1487.7111 | 79.0813 | 158.1626 | 0.0012911 | 0.20421 | 36.7436 | 2.2273 | 16.497 | 7.2504 | 2185.5163 | 821.5643 | 23.6424 | 0.028777 | 38.28 | 0.07232 | pass | fail | fail | caution | pass
0.39975 | 0.085621 | 15.6637 | 939.0466 | 0.50206 | 0.88438 | 1.2295 | 7.5083 | 0.099859 | 0.5 | 0.64502 | 13.5482 | 3 | 0.02451 | 249.4246 | 0.42848 | 1.5984 | 0.63726 | 49.0401 | 97.6768 | 249.7728 | 110.4469 | 220.8937 | 138.7143 | 55.4515 | 34.6552 | 347.0411 | 98.3367 | 196.6735 | 0.0011722 | 0.23055 | 26.2167 | 2.6926 | 9.7364 | 8.4197 | 3280.4389 | 353.0799 | 106.8737 | 0.30269 | 158.9485 | 0.71957 | pass | fail | fail | pass | pass

## sens_E_stored
parameter | output | nominal | low_result | high_result | low_change | high_change | swing
exit_velocity | E_stored | 96.75 | 43 | 172 | -53.75 | 75.25 | 129
efficiency | E_stored | 96.75 | 161.25 | 69.1071 | 64.5 | -27.6429 | 92.1429
ball_mass | E_stored | 96.75 | 85.5 | 101.25 | -11.25 | 4.5 | 15.75
ball_radius | E_stored | 96.75 | 96.75 | 96.75 | 0 | 0 | 0
spinrate | E_stored | 96.75 | 96.75 | 96.75 | 0 | 0 | 0
travel | E_stored | 96.75 | 96.75 | 96.75 | 0 | 0 | 0
carriage_mass | E_stored | 96.75 | 96.75 | 96.75 | 0 | 0 | 0
carriage_speed | E_stored | 96.75 | 96.75 | 96.75 | 0 | 0 | 0
arrest_distance | E_stored | 96.75 | 96.75 | 96.75 | 0 | 0 | 0
contact_time | E_stored | 96.75 | 96.75 | 96.75 | 0 | 0 | 0
mu | E_stored | 96.75 | 96.75 | 96.75 | 0 | 0 | 0
contactor_preload | E_stored | 96.75 | 96.75 | 96.75 | 0 | 0 | 0
no_contactors | E_stored | 96.75 | 96.75 | 96.75 | 0 | 0 | 0
contactor_radius | E_stored | 96.75 | 96.75 | 96.75 | 0 | 0 | 0
frame_weight | E_stored | 96.75 | 96.75 | 96.75 | 0 | 0 | 0
base_half_width | E_stored | 96.75 | 96.75 | 96.75 | 0 | 0 | 0
launch_height | E_stored | 96.75 | 96.75 | 96.75 | 0 | 0 | 0
ground_friction | E_stored | 96.75 | 96.75 | 96.75 | 0 | 0 | 0

## sens_F_peak_launch
parameter | output | nominal | low_result | high_result | low_change | high_change | swing
exit_velocity | F_peak_launch | 276.4286 | 122.8571 | 491.4286 | -153.5714 | 215 | 368.5714
travel | F_peak_launch | 276.4286 | 483.75 | 193.5 | 207.3214 | -82.9286 | 290.25
efficiency | F_peak_launch | 276.4286 | 460.7143 | 197.449 | 184.2857 | -78.9796 | 263.2653
ball_mass | F_peak_launch | 276.4286 | 244.2857 | 289.2857 | -32.1429 | 12.8571 | 45
ball_radius | F_peak_launch | 276.4286 | 276.4286 | 276.4286 | 0 | 0 | 0
spinrate | F_peak_launch | 276.4286 | 276.4286 | 276.4286 | 0 | 0 | 0
carriage_mass | F_peak_launch | 276.4286 | 276.4286 | 276.4286 | 0 | 0 | 0
carriage_speed | F_peak_launch | 276.4286 | 276.4286 | 276.4286 | 0 | 0 | 0
arrest_distance | F_peak_launch | 276.4286 | 276.4286 | 276.4286 | 0 | 0 | 0
contact_time | F_peak_launch | 276.4286 | 276.4286 | 276.4286 | 0 | 0 | 0
mu | F_peak_launch | 276.4286 | 276.4286 | 276.4286 | 0 | 0 | 0
contactor_preload | F_peak_launch | 276.4286 | 276.4286 | 276.4286 | 0 | 0 | 0
no_contactors | F_peak_launch | 276.4286 | 276.4286 | 276.4286 | 0 | 0 | 0
contactor_radius | F_peak_launch | 276.4286 | 276.4286 | 276.4286 | 0 | 0 | 0
frame_weight | F_peak_launch | 276.4286 | 276.4286 | 276.4286 | 0 | 0 | 0
base_half_width | F_peak_launch | 276.4286 | 276.4286 | 276.4286 | 0 | 0 | 0
launch_height | F_peak_launch | 276.4286 | 276.4286 | 276.4286 | 0 | 0 | 0
ground_friction | F_peak_launch | 276.4286 | 276.4286 | 276.4286 | 0 | 0 | 0

## sens_F_arrest
parameter | output | nominal | low_result | high_result | low_change | high_change | swing
carriage_speed | F_arrest | 375 | 41.6667 | 1041.6667 | -333.3333 | 666.6667 | 1000
arrest_distance | F_arrest | 375 | 1125 | 225 | 750 | -150 | 900
carriage_mass | F_arrest | 375 | 150 | 600 | -225 | 225 | 450
ball_mass | F_arrest | 375 | 375 | 375 | 0 | 0 | 0
ball_radius | F_arrest | 375 | 375 | 375 | 0 | 0 | 0
exit_velocity | F_arrest | 375 | 375 | 375 | 0 | 0 | 0
travel | F_arrest | 375 | 375 | 375 | 0 | 0 | 0
efficiency | F_arrest | 375 | 375 | 375 | 0 | 0 | 0
spinrate | F_arrest | 375 | 375 | 375 | 0 | 0 | 0
contact_time | F_arrest | 375 | 375 | 375 | 0 | 0 | 0
mu | F_arrest | 375 | 375 | 375 | 0 | 0 | 0
contactor_preload | F_arrest | 375 | 375 | 375 | 0 | 0 | 0
no_contactors | F_arrest | 375 | 375 | 375 | 0 | 0 | 0
contactor_radius | F_arrest | 375 | 375 | 375 | 0 | 0 | 0
frame_weight | F_arrest | 375 | 375 | 375 | 0 | 0 | 0
base_half_width | F_arrest | 375 | 375 | 375 | 0 | 0 | 0
launch_height | F_arrest | 375 | 375 | 375 | 0 | 0 | 0
ground_friction | F_arrest | 375 | 375 | 375 | 0 | 0 | 0

## sens_spin_margin
parameter | output | nominal | low_result | high_result | low_change | high_change | swing
mu | spin_margin | 11.4508 | 6.2459 | 16.6557 | -5.2049 | 5.2049 | 10.4098
contactor_preload | spin_margin | 11.4508 | 6.5433 | 16.3583 | -4.9075 | 4.9075 | 9.815
spinrate | spin_margin | 11.4508 | 15.2678 | 9.1607 | 3.8169 | -2.2902 | 6.1071
ball_mass | spin_margin | 11.4508 | 12.9575 | 10.9419 | 1.5067 | -0.50893 | 2.0156
ball_radius | spin_margin | 11.4508 | 12.5243 | 10.5468 | 1.0735 | -0.90401 | 1.9775
exit_velocity | spin_margin | 11.4508 | 11.4508 | 11.4508 | 0 | 0 | 0
carriage_mass | spin_margin | 11.4508 | 11.4508 | 11.4508 | 0 | 0 | 0
carriage_speed | spin_margin | 11.4508 | 11.4508 | 11.4508 | 0 | 0 | 0
efficiency | spin_margin | 11.4508 | 11.4508 | 11.4508 | 0 | 0 | 0
travel | spin_margin | 11.4508 | 11.4508 | 11.4508 | 0 | 0 | 0
contact_time | spin_margin | 11.4508 | 11.4508 | 11.4508 | 0 | 0 | 0
arrest_distance | spin_margin | 11.4508 | 11.4508 | 11.4508 | 0 | 0 | 0
no_contactors | spin_margin | 11.4508 | 11.4508 | 11.4508 | 0 | 0 | 0
contactor_radius | spin_margin | 11.4508 | 11.4508 | 11.4508 | 0 | 0 | 0
frame_weight | spin_margin | 11.4508 | 11.4508 | 11.4508 | 0 | 0 | 0
base_half_width | spin_margin | 11.4508 | 11.4508 | 11.4508 | 0 | 0 | 0
launch_height | spin_margin | 11.4508 | 11.4508 | 11.4508 | 0 | 0 | 0
ground_friction | spin_margin | 11.4508 | 11.4508 | 11.4508 | 0 | 0 | 0

## sens_contactor_rpm
parameter | output | nominal | low_result | high_result | low_change | high_change | swing
contactor_radius | contactor_rpm | 2000 | 3500 | 1400 | 1500 | -600 | 2100
spinrate | contactor_rpm | 2000 | 1500 | 2500 | -500 | 500 | 1000
ball_radius | contactor_rpm | 2000 | 1828.5714 | 2171.4286 | -171.4286 | 171.4286 | 342.8571
ball_mass | contactor_rpm | 2000 | 2000 | 2000 | 0 | 0 | 0
efficiency | contactor_rpm | 2000 | 2000 | 2000 | 0 | 0 | 0
exit_velocity | contactor_rpm | 2000 | 2000 | 2000 | 0 | 0 | 0
carriage_mass | contactor_rpm | 2000 | 2000 | 2000 | 0 | 0 | 0
carriage_speed | contactor_rpm | 2000 | 2000 | 2000 | 0 | 0 | 0
arrest_distance | contactor_rpm | 2000 | 2000 | 2000 | 0 | 0 | 0
travel | contactor_rpm | 2000 | 2000 | 2000 | 0 | 0 | 0
contact_time | contactor_rpm | 2000 | 2000 | 2000 | 0 | 0 | 0
mu | contactor_rpm | 2000 | 2000 | 2000 | 0 | 0 | 0
contactor_preload | contactor_rpm | 2000 | 2000 | 2000 | 0 | 0 | 0
no_contactors | contactor_rpm | 2000 | 2000 | 2000 | 0 | 0 | 0
frame_weight | contactor_rpm | 2000 | 2000 | 2000 | 0 | 0 | 0
base_half_width | contactor_rpm | 2000 | 2000 | 2000 | 0 | 0 | 0
launch_height | contactor_rpm | 2000 | 2000 | 2000 | 0 | 0 | 0
ground_friction | contactor_rpm | 2000 | 2000 | 2000 | 0 | 0 | 0

## sens_tip_ratio
parameter | output | nominal | low_result | high_result | low_change | high_change | swing
exit_velocity | tip_ratio | 0.13744 | 0.30925 | 0.077312 | 0.1718 | -0.060132 | 0.23194
frame_weight | tip_ratio | 0.13744 | 0.066639 | 0.20825 | -0.070804 | 0.070804 | 0.14161
base_half_width | tip_ratio | 0.13744 | 0.078539 | 0.19635 | -0.058905 | 0.058905 | 0.11781
travel | tip_ratio | 0.13744 | 0.078539 | 0.19635 | -0.058905 | 0.058905 | 0.11781
efficiency | tip_ratio | 0.13744 | 0.082466 | 0.19242 | -0.054978 | 0.054978 | 0.10996
launch_height | tip_ratio | 0.13744 | 0.17124 | 0.11416 | 0.033798 | -0.023283 | 0.057081
ball_mass | tip_ratio | 0.13744 | 0.15553 | 0.13134 | 0.018085 | -0.0061086 | 0.024193
ball_radius | tip_ratio | 0.13744 | 0.13744 | 0.13744 | 0 | 0 | 0
carriage_mass | tip_ratio | 0.13744 | 0.13744 | 0.13744 | 0 | 0 | 0
spinrate | tip_ratio | 0.13744 | 0.13744 | 0.13744 | 0 | 0 | 0
contact_time | tip_ratio | 0.13744 | 0.13744 | 0.13744 | 0 | 0 | 0
arrest_distance | tip_ratio | 0.13744 | 0.13744 | 0.13744 | 0 | 0 | 0
carriage_speed | tip_ratio | 0.13744 | 0.13744 | 0.13744 | 0 | 0 | 0
mu | tip_ratio | 0.13744 | 0.13744 | 0.13744 | 0 | 0 | 0
contactor_radius | tip_ratio | 0.13744 | 0.13744 | 0.13744 | 0 | 0 | 0
no_contactors | tip_ratio | 0.13744 | 0.13744 | 0.13744 | 0 | 0 | 0
contactor_preload | tip_ratio | 0.13744 | 0.13744 | 0.13744 | 0 | 0 | 0
ground_friction | tip_ratio | 0.13744 | 0.13744 | 0.13744 | 0 | 0 | 0

## sens_slide_margin
parameter | output | nominal | low_result | high_result | low_change | high_change | swing
exit_velocity | slide_margin | 0.29845 | 0.67151 | 0.16788 | 0.37306 | -0.13057 | 0.50363
frame_weight | slide_margin | 0.29845 | 0.1447 | 0.4522 | -0.15375 | 0.15375 | 0.30749
travel | slide_margin | 0.29845 | 0.17054 | 0.42636 | -0.12791 | 0.12791 | 0.25581
efficiency | slide_margin | 0.29845 | 0.17907 | 0.41783 | -0.11938 | 0.11938 | 0.23876
ground_friction | slide_margin | 0.29845 | 0.17907 | 0.41783 | -0.11938 | 0.11938 | 0.23876
ball_mass | slide_margin | 0.29845 | 0.33772 | 0.28519 | 0.03927 | -0.013264 | 0.052534
ball_radius | slide_margin | 0.29845 | 0.29845 | 0.29845 | 0 | 0 | 0
carriage_speed | slide_margin | 0.29845 | 0.29845 | 0.29845 | 0 | 0 | 0
carriage_mass | slide_margin | 0.29845 | 0.29845 | 0.29845 | 0 | 0 | 0
spinrate | slide_margin | 0.29845 | 0.29845 | 0.29845 | 0 | 0 | 0
contact_time | slide_margin | 0.29845 | 0.29845 | 0.29845 | 0 | 0 | 0
arrest_distance | slide_margin | 0.29845 | 0.29845 | 0.29845 | 0 | 0 | 0
mu | slide_margin | 0.29845 | 0.29845 | 0.29845 | 0 | 0 | 0
contactor_preload | slide_margin | 0.29845 | 0.29845 | 0.29845 | 0 | 0 | 0
contactor_radius | slide_margin | 0.29845 | 0.29845 | 0.29845 | 0 | 0 | 0
no_contactors | slide_margin | 0.29845 | 0.29845 | 0.29845 | 0 | 0 | 0
base_half_width | slide_margin | 0.29845 | 0.29845 | 0.29845 | 0 | 0 | 0
launch_height | slide_margin | 0.29845 | 0.29845 | 0.29845 | 0 | 0 | 0